## tblBOMDetail
DetailID | PDI | CCNO | INNO | QTY | SRP | UNIT | DES | MAJ | PRI | TYPE | SubA | MASRP
2 | F101C4C6A | CC02 | 0071302 | 208.196 | 3 | Kg | Copper Foil 375x0.800mm | A | 32 | CF | 4 | 5
3 | F101C4C6A | CC02 | 0031127 | 290.957 | 0.4 | Kg | Copper wire 2.50mm | A | 32 | CW | 4 | 1
4 | F101C4C6A | CC01 | 0511418 | 310.443 | 5 | Kg | Silicon Steel 180mm ZDKH 0.23mm | A | 11 | SS | 6 | 0
5 | F101C4C6A | CC01 | 0511417 | 253.103 | 5 | Kg | Silicon Steel 170mm ZDKH 0.23mm | A | 11 | SS | 6 | 0
6 | F101C4C6A | CC01 | 0511416 | 93.839 | 5 | Kg | Silicon Steel 160mm ZDKH 0.23mm | A | 11 | SS | 6 | 0
7 | F101C4C6A | CC01 | 0511414 | 108.959 | 5 | Kg | Silicon Steel 140mm ZDKH 0.23mm | A | 11 | SS | 6 | 0
8 | F101C4C6A | CC01 | 0511412 | 58.874 | 5 | Kg | Silicon Steel 120mm ZDKH 0.23mm | A | 11 | SS | 6 | 0
9 | F101C4C6A | CC01 | 0511410 | 19.751 | 5 | Kg | Silicon Steel 100mm ZDKH 0.23mm | A | 11 | SS | 6 | 0
10 | F101C4C6A | CC01 | 0511408 | 12.18 | 5 | Kg | Silicon Steel 80mm ZDKH 0.23mm | A | 11 | SS | 6 | 0
11 | F101C4C6A | CC01 | 0511405 | 7.623 | 5 | Kg | Silicon Steel 50mm ZDKH 0.23mm | A | 11 | SS | 6 | 0
12 | F101C4C6A | CC04 | 0520S02 | 535.19 | 5 | Kg | SPD STEEL 1.50 x 1000mm | A | 4 | SP | 2 | 5
13 | F101C4C6A | CC06 | 0680S02 | 570 | 0 | Kg | TRANSFORMER OIL IEC296 CLASS 1 | A | 5 | OI | 1 | 0
14 | F101C4C6A | CC03 | 0221451 | 1 | 0 | No | 0120825 30A 20kV 5Pos | B | 235 | TC | 3 | 0
15 | F101C4C6A | CC06 | 0211040 | 3 | 0 | Nos | HV Bg.SEC Bush. CR170 w/o connector | B | 49 | HB | 1 | 0
16 | F101C4C6A | CC06 | 0211620 | 4 | 0 | Nos | LV Bg.Porc Flat Bar3/1600A(125mm CD | B | 0 | LB | 1 | 0
17 | F101C4C6A | CC04 | 0045236 | 2.716 | 5 | Meter | FLAT CU.BAR 80 x 6mm Soft | C | 76 | CB | 5 | 5
18 | F101C4C6A | CC04 | 0045758 | 1.68 | 10 | Meter | FLAT CU.BAR 80 x 8mm CHAMPRD | C | 84 | CB | 5 | 10
19 | F101C4C6A | CC02 | 0311064 | 3.163 | 0 | Kg | O.PAPER 391mm x 3mills | C | 22 | HO | 4 | 0
20 | F101C4C6A | CC02 | 0311064 | 4.063 | 0 | Kg | O.PAPER 391mm x 3mills | C | 22 |  | 4 | 0
21 | F101C4C6A | CC02 | 0343165 | 1.361 | 0 | Kg | PP3055 END FILL 13 x 1.00mm | C | 15 | HE | 4 | 0
22 | F101C4C6A | CC02 | 0343162 | 0.68 | 0 | Kg | PP 3055 13 x 0.50mm | C | 15 | HE | 4 | 0
23 | F101C4C6A | CC02 | 0343083 | 0.916 | 0 | Kg | PP 3055 11 x 1.00mm | C | 14 | LE | 4 | 0
24 | F101C4C6A | CC02 | 0343077 | 0.229 | 0 | Kg | PP 3055 11 x 0.25mm | C | 11 | LE | 4 | 0
25 | F101C4C6A | CC06 | 0697009 | 1 | 0 | Pc | THERMOMETER DIAL TYPE W/O CONTACTS | F | 64 | OT | 1 | 0
26 | F101C4C6A | CC06 | 0696S01 | 1 | 0 | Pc | OIL LEVEL INDICATOR (Make: CED) | F | 55 | OL | 1 | 0
27 | F101C4C6A | CC06 | 0676125 | 4 | 0 | Pc | ROLLER DIA 150 WITH BLOCKING FACLTY | F | 11 | RL | 1 | 0
28 | F101C4C6A | CC03 | 0371570 | 1.5 | 0 | M | Bowden sleeve | D | 2 | BS | 3 | 0
29 | F101C4C6A | CC01 | 0735616 | 4 | 0 | Nos | Core Support 180 | D | 3 | CS | 6 | 0
30 | F101C4C6A | CC06 | 0694S05 | 1 | 0 | Pc | GATE VALVE 1" BRASS(Ordinary)PEGLER | F | 21 | DP | 1 | 0
31 | F101C4C6A | CC04 | 0671035 | 1 | 0 | No | Filling Socket | D | 4 | FS | 2 | 0
32 | F101C4C6A | CC04 | 0674003 | 2 | 0 | Nos | Lifting Lug Type III | D | 13 | LL | 2 | 0
33 | F101C4C6A | CC06 | 0677S76 | 2 | 0 | Nos | STC Logo | D | 8 | SL | 1 | 0
34 | F101C4C6A | CC06 | 0693310 | 1 | 0 | No | Over pressure vent | D | 46 | OP | 1 | 0
35 | F101C4C6A | CC03 | 0371550 | 1.5 | 0 | M | Rilson Sleeve | D | 2 | RS | 3 | 0
36 | F101C4C6A | CC02 | 0664230 | 6.69 | 0 | M | Steel Strap | D | 10 | SS | 4 | 0
37 | F101C4C6A | CC02 | 0664275 | 3 | 0 | Nos | Strap Seal | D | 0 | SS | 4 | 0
38 | F101C4C6A | CC01 | 0615S27 | 4 | 0 | Pc | TIE ROD FT M8 x 270mm GALV. | D | 1 | TR | 6 | 0
39 | F101C4C6A | CC04 | 0671203 | 1 | 0 | No | Thermometer Pocket | D | 32 | TP | 2 | 0
40 | F101C4C6A | CC04 | 0541006 | 5.9 | 0 | Meter | HRS ROUND BAR 6 mm DIA | D | 1 | RB | 2 | 0
41 | F101C4C6A | CC04 | 0554090 | 1.64 | 10 | Meter | HRS U-CHANNEL 180x70x8mm | D | 60 | UC | 2 | 10
42 | F101C4C6A | CC01 | 0621208 | 8 | 0 | Pc | HEX NUT M8 GALV | E | 0 |  | 6 | 0
43 | F101C4C6A | CC01 | 0622208 | 8 | 0 | Pc | FLAT WASHER M8 x 16mm GALV | E | 0 |  | 6 | 0
44 | F101C4C6A | CC01 | 0623108 | 8 | 0 | Pc | S.LOCK WASHER M8 GALV | E | 0 |  | 6 | 0
45 | F101C4C6A | CC02 | 0335020 | 0.3 | 5 | Sht | PP 3050 2100x1050x2mm | E | 42 |  | 4 | 5
46 | F101C4C6A | CC02 | 0335010 | 0.25 | 5 | Sht | PP 3050 2100x1050x1mm | E | 24 |  | 4 | 5
47 | F101C4C6A | CC02 | 0335281 | 0.023 | 0 | Sht | PP 3050 2100x1050x3mm | E | 55 |  | 4 | 0
48 | F101C4C6A | CC02 | 0335282 | 0.07 | 0 | Sht | PP 3050 2100x1050x4mm | E | 95 |  | 4 | 0
49 | F101C4C6A | CC02 | 0335S15 | 14 | 10 | Pc | PP STRIPS 5 x 7 x 4000mm | E | 5 |  | 4 | 10
50 | F101C4C6A | CC02 | 0311535 | 1.6 | 10 | Kg | PP ROLL 1000/1135/1280 mm x 0.50mm | E | 13 |  | 4 | 10
51 | F101C4C6A | CC02 | 0311540 | 0.42 | 10 | Kg | PP ROLL 1135/1280 x 0.30mm | E | 13 |  | 4 | 10
52 | F101C4C6A | CC02 | 0335S13 | 55 | 10 | Pc | PP STRIPS 3 x 7 x 4000mm | E | 3 |  | 4 | 10
53 | F101C4C6A | CC02 | 0371700 | 0.6 | 0 | Meter | CREPE PAPER SLEEVE 13mm | E | 1 |  | 4 | 0
54 | F101C4C6A | CC02 | 0371709 | 3.6 | 0 | Meter | CREPE PAPER SLEEVE 20mm | E | 2 |  | 4 | 0
55 | F101C4C6A | CC02 | 0335015 | 0.6 | 5 | Sht | PP 3050 2100x1050x1.5mm | E | 30 |  | 4 | 5
56 | F101C4C6A | CC02 | 0322018 | 0.15 | 0 | Cu.Mtr | MAHOGANY 300mm x 50mm x 4mtr. | E | 2640 |  | 4 | 0
57 | F101C4C6A | CC02 | 0332225 | 0.04 | 0 | Sht | TRAFO WOOD 1000x2000x20mm | E | 357 |  | 4 | 0
58 | F101C4C6A | CC03 | 0361080 | 0.07 | 0 | Meter | PRESSPHAN TUBE 20.5 x 24mm | E | 19 |  | 3 | 0
59 | F101C4C6A | CC03 | 0617629 | 12 | 0 | Pc | CRIMP PRL.CON.35187 (26.7-42.4mm) | E | 2 |  | 3 | 0
60 | F101C4C6A | CC03 | 0617670 | 12 | 0 | Pc | CRIMP BUTT CONN. 70mm2 | E | 2 |  | 3 | 0
61 | F101C4C6A | CC03 | 0361030 | 0.5 | 0 | Meter | PRESSPHAN TUBE 6.3 x 9mm | E | 9 |  | 3 | 0
62 | F101C4C6A | CC03 | 0023029 | 1.5 | 0 | Kg | M.PAPER INS.CU.WIRE 2.90mm | E | 50 |  | 3 | 0
63 | F101C4C6A | CC03 | 0610050 | 21 | 0 | Pc | COMPRESSION RING 3LCW 2R8G | E | 1 |  | 3 | 0
64 | F101C4C6A | CC03 | 0610705 | 12 | 0 | Pc | COMP.BOLT LONG | E | 1 |  | 3 | 0
65 | F101C4C6A | CC03 | 0610700 | 9 | 0 | Pc | COMP.BOLT SHORT | E | 1 |  | 3 | 0
66 | F101C4C6A | CC03 | 0617110 | 38 | 0 | Pc | CRIMP CBL.LUG 70mm2- 6mm | E | 2 |  | 3 | 0
67 | F101C4C6A | CC03 | 0024070 | 7.18 | 0 | Meter | BARE STRD CU.WIRE 70mm2,0.62kg/Mtr | E | 11 |  | 3 | 0
68 | F101C4C6A | CC03 | 0613121 | 6 | 0 | Pc | CUP SQ.BOLT M6 x 80mm Inox | E | 1 |  | 3 | 0
69 | F101C4C6A | CC03 | 0612503 | 2 | 0 | Pc | HEX BOLT M6 x 80mm INOX | E | 0 |  | 3 | 0
70 | F101C4C6A | CC03 | 0621206 | 14 | 0 | Pc | HEX NUT M6 GALV | E | 0 |  | 3 | 0
71 | F101C4C6A | CC03 | 0622606 | 8 | 0 | Pc | FLAT WASHER M6 x 18mm GALV | E | 0 |  | 3 | 0
72 | F101C4C6A | CC03 | 0623106 | 2 | 0 | Pc | S.LOCK WASHER M6 GALV | E | 0 |  | 3 | 0
73 | F101C4C6A | CC03 | 0612222 | 6 | 0 | Pc | HEX BOLT M12 x 40mm GALV | E | 0 |  | 3 | 0
74 | F101C4C6A | CC03 | 0621212 | 6 | 0 | Pc | HEX NUT M12 GALV | E | 0 |  | 3 | 0
75 | F101C4C6A | CC03 | 0622212 | 12 | 0 | Pc | FLAT WASHER M12 x 24mm GALV | E | 0 |  | 3 | 0
76 | F101C4C6A | CC03 | 0623112 | 6 | 0 | Pc | S.LOCK WASHER M12 GALV | E | 0 |  | 3 | 0
77 | F101C4C6A | CC03 | 0371700 | 9.38 | 0 | Meter | CREPE PAPER SLEEVE 13mm | E | 1 |  | 3 | 0
78 | F101C4C6A | CC03 | 0361060 | 0.75 | 0 | Meter | PRESSPHAN TUBE 12.5 x 16mm x1.65Mtr | E | 14 |  | 3 | 0
79 | F101C4C6A | CC04 | 0531072 | 10 | 15 | Meter | HRS FLAT BAR 50 x 8mm | E | 8 |  | 2 | 15
80 | F101C4C6A | CC04 | 0522503 | 2.5 | 10 | Sht | MS PLATE 4 x 8 x 3mm | E | 185 |  | 2 | 10
81 | F101C4C6A | CC04 | 0522S02 | 0.7 | 10 | Sht | MS PLATE 4 x 8 x 6mm | E | 368 |  | 2 | 10
82 | F101C4C6A | CC04 | 0616290 | 2 | 0 | Pc | WELDING STUD M12 x 30mm Steel | E | 2 |  | 2 | 0
83 | F101C4C6A | CC04 | 0551030 | 0.52 | 10 | Meter | HRS ANGLE BAR 40x40x4mm | E | 5 |  | 2 | 10
84 | F101C4C6A | CC04 | 0616280 | 10 | 0 | Pc | WELDING STUD M10 x 55mm Steel | E | 1 |  | 2 | 0
85 | F101C4C6A | CC04 | 0616S02 | 4 | 0 | Pc | WELDING STUD M6 x 30mm Steel | E | 1 |  | 2 | 0
86 | F101C4C6A | CC04 | 0551065 | 3.5 | 10 | Meter | HRS ANGLE BAR 60x60x6mm | E | 13 |  | 2 | 10
87 | F101C4C6A | CC04 | 0616480 | 2 | 0 | Pc | WELDING STUD M10 x 55mm Inox | E | 2 |  | 2 | 0
88 | F101C4C6A | CC04 | 0621208 | 1 | 0 | Pc | HEX NUT M8 GALV | E | 0 |  | 2 | 0
89 | F101C4C6A | CC04 | 0522505 | 0.4 | 10 | Sht | MS PLATE 4 x 8 x 5mm | E | 288 |  | 2 | 10
90 | F101C4C6A | CC06 | 0638110 | 5.5 | 0 | Meter | GASKET PROFILE 2mm | E | 1 |  | 1 | 0
91 | F101C4C6A | CC06 | 0615S53 | 11 | 0 | Pc | TIE ROD FT M12 x 180mm GALV. | E | 0 |  | 1 | 0
92 | F101C4C6A | CC06 | 0621212 | 24 | 0 | Pc | HEX NUT M12 GALV | E | 0 |  | 1 | 0
93 | F101C4C6A | CC06 | 0622212 | 24 | 0 | Pc | FLAT WASHER M12 x 24mm GALV | E | 0 |  | 1 | 0
94 | F101C4C6A | CC06 | 0623112 | 24 | 0 | Pc | S.LOCK WASHER M12 GALV | E | 0 |  | 1 | 0
95 | F101C4C6A | CC06 | 0612S01 | 30 | 0 | Pc | HEX BOLT M10 x 25mm GALV | E | 0 |  | 1 | 0
96 | F101C4C6A | CC06 | 0612160 | 11 | 0 | Pc | HEX BOLT M10 x 20mm GALV | E | 0 |  | 1 | 0
97 | F101C4C6A | CC06 | 0621650 | 41 | 0 | Pc | CAGE NUT M10 C4810 CGM | E | 2 |  | 1 | 0
98 | F101C4C6A | CC06 | 0622610 | 43 | 0 | Pc | FLAT WASHER M10 x 22mm GALV | E | 0 |  | 1 | 0
99 | F101C4C6A | CC06 | 0612516 | 12 | 0 | Pc | HEX BOLT M10 x 60mm INOX | E | 1 |  | 1 | 0
100 | F101C4C6A | CC06 | 0612517 | 4 | 0 | Pc | HEX BOLT M10 x 70mm INOX | E | 1 |  | 1 | 0
101 | F101C4C6A | CC06 | 0621410 | 34 | 0 | Pc | HEX NUT M10 INOX | E | 0 |  | 1 | 0
102 | F101C4C6A | CC06 | 0622058 | 34 | 0 | Pc | FLAT WASHER M10 x 22mm INOX | E | 0 |  | 1 | 0
103 | F101C4C6A | CC06 | 0623S10 | 18 | 0 | Pc | S.LOCK WASHER M10 INOX | E | 0 |  | 1 | 0
104 | F101C4C6A | CC06 | 0612S99 | 1 | 0 | Pc | HEX.(SEAL) BOLT M10x35mm GALV. | E | 1 |  | 1 | 0
105 | F101C4C6A | CC06 | 0612166 | 41 | 0 | Pc | HEX BOLT M10 x 30mm GALV | E | 0 |  | 1 | 0
106 | F101C4C6A | CC06 | 0621210 | 42 | 0 | Pc | HEX NUT M10 GALV | E | 0 |  | 1 | 0
107 | F101C4C6A | CC06 | 0610104 | 8 | 0 | Pc | HUCK BOLT 14G | E | 1 |  | 1 | 0
108 | F101C4C6A | CC06 | 0610050 | 8 | 0 | Pc | COMPRESSION RING 3LCW 2R8G | E | 1 |  | 1 | 0
109 | F101C4C6A | CC06 | 0679065 | 2 | 0 | Pc | PLUMB SEAL dia: 12mm | E | 0 |  | 1 | 0
110 | F101C4C6A | CC06 | 0679060 | 0.3 | 0 | Roll | PLUMB SEAL WIRE | E | 28 |  | 1 | 0
111 | F101C4C6A | CC06 | 0631110 | 1 | 0 | Pc | GASKET IT 1"G (for THERMOMETER) | E | 2 |  | 1 | 0
112 | F101C4C6A | CC06 | 0637S05 | 1 | 0 | Pc | GASKET: for O.L.I. MTO-70 (/S03) | E | 1 |  | 1 | 0
113 | F101C4C6A | CC06 | 0616164 | 16 | 0 | Pc | RIVET 1661-0516 5/32" | E | 0 |  | 1 | 0
114 | F101C4C6A | CC06 | 0637150 | 3.49 | 2 | Meter | IMP.CORK GASKET 50 x 6mm | E | 8 |  | 1 | 2
115 | F101C4C6A | CC06 | 0677409 | 1 | 0 | Pc | T.C. CAUTION PLATE (ALUM) rev.0 | E | 16 |  | 1 | 0
116 | F101C4C6A | CC06 | 0638300 | 1.2 | 0 | Meter | GASKET SELF-ADH. 10x5mm 25R | E | 1 |  | 1 | 0
117 | F101C4C6A | CC06 | 0638307 | 5.5 | 0 | Meter | EMKA GASKET 1011-05 | E | 11 |  | 1 | 0
118 | F101C4C6A | CC06 | 0289S09 | 4 | 0 | Pc | STEEL HANDLE FOR COVER PLATE | E | 4 |  | 1 | 0
119 | F101C4C6A | CC06 | 0699103 | 1 | 0 | Pc | GASKET IT: for OVER P.VENT | F | 2 |  | 1 | 0
120 | F101C4C6A | CC04 | 0527S05 | 0.04 | 10 | Sht | SST PLATE 4x8x4mm | F | 1254 |  | 2 | 10
121 | F101C4C6A | CC06 | 0777010 | 1 | 0 | PC | RATING PLATE 13.8kV,Dyn11,51-SDMS-1 | F | 0 |  | 1 | 0
122 | F101C4C6A | CC04 | 0671130 | 1 | 0 | Pc | MALE CONN.TUBE 1"NPT L=200mm D#S145 | F | 11 |  | 2 | 0
123 | F101C4C6A | CC06 | 0710S55 | 1 | 0 | Pc | PLUG 1" BRASS | F | 8 |  | 1 | 0
124 | F101C4C6A | CC06 | 0636S01 | 1 | 0 | Pc | RUBBER BUSH SINGLE HOLE 45mm | F | 6 |  | 1 | 0
125 | F101C4C6A | CC06 | 0636S02 | 3 | 0 | Pc | RUBBER BUSH DOUBLE HOLE 45mm | F | 11 |  | 1 | 0
126 | F101C4C6A | CC06 | 0636S50 | 1 | 0 | Pc | RUB BUSH-í70MM closed Single Hole | F | 8 |  | 1 | 0
127 | F101C4C6A | CC06 | 0636S51 | 2 | 0 | Pc | RUB BUSH-CLOSED,í30MM Single Hole | F | 8 |  | 1 | 0
128 | F101C4C6A | CC04 | 0045350 | 0.64 | 10 | Meter | FLAT CU.BAR 100 x 10mm Hard | C | 197 |  | 5 | 10
129 | F101C4C6A | CC04 | 0142S01 | 0.04 | 10 | Sht | ALUMINUM SHEET 4x8x4mm | F | 390 |  | 2 | 10
130 | F101C4BNA | CC02 | 0071415 | 166.945 | 3 | Kg | Copper Foil 345x1.450mm | A | 26 | CF | 4 | 0
131 | F101C4BNA | CC02 | 0031132 | 316.673 | 0.4 | Kg | Copper wire 2.65mm | A | 26 | CW | 4 | 1
132 | F101C4BNA | CC01 | 0511419 | 292.31 | 5 | Kg | Silicon Steel 190mm ZDKH 0.23mm | A | 8 | SS | 6 | 0
133 | F101C4BNA | CC01 | 0511418 | 278.502 | 5 | Kg | Silicon Steel 180mm ZDKH 0.23mm | A | 8 | SS | 6 | 0
134 | F101C4BNA | CC01 | 0511417 | 103.866 | 5 | Kg | Silicon Steel 170mm ZDKH 0.23mm | A | 8 | SS | 6 | 0
135 | F101C4BNA | CC01 | 0511416 | 72.167 | 5 | Kg | Silicon Steel 160mm ZDKH 0.23mm | A | 8 | SS | 6 | 0
136 | F101C4BNA | CC01 | 0511414 | 92.726 | 5 | Kg | Silicon Steel 140mm ZDKH 0.23mm | A | 8 | SS | 6 | 0
137 | F101C4BNA | CC01 | 0511412 | 55.493 | 5 | Kg | Silicon Steel 120mm ZDKH 0.23mm | A | 8 | SS | 6 | 0
138 | F101C4BNA | CC01 | 0511410 | 18.27 | 5 | Kg | Silicon Steel 100mm ZDKH 0.23mm | A | 8 | SS | 6 | 0
139 | F101C4BNA | CC01 | 0511408 | 11.424 | 5 | Kg | Silicon Steel 80mm ZDKH 0.23mm | A | 8 | SS | 6 | 0
140 | F101C4BNA | CC01 | 0511405 | 7.14 | 5 | Kg | Silicon Steel 50mm ZDKH 0.23mm | A | 8 | SS | 6 | 0
141 | F101C4BNA | CC04 | 0520S01 | 616.877 | 5 | Kg | SPD Steel 1100mm | A | 2 | SP | 2 | 5
142 | F101C4BNA | CC06 | 0680S12 | 808.064 | 0 | Kg | SILICON OIL-561 DOW CORNING | A | 0 | OI | 1 | 0
143 | F101C4BNA | CC03 | 0221451 | 1 | 0 | No | 0120825 30A 20kV 5Pos | B | 235 | TC | 3 | 0
144 | F101C4BNA | CC06 | 0211020 | 3 | 0 | Nos | HV Bg.ELASTIMOLD K180AR-1/J | B | 259 | HB | 1 | 0
145 | F101C4BNA | CC06 | 0211S08 | 4 | 0 | Set | LV Bushing 2500A | B | 0 | LB | 1 | 0
146 | F101C4BNA | CC04 | 0045236 | 2.676 | 5 | M | Cu BAR 80x6mm | C | 76 | CB | 5 | 5
147 | F101C4BNA | CC04 | 0045758 | 1.59 | 10 | M | Pr.Riser 80x8mm | C | 84 | CB | 5 | 10
148 | F101C4BNA | CC02 | 0311140 | 3.253 | 0 | Kg | HV Orpoxy 3Mils x361mm | C | 25 | HO | 4 | 0
149 | F101C4BNA | CC02 | 0311140 | 3.694 | 0 | Kg | LV Orpoxy 3Mils x 361mm | C | 25 |  | 4 | 0
150 | F101C4BNA | CC02 | 0343165 | 1.515 | 0 | Kg | HV End Fill 13x1.00mm | C | 15 | HE | 4 | 0
151 | F101C4BNA | CC02 | 0343162 | 0.758 | 0 | Kg | HV End Fill 13x0.50mm | C | 15 | HE | 4 | 0
152 | F101C4BNA | CC02 | 0343083 | 0.881 | 0 | Kg | LV End Fill 11.0x1.00mm | C | 14 | LE | 4 | 0
153 | F101C4BNA | CC02 | 0343077 | 0.22 | 0 | Kg | LV End Fill 11.0x0.25mm | C | 11 | LE | 4 | 0
154 | F101C4BNA | CC06 | 0777033 | 1 | 0 | No | Rev.# 1 Rating Plate | F | 0 | RP | 1 | 0
155 | F101C4BNA | CC03 | 0371570 | 1.5 | 0 | M | Bowden sleeve | D | 2 | BS | 3 | 0
156 | F101C4BNA | CC01 | 0735635 | 4 | 0 | Nos | Core Support 190 | D | 5 | CS | 6 | 0
157 | F101C4BNA | CC04 | 0694028 | 1 | 0 | No | Drain plug | D | 30 | DP | 2 | 0
158 | F101C4BNA | CC04 | 0671035 | 1 | 0 | No | Filling Socket | D | 4 | FS | 2 | 0
159 | F101C4BNA | CC04 | 0674003 | 2 | 0 | Nos | Lifting Lug Type III | D | 13 | LL | 2 | 0
160 | F101C4BNA | CC06 | 0677S76 | 2 | 0 | Nos | STC Logo | D | 8 | SL | 1 | 0
161 | F101C4BNA | CC06 | 0693310 | 1 | 0 | Pc | OVER PRESSURE VENT (CED) | F | 46 | OP | 1 | 0
162 | F101C4BNA | CC03 | 0371550 | 1.5 | 0 | M | Rilson Sleeve | D | 2 | RS | 3 | 0
163 | F101C4BNA | CC02 | 0664230 | 6.66 | 0 | M | Steel Strap | D | 10 | SS | 4 | 0
164 | F101C4BNA | CC02 | 0664275 | 3 | 0 | Nos | Strap Seal | D | 0 | SS | 4 | 0
165 | F101C4BNA | CC01 | 0615S05 | 1.08 | 0 | M | Tie Rod M8 | D | 3 | TR | 6 | 0
166 | F101C4BNA | CC04 | 0671203 | 1 | 0 | No | Thermometer Pocket | D | 32 | TP | 2 | 0
167 | F101C4BNA | CC04 | 0541014 | 4.88 | 12 | Mts | HRS Round Bar 8mm dia | D | 1 | RB | 2 | 12
168 | F101C4BNA | CC04 | 0554090 | 1.64 | 10 | Meter | HRS U-CHANNEL 180x70x8mm | D | 60 | UC | 2 | 10
169 | F101C4BNA | CC06 | 0697S03 | 1 | 0 | Pc | Side Mounted Thermometer W/O C JUMO | F | 132 |  | 1 | 0
170 | F101C4BNA | CC06 | 0696S01 | 1 | 0 | Pc | OIL LEVEL INDICATOR (Make: CED) | F | 55 |  | 1 | 0
171 | F101C4BNA | CC06 | 0694S05 | 1 | 0 | Pc | GATE VALVE 1" BRASS(Ordinary)PEGLER | F | 21 |  | 1 | 0
172 | F101C4BNA | CC06 | 0777010 | 2 | 0 | PC | RATING PLATE 13.8kV,Dyn11,51-SDMS-1 | F | 0 |  | 1 | 0
173 | F051C4BX | CC02 | 0071S79 | 105.762 | 3 | Kg | Copper Foil 300x0.900mm | A | 26 | CF | 4 | 5
174 | F051C4BX | CC02 | 0031127 | 163.273 | 0.4 | Kg | Copper wire 2.50mm | A | 26 | CW | 4 | 1
175 | F051C4BX | CC01 | 0511415 | 207.543 | 5 | Kg | Silicon Steel 150mm ZDKH 0.23mm | A | 8 | SS | 6 | 0
176 | F051C4BX | CC01 | 0511414 | 156.356 | 5 | Kg | Silicon Steel 140mm ZDKH 0.23mm | A | 8 | SS | 6 | 0
177 | F051C4BX | CC01 | 0511413 | 56.868 | 5 | Kg | Silicon Steel 130mm ZDKH 0.23mm | A | 8 | SS | 6 | 0
178 | F051C4BX | CC01 | 0511411 | 62.454 | 5 | Kg | Silicon Steel 110mm ZDKH 0.23mm | A | 8 | SS | 6 | 0
179 | F051C4BX | CC01 | 0511409 | 25.967 | 5 | Kg | Silicon Steel 90mm ZDKH 0.23mm | A | 8 | SS | 6 | 0
180 | F051C4BX | CC01 | 0511407 | 9.45 | 5 | Kg | Silicon Steel 70mm ZDKH 0.23mm | A | 8 | SS | 6 | 0
181 | F051C4BX | CC01 | 0511405 | 4.883 | 5 | Kg | Silicon Steel 50mm ZDKH 0.23mm | A | 8 | SS | 6 | 0
182 | F051C4BX | CC04 | 0520S01 | 320.381 | 5 | Kg | SPD Steel 1100mm | A | 2 | SP | 2 | 5
183 | F051C4BX | CC06 | 0680S02 | 627.297 | 0 | Kg | Trafo Oil IEC 296 | A | 6 | OI | 1 | 0
184 | F051C4BX | CC03 | 0221451 | 1 | 0 | No | 0120825 30A 20kV 5Pos | B | 235 | TC | 3 | 0
185 | F051C4BX | CC06 | 0211040 | 3 | 0 | Nos | HV Bg.SEC Bush. CR170 w/o connector | B | 49 | HB | 1 | 0
186 | F051C4BX | CC06 | 0211S01 | 4 | 0 | Nos | LV Bg.PIOCH 1250A | B | 120 | LB | 1 | 0
187 | F051C4BX | CC04 | 0045120 | 2.178 | 5 | M | Cu BAR 50x5mm | C | 50 | CB | 5 | 5
188 | F051C4BX | CC04 | 0045620 | 1.38 | 10 | M | Pr.Riser 50x5mm | C | 46 | CB | 5 | 10
189 | F051C4BX | CC02 | 0311S46 | 3.107 | 0 | Kg | HV Orpoxy 5Mils x316mm | C | 29 | HO | 4 | 0
190 | F051C4BX | CC02 | 0311025 | 3.366 | 0 | Kg | LV Orpoxy 3Mils x 316mm | C | 0 |  | 4 | 0
191 | F051C4BX | CC02 | 0343165 | 0.956 | 0 | Kg | HV End Fill 13x1.00mm | C | 15 | HE | 4 | 0
192 | F051C4BX | CC02 | 0343162 | 0.478 | 0 | Kg | HV End Fill 13x0.50mm | C | 15 | HE | 4 | 0
193 | F051C4BX | CC02 | 0343079 | 0.414 | 0 | Kg | LV End Fill 11.0x0.40mm | C | 14 | LE | 4 | 0
194 | F051C4BX | CC02 | 0343078 | 0.31 | 0 | Kg | LV End Fill 11.0x0.30mm | C | 14 | LE | 4 | 0
195 | F051C4BX | CC06 | 0777033 | 1 | 0 | No | Rev.# 1 Rating Plate | F | 0 | RP | 1 | 0
196 | F051C4BX | CC03 | 0371570 | 1.5 | 0 | M | Bowden sleeve | D | 2 | BS | 3 | 0
197 | F051C4BX | CC01 | 0735632 | 4 | 0 | Nos | Core Support 150 | D | 4 | CS | 6 | 0
198 | F051C4BX | CC04 | 0694028 | 1 | 0 | No | Drain plug | D | 30 | DP | 2 | 0
199 | F051C4BX | CC04 | 0671035 | 1 | 0 | No | Filling Socket | D | 4 | FS | 2 | 0
200 | F051C4BX | CC04 | 0674002 | 2 | 0 | Nos | Lifting Lug Type II | D | 4 | LL | 2 | 0
201 | F051C4BX | CC06 | 0677S76 | 2 | 0 | Nos | STC Logo | D | 8 | SL | 1 | 0
202 | F051C4BX | CC06 | 0693310 | 1 | 0 | No | Over pressure vent | D | 46 | OP | 1 | 0
203 | F051C4BX | CC03 | 0371550 | 1.5 | 0 | M | Rilson Sleeve | D | 2 | RS | 3 | 0
204 | F051C4BX | CC02 | 0664230 | 5.7 | 0 | M | Steel Strap | D | 10 | SS | 4 | 0
205 | F051C4BX | CC02 | 0664275 | 3 | 0 | Nos | Strap Seal | D | 0 | SS | 4 | 0
206 | F051C4BX | CC01 | 0615S05 | 0.96 | 0 | M | Tie Rod M8 | D | 3 | TR | 6 | 0
207 | F051C4BX | CC04 | 0671203 | 1 | 0 | No | Thermometer Pocket | D | 32 | TP | 2 | 0
208 | F051C4BX | CC04 | 0541014 | 2.4 | 12 | Mts | HRS Round Bar 8mm dia | D | 1 | RB | 2 | 12
209 | F051C4BX | CC04 | 0554070 | 1.24 | 10 | M | U Channel 140x60 mm | D | 38 | UC | 2 | 10
210 | O121J)T-A | CC02 | 0071349 | 172.023 | 3 | Kg | Copper Foil 450x0.900mm | A | 26 | CF | 4 | 5
211 | O121J)T-A | CC02 | 0031147 | 228.724 | 0.4 | Kg | Copper wire 3.15mm | A | 26 | CW | 4 | 1
212 | O121J)T-A | CC01 | 0511S11 | 212.72 | 5 | Kg | Silicon Steel 180mm M5X | A | 8 | SS | 6 | 0
213 | O121J)T-A | CC01 | 0511S07 | 266.375 | 5 | Kg | Silicon Steel 170mm M5X | A | 8 | SS | 6 | 0
214 | O121J)T-A | CC01 | 0511S06 | 99.288 | 5 | Kg | Silicon Steel 160mm M5X | A | 8 | SS | 6 | 0
215 | O121J)T-A | CC01 | 0511S04 | 115.122 | 5 | Kg | Silicon Steel 140mm M5X | A | 8 | SS | 6 | 0
216 | O121J)T-A | CC01 | 0511S03 | 55.85 | 5 | Kg | Silicon Steel 120mm M5X | A | 8 | SS | 6 | 0
217 | O121J)T-A | CC01 | 0511S10 | 20.948 | 5 | Kg | Silicon Steel 100mm M5X | A | 8 | SS | 6 | 0
218 | O121J)T-A | CC01 | 0511S16 | 13.02 | 5 | Kg | Silicon Steel 80mm M5X | A | 8 | SS | 6 | 0
219 | O121J)T-A | CC01 | 0511S13 | 8.148 | 5 | Kg | Silicon Steel 50mm M5X | A | 8 | SS | 6 | 0
220 | O121J)T-A | CC04 | 0520S02 | 1018.665 | 5 | Kg | SPD Steel 1000mm | A | 2 | SP | 2 | 5
221 | O121J)T-A | CC06 | 0680S02 | 603.811 | 0 | Kg | Trafo Oil IEC 296 | A | 6 | OI | 1 | 0
222 | O121J)T-A | CC03 | 0221456 | 1 | 0 | No | 0121825 63A 20kV 5Pos | B | 247 | TC | 3 | 0
223 | O121J)T-A | CC06 | 0211040 | 3 | 0 | Nos | HV Bg.SEC Bush. CR170 w/o connector | B | 49 | HB | 1 | 0
224 | O121J)T-A | CC06 | 0211S08 | 4 | 0 | Nos | LV Bg.PIOCH(TOP) 2500A | B | 162 | LB | 1 | 0
225 | O121J)T-A | CC04 | 0045236 | 2.895 | 5 | M | Cu BAR 80x6mm | C | 76 | CB | 5 | 5
226 | O121J)T-A | CC04 | 0045758 | 1.905 | 10 | M | Pr.Riser 80x8mm | C | 84 | CB | 5 | 10
227 | O121J)T-A | CC02 | 0311S45 | 5.042 | 0 | Kg | HV Orpoxy 5Mils x466mm | C | 17 | HO | 4 | 0
228 | O121J)T-A | CC02 | 0311S44 | 5.408 | 0 | Kg | LV Orpoxy 3Mils x 466mm | C | 22 |  | 4 | 0
229 | O121J)T-A | CC02 | 0343165 | 1.403 | 0 | Kg | HV End Fill 13x1.00 | C | 15 | HE | 4 | 0
230 | O121J)T-A | CC02 | 0343079 | 0.449 | 0 | Kg | LV End Fill 11.0x0.40mm | C | 14 | LE | 4 | 0
231 | O121J)T-A | CC02 | 0343078 | 0.336 | 0 | Kg | LV End Fill 11.0x0.30mm | C | 14 | LE | 4 | 0
232 | O121J)T-A | CC03 | 0371570 | 1.5 | 0 | M | Bowden sleeve | D | 2 | BS | 3 | 0
233 | O121J)T-A | CC01 | 0735616 | 4 | 0 | Nos | Core Support 180 | D | 3 | CS | 6 | 0
234 | O121J)T-A | CC04 | 0694028 | 1 | 0 | No | Drain plug | D | 30 | DP | 2 | 0
235 | O121J)T-A | CC04 | 0671035 | 1 | 0 | No | Filling Socket | D | 4 | FS | 2 | 0
236 | O121J)T-A | CC04 | 0674003 | 2 | 0 | Nos | Lifting Lug Type III | D | 13 | LL | 2 | 0
237 | O121J)T-A | CC06 | 0677S76 | 2 | 0 | Nos | STC Logo | D | 8 | SL | 1 | 0
238 | O121J)T-A | CC06 | 0693310 | 1 | 0 | No | Over pressure vent | D | 46 | OP | 1 | 0
239 | O121J)T-A | CC03 | 0371550 | 1.5 | 0 | M | Rilson Sleeve | D | 2 | RS | 3 | 0
240 | O121J)T-A | CC02 | 0664230 | 6.99 | 0 | M | Steel Strap | D | 10 | SS | 4 | 0
241 | O121J)T-A | CC02 | 0664275 | 3 | 0 | Nos | Strap Seal | D | 0 | SS | 4 | 0
242 | O121J)T-A | CC01 | 0615S05 | 0.96 | 0 | M | Tie Rod M8 | D | 3 | TR | 6 | 0
243 | O121J)T-A | CC04 | 0671203 | 1 | 0 | No | Thermometer Pocket | D | 32 | TP | 2 | 0
244 | O121J)T-A | CC04 | 0541014 | 9.44 | 12 | Mts | HRS Round Bar 8mm dia | D | 1 | RB | 2 | 12
245 | O121J)T-A | CC04 | 0554090 | 1.64 | 10 | M | U Channel 180x70 mm | D | 60 | UC | 2 | 10
246 | O121J)T-A | CC06 | 0211390 | 3 | 0 | Set | HV BUSHING 5/250A | B | 0 |  | 1 | 0
247 | O121J)T-A | CC06 | 0243350 | 1 | 0 | Pc | TRAFO PROTECT DGPT2 RELAY | F | 1292 |  | 1 | 0
248 | O121J)T-A | CC06 | 0696S02 | 1 | 0 | Pc | O.L.I. MAIER VERTICAL | F | 150 |  | 1 | 0
249 | O121J)T-A | CC06 | 0694028 | 1 | 0 | Pc | DRAIN VALVE ASSY:TYPE A NW22 w/GSKT | F | 30 |  | 1 | 0
250 | O121J)T-A | CC06 | 0676120 | 4 | 0 | Pc | ROLLER ASSEMBLY (dia.) 150mm | F | 50 |  | 1 | 0
251 | O121J)T-A | CC06 | 0777001 | 1 | 0 | PC | AL Rating plate Dyn11,60Hz | F | 0 |  | 1 | 0
252 | O121J)T-A | CC06 | 0677409 | 1 | 0 | Pc | T.C. CAUTION PLATE (ALUM) rev.0 | F | 16 |  | 1 | 0
253 | O121J)T-A | CC06 | 0283285 | 11 | 0 | Pc | CABLE GLAND+NUT PG48 PVC | F | 11 |  | 1 | 0
254 | O121J)T-A | CC04 | 0142S01 | 0.08 | 10 | Sht | ALUMINUM SHEET 4x8x4mm | F | 390 |  | 2 | 10
255 | O121J)T-A | CC04 | 0531123 | 0.86 | 15 | Meter | HRS FLAT BAR 70 x 8mm | F | 10 |  | 2 | 15
256 | O121J)T-A | CC06 | 0617103 | 3 | 0 | Pc | CRIMP CBL.LUG 50mm2-12mm | F | 1 |  | 1 | 0
257 | O121J)T-A | CC06 | 0617112 | 2 | 0 | Pc | CRIMP CBL.LUG 70mm2-12mm | F | 1 |  | 1 | 0
258 | O121J)T-A | CC06 | 0622057 | 16 | 0 | Pc | FLAT WASHER M8 x 17mm INOX | F | 0 |  | 1 | 0
259 | O121J)T-A | CC04 | 0671138 | 0.35 | 0 | Pc | MALE CONN.TUBE 1/2" D#330/S117 | F | 22 |  | 2 | 0
260 | O121J)T-A | CC06 | 0678S84 | 1 | 0 | Pc | FACE PLATE (Min)OLG#0677/406 rev.1 | F | 31 |  | 1 | 0
261 | O121J)T-A | CC04 | 0696S04 | 1 | 0 | Set | O.L.I. PRISMATIC TYPE 11 (comp.set) | F | 87 |  | 2 | 0
262 | O121J)T-A | CC06 | 0710S45 | 1 | 0 | Pc | END CAP 1/2" GALV. | F | 2 |  | 1 | 0
263 | O121J)T-A | CC06 | 0710S55 | 1 | 0 | Pc | PLUG 1" BRASS | F | 8 |  | 1 | 0
264 | O101E4F5A | CC02 | 0071349 | 144.896 | 3 | Kg | Copper Foil 450x0.900mm | A | 26 | CF | 4 | 5
265 | O101E4F5A | CC02 | 0031147 | 240.425 | 0.4 | Kg | Copper wire 3.15mm | A | 26 | CW | 4 | 1
266 | O101E4F5A | CC01 | 0511S06 | 228.428 | 5 | Kg | Silicon Steel 160mm M5X | A | 8 | SS | 6 | 0
267 | O101E4F5A | CC01 | 0511S05 | 211.04 | 5 | Kg | Silicon Steel 150mm M5X | A | 8 | SS | 6 | 0
268 | O101E4F5A | CC01 | 0511S04 | 77.753 | 5 | Kg | Silicon Steel 140mm M5X | A | 8 | SS | 6 | 0
269 | O101E4F5A | CC01 | 0511S15 | 52.941 | 5 | Kg | Silicon Steel 130mm M5X | A | 8 | SS | 6 | 0
270 | O101E4F5A | CC01 | 0511S14 | 56.207 | 5 | Kg | Silicon Steel 110mm M5X | A | 8 | SS | 6 | 0
271 | O101E4F5A | CC01 | 0511S02 | 18.669 | 5 | Kg | Silicon Steel 90mm M5X | A | 8 | SS | 6 | 0
272 | O101E4F5A | CC01 | 0511S09 | 10.889 | 5 | Kg | Silicon Steel 70mm M5X | A | 8 | SS | 6 | 0
273 | O101E4F5A | CC01 | 0511S13 | 5.555 | 5 | Kg | Silicon Steel 50mm M5X | A | 8 | SS | 6 | 0
274 | O101E4F5A | CC04 | 0520210 | 690.689 | 5 | Kg | SPD Steel 900mm | A | 2 | SP | 2 | 5
275 | O101E4F5A | CC06 | 0680S02 | 477.251 | 0 | Kg | Trafo Oil IEC 296 | A | 6 | OI | 1 | 0
276 | O101E4F5A | CC03 | 0221451 | 1 | 0 | No | 0120825 30A 20kV 5Pos | B | 235 | TC | 3 | 0
277 | O101E4F5A | CC06 | 0211020 | 3 | 0 | Nos | HV Bg.ELASTIMOLD K180AR-1/J | B | 259 | HB | 1 | 0
278 | O101E4F5A | CC06 | 0211S08 | 4 | 0 | Nos | LV Bg.PIOCH(TOP) 2500A | B | 162 | LB | 1 | 0
279 | O101E4F5A | CC04 | 0045236 | 2.849 | 5 | M | Cu BAR 80x6mm | C | 76 | CB | 5 | 5
280 | O101E4F5A | CC04 | 0045758 | 1.905 | 10 | M | Pr.Riser 80x8mm | C | 84 | CB | 5 | 10
281 | O101E4F5A | CC02 | 0311S45 | 5.298 | 0 | Kg | HV Orpoxy 5Mils x466mm | C | 17 | HO | 4 | 0
282 | O101E4F5A | CC02 | 0311S44 | 4.705 | 0 | Kg | LV Orpoxy 3Mils x 466mm | C | 22 |  | 4 | 0
283 | O101E4F5A | CC02 | 0343165 | 1.475 | 0 | Kg | HV End Fill 13x1.00 | C | 15 | HE | 4 | 0
284 | O101E4F5A | CC02 | 0343079 | 0.378 | 0 | Kg | LV End Fill 11.0x0.40mm | C | 14 | LE | 4 | 0
285 | O101E4F5A | CC02 | 0343078 | 0.283 | 0 | Kg | LV End Fill 11.0x0.30mm | C | 14 | LE | 4 | 0
286 | O101E4F5A | CC03 | 0371570 | 1.5 | 0 | M | Bowden sleeve | D | 2 | BS | 3 | 0
287 | O101E4F5A | CC01 | 0735601 | 4 | 0 | Nos | Core Support 160 | D | 4 | CS | 6 | 0
288 | O101E4F5A | CC04 | 0694028 | 1 | 0 | No | Drain plug | D | 30 | DP | 2 | 0
289 | O101E4F5A | CC04 | 0671035 | 1 | 0 | No | Filling Socket | D | 4 | FS | 2 | 0
290 | O101E4F5A | CC04 | 0674002 | 2 | 0 | Nos | Lifting Lug Type II | D | 4 | LL | 2 | 0
291 | O101E4F5A | CC06 | 0677S76 | 2 | 0 | Nos | STC Logo | D | 8 | SL | 1 | 0
292 | O101E4F5A | CC06 | 0693310 | 1 | 0 | No | Over pressure vent | D | 46 | OP | 1 | 0
293 | O101E4F5A | CC03 | 0371550 | 1.5 | 0 | M | Rilson Sleeve | D | 2 | RS | 3 | 0
294 | O101E4F5A | CC02 | 0664230 | 6.69 | 0 | M | Steel Strap | D | 10 | SS | 4 | 0
295 | O101E4F5A | CC02 | 0664275 | 3 | 0 | Nos | Strap Seal | D | 0 | SS | 4 | 0
296 | O101E4F5A | CC01 | 0615S05 | 0.92 | 0 | M | Tie Rod M8 | D | 3 | TR | 6 | 0
297 | O101E4F5A | CC04 | 0671203 | 1 | 0 | No | Thermometer Pocket | D | 32 | TP | 2 | 0
298 | O101E4F5A | CC04 | 0541014 | 8 | 12 | Mts | HRS Round Bar 8mm dia | D | 1 | RB | 2 | 12
299 | O101E4F5A | CC04 | 0554090 | 1.64 | 10 | M | U Channel 180x70 mm | D | 60 | UC | 2 | 10
300 | O101E4F5A | CC06 | 0243350 | 1 | 0 | Pc | TRAFO PROTECT DGPT2 RELAY | F | 1292 |  | 1 | 0
301 | O101E4F5A | CC06 | 0696S02 | 1 | 0 | Pc | O.L.I. MAIER VERTICAL | F | 150 |  | 1 | 0
302 | O101E4F5A | CC06 | 0777001 | 1 | 0 | PC | AL Rating plate Dyn11,60Hz | F | 0 |  | 1 | 0
303 | O101E4F5A | CC06 | 0694028 | 1 | 0 | Pc | DRAIN VALVE ASSY:TYPE A NW22 w/GSKT | F | 30 |  | 1 | 0
304 | O101E4F5A | CC06 | 0677409 | 1 | 0 | Pc | T.C. CAUTION PLATE (ALUM) rev.0 | F | 16 |  | 1 | 0
305 | O151E4F2A | CC02 | 0071327 | 197.969 | 3 | Kg | Copper Foil 530x1.140mm | A | 26 | CF | 4 | 0
306 | O151E4F2A | CC02 | 0031127 | 275.502 | 0.4 | Kg | Copper wire 2.50mm | A | 26 | CW | 4 | 1
307 | O151E4F2A | CC01 | 0511S11 | 269.724 | 5 | Kg | Silicon Steel 180mm M5X | A | 8 | SS | 6 | 0
308 | O151E4F2A | CC01 | 0511S07 | 286.703 | 5 | Kg | Silicon Steel 170mm M5X | A | 8 | SS | 6 | 0
309 | O151E4F2A | CC01 | 0511S06 | 106.869 | 5 | Kg | Silicon Steel 160mm M5X | A | 8 | SS | 6 | 0
310 | O151E4F2A | CC01 | 0511S04 | 123.9 | 5 | Kg | Silicon Steel 140mm M5X | A | 8 | SS | 6 | 0
311 | O151E4F2A | CC01 | 0511S03 | 50.096 | 5 | Kg | Silicon Steel 120mm M5X | A | 8 | SS | 6 | 0
312 | O151E4F2A | CC01 | 0511S10 | 22.544 | 5 | Kg | Silicon Steel 100mm M5X | A | 8 | SS | 6 | 0
313 | O151E4F2A | CC01 | 0511S16 | 14.028 | 5 | Kg | Silicon Steel 80mm M5X | A | 8 | SS | 6 | 0
314 | O151E4F2A | CC01 | 0511S13 | 8.757 | 5 | Kg | Silicon Steel 50mm M5X | A | 8 | SS | 6 | 0
315 | O151E4F2A | CC04 | 0520S02 | 1342.475 | 5 | Kg | SPD Steel 1000mm | A | 2 | SP | 2 | 5
316 | O151E4F2A | CC06 | 0680S02 | 677.35 | 0 | Kg | Trafo Oil IEC 296 | A | 6 | OI | 1 | 0
317 | O151E4F2A | CC03 | 0221456 | 1 | 0 | No | 0121825 63A 20kV 5Pos | B | 247 | TC | 3 | 0
318 | O151E4F2A | CC06 | 0211020 | 3 | 0 | Nos | HV Bg.ELASTIMOLD K180AR-1/J | B | 259 | HB | 1 | 0
319 | O151E4F2A | CC06 | 0211S08 | 4 | 0 | Nos | LV Bg.PIOCH(TOP) 2500A | B | 162 | LB | 1 | 0
320 | O151E4F2A | CC04 | 0045238 | 3.212 | 5 | M | Cu BAR 80x8mm | C | 129 | CB | 5 | 5
321 | O151E4F2A | CC04 | 0045760 | 2.22 | 10 | M | Pr.Riser 80x10mm | C | 125 | CB | 5 | 10
322 | O151E4F2A | CC02 | 0311112 | 7.645 | 0 | Kg | HV Orpoxy 5Mils x546mm | C | 15 | HO | 4 | 0
323 | O151E4F2A | CC02 | 0311113 | 5.373 | 0 | Kg | LV Orpoxy 3Mils x 546mm | C | 20 |  | 4 | 0
324 | O151E4F2A | CC02 | 0343165 | 0.908 | 0 | Kg | HV End Fill 13x1.00mm | C | 15 | HE | 4 | 0
325 | O151E4F2A | CC02 | 0343162 | 0.454 | 0 | Kg | HV End Fill 13x0.50mm | C | 15 | HE | 4 | 0
326 | O151E4F2A | CC02 | 0343079 | 0.692 | 0 | Kg | LV End Fill 11.0x0.40mm | C | 14 | LE | 4 | 0
327 | O151E4F2A | CC03 | 0371570 | 1.5 | 0 | M | Bowden sleeve | D | 2 | BS | 3 | 0
328 | O151E4F2A | CC01 | 0735616 | 4 | 0 | Nos | Core Support 180 | D | 3 | CS | 6 | 0
329 | O151E4F2A | CC04 | 0694028 | 1 | 0 | No | Drain plug | D | 30 | DP | 2 | 0
330 | O151E4F2A | CC04 | 0671035 | 1 | 0 | No | Filling Socket | D | 4 | FS | 2 | 0
331 | O151E4F2A | CC04 | 0674003 | 2 | 0 | Nos | Lifting Lug Type III | D | 13 | LL | 2 | 0
332 | O151E4F2A | CC06 | 0677S76 | 2 | 0 | Nos | STC Logo | D | 8 | SL | 1 | 0
333 | O151E4F2A | CC06 | 0693310 | 1 | 0 | No | Over pressure vent | D | 46 | OP | 1 | 0
334 | O151E4F2A | CC03 | 0371550 | 1.5 | 0 | M | Rilson Sleeve | D | 2 | RS | 3 | 0
335 | O151E4F2A | CC02 | 0664230 | 7.5 | 0 | M | Steel Strap | D | 10 | SS | 4 | 0
336 | O151E4F2A | CC02 | 0664275 | 3 | 0 | Nos | Strap Seal | D | 0 | SS | 4 | 0
337 | O151E4F2A | CC01 | 0615S05 | 1 | 0 | M | Tie Rod M8 | D | 3 | TR | 6 | 0
338 | O151E4F2A | CC04 | 0671203 | 1 | 0 | No | Thermometer Pocket | D | 32 | TP | 2 | 0
339 | O151E4F2A | CC04 | 0541014 | 10.08 | 12 | Mts | HRS Round Bar 8mm dia | D | 1 | RB | 2 | 12
340 | O151E4F2A | CC04 | 0554090 | 1.64 | 10 | M | U Channel 180x70 mm | D | 60 | UC | 2 | 10
341 | O151E4F2A | CC06 | 0243350 | 1 | 0 | Pc | TRAFO PROTECT DGPT2 RELAY | F | 1292 |  | 1 | 0
342 | O151E4F2A | CC06 | 0696S02 | 1 | 0 | Pc | O.L.I. MAIER VERTICAL | F | 150 |  | 1 | 0
343 | O151E4F2A | CC06 | 0777001 | 1 | 0 | PC | AL Rating plate Dyn11,60Hz | F | 0 |  | 1 | 0
344 | O151E4F2A | CC06 | 0677409 | 1 | 0 | Pc | T.C. CAUTION PLATE (ALUM) rev.0 | F | 16 |  | 1 | 0
345 | O151E4F2A | CC06 | 0694028 | 1 | 0 | Pc | DRAIN VALVE ASSY:TYPE A NW22 w/GSKT | F | 30 |  | 1 | 0
346 | X150JFT3A | CC02 | 0071327 | 245.031 | 3 | Kg | Copper Foil 530x1.140mm | A | 24 | CF | 4 | 0
347 | X150JFT3A | CC02 | 0031S02 | 330.022 | 0.4 | Kg | Copper wire 2.90mm | A | 24 | CW | 4 | 1
348 | X150JFT3A | CC01 | 0511S08 | 379.838 | 5 | Kg | Silicon Steel 190mm M5X | A | 8 | SS | 6 | 0
349 | X150JFT3A | CC01 | 0511S11 | 320.03 | 5 | Kg | Silicon Steel 180mm M5X | A | 8 | SS | 6 | 0
350 | X150JFT3A | CC01 | 0511S07 | 120.614 | 5 | Kg | Silicon Steel 170mm M5X | A | 8 | SS | 6 | 0
351 | X150JFT3A | CC01 | 0511S06 | 83.423 | 5 | Kg | Silicon Steel 160mm M5X | A | 8 | SS | 6 | 0
352 | X150JFT3A | CC01 | 0511S04 | 106.502 | 5 | Kg | Silicon Steel 140mm M5X | A | 8 | SS | 6 | 0
353 | X150JFT3A | CC01 | 0511S03 | 43.071 | 5 | Kg | Silicon Steel 120mm M5X | A | 8 | SS | 6 | 0
354 | X150JFT3A | CC01 | 0511S10 | 21.368 | 5 | Kg | Silicon Steel 100mm M5X | A | 8 | SS | 6 | 0
355 | X150JFT3A | CC01 | 0511S16 | 12.989 | 5 | Kg | Silicon Steel 80mm M5X | A | 8 | SS | 6 | 0
356 | X150JFT3A | CC01 | 0511S13 | 8.547 | 5 | Kg | Silicon Steel 50mm M5X | A | 8 | SS | 6 | 0
357 | X150JFT3A | CC04 | 0520S01 | 1175.5129 | 5 | Kg | SPD Steel 1100mm | A | 2 | SP | 2 | 5
358 | X150JFT3A | CC06 | 0680S02 | 750 | 0 | Kg | TRANSFORMER OIL IEC296 CLASS 1 | A | 5 | OI | 1 | 0
359 | X150JFT3A | CC03 | 0221456 | 1 | 0 | No | 0121825 63A 20kV 5Pos | B | 247 | TC | 3 | 0
360 | X150JFT3A | CC06 | 0211040 | 3 | 0 | Nos | HV Bg.SEC Bush. CR170 w/o connector | B | 49 | HB | 1 | 0
361 | X150JFT3A | CC06 | 0211390 | 3 | 0 | Nos | HV Bg.5/250A (RMU) | B | 56 | HB | 1 | 0
362 | X150JFT3A | CC06 | 0211S08 | 4 | 0 | Nos | LV Bg.PIOCH(TOP) 2500A | B | 162 | LB | 1 | 0
363 | X150JFT3A | CC04 | 0045238 | 3.174 | 5 | M | Cu BAR 80x8mm | C | 129 | CB | 5 | 5
364 | X150JFT3A | CC04 | 0045760 | 2.145 | 10 | M | Pr.Riser 80x10mm | C | 125 | CB | 5 | 10
365 | X150JFT3A | CC02 | 0311112 | 5.233 | 0 | Kg | HV Orpoxy 5Mils x546mm | C | 15 | HO | 4 | 0
366 | X150JFT3A | CC02 | 0311113 | 6.348 | 0 | Kg | LV Orpoxy 3Mils x 546mm | C | 20 |  | 4 | 0
367 | X150JFT3A | CC02 | 0343165 | 0.932 | 0 | Kg | HV End Fill 13x1.00mm | C | 15 | HE | 4 | 0
368 | X150JFT3A | CC02 | 0343162 | 0.466 | 0 | Kg | HV End Fill 13x0.50mm | C | 15 | HE | 4 | 0
369 | X150JFT3A | CC02 | 0343079 | 0.856 | 0 | Kg | LV End Fill 11.0x0.40mm | C | 14 | LE | 4 | 0
370 | X150JFT3A | CC06 | 0777011 | 1 | 0 | PC | Rating plate,5pos,Dyn11,50HZ | F | 0 | RP | 1 | 0
371 | X150JFT3A | CC06 | 0676120 | 4 | 0 | Nos | ROLLER ASSY 150 mm | F | 50 | RL | 1 | 0
372 | X150JFT3A | CC03 | 0371570 | 1.5 | 0 | M | Bowden sleeve | D | 2 | BS | 3 | 0
373 | X150JFT3A | CC01 | 0735635 | 4 | 0 | Nos | Core Support 190 | D | 5 | CS | 6 | 0
374 | X150JFT3A | CC04 | 0694028 | 1 | 0 | No | Drain plug | D | 30 | DP | 2 | 0
375 | X150JFT3A | CC04 | 0671035 | 1 | 0 | No | Filling Socket | D | 4 | FS | 2 | 0
376 | X150JFT3A | CC04 | 0674003 | 2 | 0 | Nos | Lifting Lug Type III | D | 13 | LL | 2 | 0
377 | X150JFT3A | CC06 | 0677S76 | 2 | 0 | Nos | STC Logo | D | 8 | SL | 1 | 0
378 | X150JFT3A | CC06 | 0693310 | 1 | 0 | No | Over pressure vent | D | 46 | OP | 1 | 0
379 | X150JFT3A | CC03 | 0371550 | 1.5 | 0 | M | Rilson Sleeve | D | 2 | RS | 3 | 0
380 | X150JFT3A | CC02 | 0664230 | 7.77 | 0 | M | Steel Strap | D | 10 | SS | 4 | 0
381 | X150JFT3A | CC02 | 0664275 | 3 | 0 | Nos | Strap Seal | D | 0 | SS | 4 | 0
382 | X150JFT3A | CC01 | 0615S05 | 1.08 | 0 | M | Tie Rod M8 | D | 3 | TR | 6 | 0
383 | X150JFT3A | CC04 | 0671203 | 1 | 0 | No | Thermometer Pocket | D | 32 | TP | 2 | 0
384 | X150JFT3A | CC04 | 0541014 | 9.92 | 12 | Mts | HRS Round Bar 8mm dia | D | 1 | RB | 2 | 12
385 | X150JFT3A | CC04 | 0554090 | 1.64 | 10 | M | U Channel 180x70 mm | D | 60 | UC | 2 | 10
386 | X150JFT3A | CC06 | 0026052 | 15 | 0 | Meter | FLEX. WIRE 2.5mm2-1C YG | F | 1 |  | 1 | 0
387 | X150JFT3A | CC06 | 0027S01 | 0.04 | 0 | Roll | FLEX. WIRE 2.5mm2-1C BLACK 85Dg.PVC | F | 74 |  | 1 | 0
388 | X150JFT3A | CC06 | 0027S16 | 2 | 0 | Meter | FLEX. WIRE 2.5mm2-7C BLACK- 85DegC | F | 6 |  | 1 | 0
389 | X150JFT3A | CC06 | 0142S01 | 0.2 | 10 | Sht | ALUMINUM SHEET 4x8x4mm | F | 390 |  | 1 | 10
390 | X150JFT3A | CC06 | 0211155 | 1 | 0 | Set | 4 TERMINAL BUSHING FOR W.CT CONNET. | F | 137 |  | 1 | 0
391 | X150JFT3A | CC06 | 0232S86 | 1 | 0 | Pc | CT 2500/2A, For Winding Temp Indica | F | 133 |  | 1 | 0
392 | X150JFT3A | CC06 | 0243350 | 1 | 0 | Pc | TRAFO PROTECT DGPT2 RELAY | F | 1292 |  | 1 | 0
393 | X150JFT3A | CC06 | 0283285 | 14 | 0 | Pc | CABLE GLAND+NUT PG48 PVC | F | 11 |  | 1 | 0
394 | X150JFT3A | CC06 | 0284S88 | 1 | 0 | Pc | METAL CLIP FOR 3/4 FLEX.CONDUIT | F | 0 |  | 1 | 0
395 | X150JFT3A | CC06 | 0284S89 | 3 | 0 | Pc | CLIP: FOR 1/2 STEEL FLEX.CONDUIT | F | 1 |  | 1 | 0
396 | X150JFT3A | CC06 | 0284S90 | 0.5 | 0 | Meter | FLEXIBLE CONDUIT 3/4" (STEEL) | F | 4 |  | 1 | 0
397 | X150JFT3A | CC06 | 0284S91 | 4 | 0 | Meter | FLEXIBLE CONDUIT 1/2" STEEL | F | 2 |  | 1 | 0
398 | X150JFT3A | CC06 | 0284S95 | 2 | 0 | Pc | GLAND FOR STEEL FLEX.CONDUIT 3/4" | F | 2 |  | 1 | 0
399 | X150JFT3A | CC06 | 0284S96 | 8 | 0 | Pc | GLAND FOR STEEL FLEX.CONDUIT 1/2" | F | 1 |  | 1 | 0
400 | X150JFT3A | CC06 | 0285S37 | 0.2 | 0 | Pc | RAIL 37404, 2Meters Length | F | 8 |  | 1 | 0
401 | X150JFT3A | CC06 | 0522504 | 1.85 | 10 | Sht | MS PLATE 4 x 8 x 4mm | F | 230 |  | 1 | 10
402 | X150JFT3A | CC04 | 0045365 | 2.3 | 10 | Meter | FLAT CU.BAR 100 x 15mm Hard | F | 159 |  | 2 | 10
403 | X150JFT3A | CC06 | 0671130 | 1 | 0 | Pc | MALE CONN.TUBE 1"NPT L=200mm D#S145 | F | 11 |  | 1 | 0
404 | X150JFT3A | CC06 | 0678S84 | 1 | 0 | Pc | FACE PLATE (Min)OLG#0677/406 rev.1 | F | 31 |  | 1 | 0
405 | X150JFT3A | CC06 | 0694028 | 1 | 0 | Pc | DRAIN VALVE ASSY:TYPE A NW22 w/GSKT | F | 30 |  | 1 | 0
406 | X150JFT3A | CC06 | 0696S02 | 1 | 0 | Pc | O.L.I. MAIER VERTICAL | F | 150 |  | 1 | 0
407 | X150JFT3A | CC06 | 0694S04 | 1 | 0 | Pc | G/VALVE 3/4" BRASS,PADLOCKBLE GM | F | 54 |  | 1 | 0
408 | X150JFT3A | CC06 | 0697050 | 1 | 0 | Set | WINDING TEMPERATURE INDICATOR | F | 1880 |  | 1 | 0
409 | X150JFT3A | CC06 | 0697061 | 1 | 0 | PC | OIL TEMP. TRANSMITTER MESSCO MAKE | F | 0 |  | 1 | 0
410 | X150JFT3A | CC06 | 0710S51 | 2 | 0 | Pc | END PLUG 3/4"G - BRASS | F | 6 |  | 1 | 0
411 | X150JFT3A | CC06 | 0677409 | 1 | 0 | Pc | T.C. CAUTION PLATE (ALUM) rev.0 | F | 16 |  | 1 | 0
412 | X050CFCMA | CC02 | 0071S28 | 108.697 | 3 | Kg | Copper Foil 450x0.400mm | A | 24 | CF | 4 | 5
413 | X050CFCMA | CC02 | 0031087 | 153.824 | 0.4 | Kg | Copper wire 1.60mm | A | 24 | CW | 4 | 1
414 | X050CFCMA | CC01 | 0511S15 | 158.928 | 5 | Kg | Silicon Steel 130mm M5X | A | 8 | SS | 6 | 0
415 | X050CFCMA | CC01 | 0511S03 | 139.514 | 5 | Kg | Silicon Steel 120mm M5X | A | 8 | SS | 6 | 0
416 | X050CFCMA | CC01 | 0511S14 | 49.361 | 5 | Kg | Silicon Steel 110mm M5X | A | 8 | SS | 6 | 0
417 | X050CFCMA | CC01 | 0511S10 | 32.634 | 5 | Kg | Silicon Steel 100mm M5X | A | 8 | SS | 6 | 0
418 | X050CFCMA | CC01 | 0511S02 | 23.258 | 5 | Kg | Silicon Steel 90mm M5X | A | 8 | SS | 6 | 0
419 | X050CFCMA | CC01 | 0511S09 | 15.236 | 5 | Kg | Silicon Steel 70mm M5X | A | 8 | SS | 6 | 0
420 | X050CFCMA | CC01 | 0511S13 | 6.458 | 5 | Kg | Silicon Steel 50mm M5X | A | 8 | SS | 6 | 0
421 | X050CFCMA | CC04 | 0520S01 | 474.154 | 5 | Kg | SPD Steel 1100mm | A | 2 | SP | 2 | 5
422 | X050CFCMA | CC06 | 0680S02 | 381.473 | 0 | Kg | Trafo Oil IEC 296 | A | 5 | OI | 1 | 0
423 | X050CFCMA | CC03 | 0221451 | 1 | 0 | No | 0120825 30A 20kV 5Pos | B | 235 | TC | 3 | 0
424 | X050CFCMA | CC06 | 0211040 | 3 | 0 | Nos | HV Bg.SEC Bush. CR170 w/o connector | B | 49 | HB | 1 | 0
425 | X050CFCMA | CC06 | 0211S01 | 4 | 0 | Nos | LV Bg.PIOCH 1250A | B | 120 | LB | 1 | 0
426 | X050CFCMA | CC04 | 0045120 | 2.508 | 5 | M | Cu BAR 50x5mm | C | 50 | CB | 5 | 5
427 | X050CFCMA | CC04 | 0045620 | 1.755 | 10 | M | Pr.Riser 50x5mm | C | 46 | CB | 5 | 10
428 | X050CFCMA | CC02 | 0311S44 | 2.627 | 0 | Kg | HV Orpoxy 3Mils x466mm | C | 22 | HO | 4 | 0
429 | X050CFCMA | CC02 | 0311S89 | 2.152 | 0 | Kg | LV Orpoxy 0.045x 466mm SC | C | 28 |  | 4 | 0
430 | X050CFCMA | CC02 | 0311S55 | 2.524 | 0 | Kg | LV Orpoxy 0.045x 466mm DC | C | 45 | LD | 4 | 0
431 | X050CFCMA | CC02 | 0343165 | 0.948 | 0 | Kg | HV End Fill 13x1.00 | C | 15 | HE | 4 | 0
432 | X050CFCMA | CC02 | 0343078 | 0.478 | 0 | Kg | LV End Fill 11.0x0.30mm | C | 14 | LE | 4 | 0
433 | X050CFCMA | CC06 | 0697005 | 1 | 0 | No | THERMOMETER KLKG F-80 TOP MNT. | F | 338 | OT | 1 | 0
434 | X050CFCMA | CC06 | 0777011 | 1 | 0 | PC | Rating plate,5pos,Dyn11,50HZ | F | 0 | RP | 1 | 0
435 | X050CFCMA | CC06 | 0676110 | 4 | 0 | Nos | ROLLER ASSY 125 mm | F | 40 | RL | 1 | 0
436 | X050CFCMA | CC03 | 0371570 | 1.5 | 0 | M | Bowden sleeve | D | 2 | BS | 3 | 0
437 | X050CFCMA | CC01 | 0735130 | 4 | 0 | Nos | Core Support 130 | D | 3 | CS | 6 | 0
438 | X050CFCMA | CC04 | 0694028 | 1 | 0 | No | Drain plug | D | 30 | DP | 2 | 0
439 | X050CFCMA | CC04 | 0671035 | 1 | 0 | No | Filling Socket | D | 4 | FS | 2 | 0
440 | X050CFCMA | CC04 | 0674002 | 2 | 0 | Nos | Lifting Lug Type II | D | 4 | LL | 2 | 0
441 | X050CFCMA | CC06 | 0677S76 | 2 | 0 | Nos | STC Logo | D | 8 | SL | 1 | 0
442 | X050CFCMA | CC06 | 0693310 | 1 | 0 | No | Over pressure vent | D | 46 | OP | 1 | 0
443 | X050CFCMA | CC03 | 0371550 | 1.5 | 0 | M | Rilson Sleeve | D | 2 | RS | 3 | 0
444 | X050CFCMA | CC02 | 0664230 | 6.18 | 0 | M | Steel Strap | D | 10 | SS | 4 | 0
445 | X050CFCMA | CC02 | 0664275 | 3 | 0 | Nos | Strap Seal | D | 0 | SS | 4 | 0
446 | X050CFCMA | CC01 | 0615S05 | 0.84 | 0 | M | Tie Rod M8 | D | 3 | TR | 6 | 0
447 | X050CFCMA | CC04 | 0671203 | 1 | 0 | No | Thermometer Pocket | D | 32 | TP | 2 | 0
448 | X050CFCMA | CC04 | 0541014 | 3.52 | 12 | Mts | HRS Round Bar 8mm dia | D | 1 | RB | 2 | 12
449 | X050CFCMA | CC04 | 0554070 | 1.24 | 10 | M | U Channel 140x60 mm | D | 38 | UC | 2 | 10
450 | X050CFCMA | CC06 | 0676115 | 4 | 0 | Pc | ROLLER DIA 125 WITH BLOCKING FACLTY | F | 46 |  | 1 | 0
451 | X050CFCMA | CC06 | 0026052 | 15 | 0 | Meter | FLEX. WIRE 2.5mm2-1C YG | F | 1 |  | 1 | 0
452 | X050CFCMA | CC06 | 0027S01 | 0.04 | 0 | Roll | FLEX. WIRE 2.5mm2-1C BLACK 85Dg.PVC | F | 74 |  | 1 | 0
453 | X050CFCMA | CC06 | 0027S16 | 2 | 0 | Meter | FLEX. WIRE 2.5mm2-7C BLACK- 85DegC | F | 6 |  | 1 | 0
454 | X050CFCMA | CC06 | 0142S01 | 0.2 | 10 | Sht | ALUMINUM SHEET 4x8x4mm | F | 390 |  | 1 | 10
455 | X050CFCMA | CC06 | 0211155 | 1 | 0 | Set | 4 TERMINAL BUSHING FOR W.CT CONNET. | F | 137 |  | 1 | 0
456 | X050CFCMA | CC06 | 0243350 | 1 | 0 | Pc | TRAFO PROTECT DGPT2 RELAY | F | 1292 |  | 1 | 0
457 | X050CFCMA | CC06 | 0636S01 | 1 | 0 | Pc | RUBBER BUSH SINGLE HOLE 45mm | F | 6 |  | 1 | 0
458 | X050CFCMA | CC06 | 0636S02 | 3 | 0 | Pc | RUBBER BUSH DOUBLE HOLE 45mm | F | 11 |  | 1 | 0
459 | X050CFCMA | CC06 | 0284S88 | 1 | 0 | Pc | METAL CLIP FOR 3/4 FLEX.CONDUIT | F | 0 |  | 1 | 0
460 | X050CFCMA | CC06 | 0284S89 | 3 | 0 | Pc | CLIP: FOR 1/2 STEEL FLEX.CONDUIT | F | 1 |  | 1 | 0
461 | X050CFCMA | CC06 | 0284S90 | 0.5 | 0 | Meter | FLEXIBLE CONDUIT 3/4" (STEEL) | F | 4 |  | 1 | 0
462 | X050CFCMA | CC06 | 0284S91 | 4 | 0 | Meter | FLEXIBLE CONDUIT 1/2" STEEL | F | 2 |  | 1 | 0
463 | X050CFCMA | CC06 | 0284S95 | 2 | 0 | Pc | GLAND FOR STEEL FLEX.CONDUIT 3/4" | F | 2 |  | 1 | 0
464 | X050CFCMA | CC06 | 0284S96 | 8 | 0 | Pc | GLAND FOR STEEL FLEX.CONDUIT 1/2" | F | 1 |  | 1 | 0
465 | X050CFCMA | CC06 | 0285S37 | 0.2 | 0 | Pc | RAIL 37404, 2Meters Length | F | 8 |  | 1 | 0
466 | X050CFCMA | CC06 | 0522504 | 1.85 | 10 | Sht | MS PLATE 4 x 8 x 4mm | F | 230 |  | 1 | 10
467 | X050CFCMA | CC06 | 0678S84 | 1 | 0 | Pc | FACE PLATE (Min)OLG#0677/406 rev.1 | F | 31 |  | 1 | 0
468 | X050CFCMA | CC06 | 0694028 | 1 | 0 | Pc | DRAIN VALVE ASSY:TYPE A NW22 w/GSKT | F | 30 |  | 1 | 0
469 | X050CFCMA | CC06 | 0696S02 | 1 | 0 | Pc | O.L.I. MAIER VERTICAL | F | 150 |  | 1 | 0
470 | X050CFCMA | CC06 | 0694S04 | 1 | 0 | Pc | G/VALVE 3/4" BRASS,PADLOCKBLE GM | F | 54 |  | 1 | 0
471 | X050CFCMA | CC06 | 0697050 | 1 | 0 | Set | WINDING TEMPERATURE INDICATOR | F | 1880 |  | 1 | 0
472 | X050CFCMA | CC06 | 0697061 | 1 | 0 | PC | OIL TEMP. TRANSMITTER MESSCO MAKE | F | 0 |  | 1 | 0
473 | X050CFCMA | CC06 | 0710S51 | 2 | 0 | Pc | END PLUG 3/4"G - BRASS | F | 6 |  | 1 | 0
474 | X050CFCMA | CC06 | 0677409 | 1 | 0 | Pc | T.C. CAUTION PLATE (ALUM) rev.0 | F | 16 |  | 1 | 0
475 | X050CFCMA | CC02 | 0071S28 | 108.697 | 3 | Kg | Copper Foil 450x0.400mm | A | 24 | CF | 4 | 5
476 | X050CFCMA | CC02 | 0031087 | 153.824 | 0.4 | Kg | Copper wire 1.60mm | A | 24 | CW | 4 | 1
477 | X050CFCMA | CC01 | 0511S15 | 158.928 | 5 | Kg | Silicon Steel 130mm M5X | A | 8 | SS | 6 | 0
478 | X050CFCMA | CC01 | 0511S03 | 139.514 | 5 | Kg | Silicon Steel 120mm M5X | A | 8 | SS | 6 | 0
479 | X050CFCMA | CC01 | 0511S14 | 49.361 | 5 | Kg | Silicon Steel 110mm M5X | A | 8 | SS | 6 | 0
480 | X050CFCMA | CC01 | 0511S10 | 32.634 | 5 | Kg | Silicon Steel 100mm M5X | A | 8 | SS | 6 | 0
481 | X050CFCMA | CC01 | 0511S02 | 23.258 | 5 | Kg | Silicon Steel 90mm M5X | A | 8 | SS | 6 | 0
482 | X050CFCMA | CC01 | 0511S09 | 15.236 | 5 | Kg | Silicon Steel 70mm M5X | A | 8 | SS | 6 | 0
483 | X050CFCMA | CC01 | 0511S13 | 6.458 | 5 | Kg | Silicon Steel 50mm M5X | A | 8 | SS | 6 | 0
484 | X050CFCMA | CC04 | 0520S01 | 474.154 | 5 | Kg | SPD Steel 1100mm | A | 2 | SP | 2 | 5
485 | X050CFCMA | CC06 | 0680S02 | 381.473 | 0 | Kg | Trafo Oil IEC 296 | A | 5 | OI | 1 | 0
486 | X050CFCMA | CC03 | 0221451 | 1 | 0 | No | 0120825 30A 20kV 5Pos | B | 235 | TC | 3 | 0
487 | X050CFCMA | CC06 | 0211040 | 3 | 0 | Nos | HV Bg.SEC Bush. CR170 w/o connector | B | 49 | HB | 1 | 0
488 | X050CFCMA | CC06 | 0211S01 | 4 | 0 | Nos | LV Bg.PIOCH 1250A | B | 120 | LB | 1 | 0
489 | X050CFCMA | CC04 | 0045120 | 2.508 | 5 | M | Cu BAR 50x5mm | C | 50 | CB | 5 | 5
490 | X050CFCMA | CC04 | 0045620 | 1.755 | 10 | M | Pr.Riser 50x5mm | C | 46 | CB | 5 | 10
491 | X050CFCMA | CC02 | 0311S44 | 2.627 | 0 | Kg | HV Orpoxy 3Mils x466mm | C | 22 | HO | 4 | 0
492 | X050CFCMA | CC02 | 0311S89 | 2.152 | 0 | Kg | LV Orpoxy 0.045x 466mm SC | C | 28 |  | 4 | 0
493 | X050CFCMA | CC02 | 0311S55 | 2.524 | 0 | Kg | LV Orpoxy 0.045x 466mm DC | C | 45 | LD | 4 | 0
494 | X050CFCMA | CC02 | 0343165 | 0.948 | 0 | Kg | HV End Fill 13x1.00 | C | 15 | HE | 4 | 0
495 | X050CFCMA | CC02 | 0343078 | 0.478 | 0 | Kg | LV End Fill 11.0x0.30mm | C | 14 | LE | 4 | 0
496 | X050CFCMA | CC06 | 0697005 | 1 | 0 | No | THERMOMETER KLKG F-80 TOP MNT. | F | 338 | OT | 1 | 0
497 | X050CFCMA | CC06 | 0777011 | 1 | 0 | PC | Rating plate,5pos,Dyn11,50HZ | F | 0 | RP | 1 | 0
498 | X050CFCMA | CC06 | 0676110 | 4 | 0 | Nos | ROLLER ASSY 125 mm | F | 40 | RL | 1 | 0
499 | X050CFCMA | CC03 | 0371570 | 1.5 | 0 | M | Bowden sleeve | D | 2 | BS | 3 | 0
500 | X050CFCMA | CC01 | 0735130 | 4 | 0 | Nos | Core Support 130 | D | 3 | CS | 6 | 0
501 | X050CFCMA | CC04 | 0694028 | 1 | 0 | No | Drain plug | D | 30 | DP | 2 | 0
502 | X050CFCMA | CC04 | 0671035 | 1 | 0 | No | Filling Socket | D | 4 | FS | 2 | 0
503 | X050CFCMA | CC04 | 0674002 | 2 | 0 | Nos | Lifting Lug Type II | D | 4 | LL | 2 | 0
504 | X050CFCMA | CC06 | 0677S76 | 2 | 0 | Nos | STC Logo | D | 8 | SL | 1 | 0
505 | X050CFCMA | CC06 | 0693310 | 1 | 0 | No | Over pressure vent | D | 46 | OP | 1 | 0
506 | X050CFCMA | CC03 | 0371550 | 1.5 | 0 | M | Rilson Sleeve | D | 2 | RS | 3 | 0
507 | X050CFCMA | CC02 | 0664230 | 6.18 | 0 | M | Steel Strap | D | 10 | SS | 4 | 0
508 | X050CFCMA | CC02 | 0664275 | 3 | 0 | Nos | Strap Seal | D | 0 | SS | 4 | 0
509 | X050CFCMA | CC01 | 0615S05 | 0.84 | 0 | M | Tie Rod M8 | D | 3 | TR | 6 | 0
510 | X050CFCMA | CC04 | 0671203 | 1 | 0 | No | Thermometer Pocket | D | 32 | TP | 2 | 0
511 | X050CFCMA | CC04 | 0541014 | 3.52 | 12 | Mts | HRS Round Bar 8mm dia | D | 1 | RB | 2 | 12
512 | X050CFCMA | CC04 | 0554070 | 1.24 | 10 | M | U Channel 140x60 mm | D | 38 | UC | 2 | 10
513 | X050CFCMA | CC06 | 0676115 | 4 | 0 | Pc | ROLLER DIA 125 WITH BLOCKING FACLTY | F | 46 |  | 1 | 0
514 | X050CFCMA | CC06 | 0026052 | 15 | 0 | Meter | FLEX. WIRE 2.5mm2-1C YG | F | 1 |  | 1 | 0
515 | X050CFCMA | CC06 | 0027S01 | 0.04 | 0 | Roll | FLEX. WIRE 2.5mm2-1C BLACK 85Dg.PVC | F | 74 |  | 1 | 0
516 | X050CFCMA | CC06 | 0027S16 | 2 | 0 | Meter | FLEX. WIRE 2.5mm2-7C BLACK- 85DegC | F | 6 |  | 1 | 0
517 | X050CFCMA | CC06 | 0142S01 | 0.2 | 10 | Sht | ALUMINUM SHEET 4x8x4mm | F | 390 |  | 1 | 10
518 | X050CFCMA | CC06 | 0211155 | 1 | 0 | Set | 4 TERMINAL BUSHING FOR W.CT CONNET. | F | 137 |  | 1 | 0
519 | X050CFCMA | CC06 | 0243350 | 1 | 0 | Pc | TRAFO PROTECT DGPT2 RELAY | F | 1292 |  | 1 | 0
520 | X050CFCMA | CC06 | 0636S01 | 1 | 0 | Pc | RUBBER BUSH SINGLE HOLE 45mm | F | 6 |  | 1 | 0
521 | X050CFCMA | CC06 | 0636S02 | 3 | 0 | Pc | RUBBER BUSH DOUBLE HOLE 45mm | F | 11 |  | 1 | 0
522 | X050CFCMA | CC06 | 0284S88 | 1 | 0 | Pc | METAL CLIP FOR 3/4 FLEX.CONDUIT | F | 0 |  | 1 | 0
523 | X050CFCMA | CC06 | 0284S89 | 3 | 0 | Pc | CLIP: FOR 1/2 STEEL FLEX.CONDUIT | F | 1 |  | 1 | 0
524 | X050CFCMA | CC06 | 0284S90 | 0.5 | 0 | Meter | FLEXIBLE CONDUIT 3/4" (STEEL) | F | 4 |  | 1 | 0
525 | X050CFCMA | CC06 | 0284S91 | 4 | 0 | Meter | FLEXIBLE CONDUIT 1/2" STEEL | F | 2 |  | 1 | 0
526 | X050CFCMA | CC06 | 0284S95 | 2 | 0 | Pc | GLAND FOR STEEL FLEX.CONDUIT 3/4" | F | 2 |  | 1 | 0
527 | X050CFCMA | CC06 | 0284S96 | 8 | 0 | Pc | GLAND FOR STEEL FLEX.CONDUIT 1/2" | F | 1 |  | 1 | 0
528 | X050CFCMA | CC06 | 0285S37 | 0.2 | 0 | Pc | RAIL 37404, 2Meters Length | F | 8 |  | 1 | 0
529 | X050CFCMA | CC06 | 0522504 | 1.85 | 10 | Sht | MS PLATE 4 x 8 x 4mm | F | 230 |  | 1 | 10
530 | X050CFCMA | CC06 | 0678S84 | 1 | 0 | Pc | FACE PLATE (Min)OLG#0677/406 rev.1 | F | 31 |  | 1 | 0
531 | X050CFCMA | CC06 | 0694028 | 1 | 0 | Pc | DRAIN VALVE ASSY:TYPE A NW22 w/GSKT | F | 30 |  | 1 | 0
532 | X050CFCMA | CC06 | 0696S02 | 1 | 0 | Pc | O.L.I. MAIER VERTICAL | F | 150 |  | 1 | 0
533 | X050CFCMA | CC06 | 0694S04 | 1 | 0 | Pc | G/VALVE 3/4" BRASS,PADLOCKBLE GM | F | 54 |  | 1 | 0
534 | X050CFCMA | CC06 | 0697050 | 1 | 0 | Set | WINDING TEMPERATURE INDICATOR | F | 1880 |  | 1 | 0
535 | X050CFCMA | CC06 | 0697061 | 1 | 0 | PC | OIL TEMP. TRANSMITTER MESSCO MAKE | F | 0 |  | 1 | 0
536 | X050CFCMA | CC06 | 0710S51 | 2 | 0 | Pc | END PLUG 3/4"G - BRASS | F | 6 |  | 1 | 0
537 | X050CFCMA | CC06 | 0677409 | 1 | 0 | Pc | T.C. CAUTION PLATE (ALUM) rev.0 | F | 16 |  | 1 | 0
538 | A151V4N4A | CC02 | 0071360 | 271.36 | 3 | Kg | Copper Foil 425x1.120mm | A | 24 | CF | 4 | 5
539 | A151V4N4A | CC02 | 0031167 | 305.473 | 0.4 | Kg | Copper wire 4.00mm | A | 24 | CW | 4 | 1
540 | A151V4N4A | CC01 | 0511S12 | 353.388 | 5 | Kg | Silicon Steel 205mm M5X | A | 8 | SS | 6 | 0
541 | A151V4N4A | CC01 | 0511S08 | 415.002 | 5 | Kg | Silicon Steel 190mm M5X | A | 8 | SS | 6 | 0
542 | A151V4N4A | CC01 | 0511S11 | 109.137 | 5 | Kg | Silicon Steel 180mm M5X | A | 8 | SS | 6 | 0
543 | A151V4N4A | CC01 | 0511S07 | 80.483 | 5 | Kg | Silicon Steel 170mm M5X | A | 8 | SS | 6 | 0
544 | A151V4N4A | CC01 | 0511S05 | 108.381 | 5 | Kg | Silicon Steel 150mm M5X | A | 8 | SS | 6 | 0
545 | A151V4N4A | CC01 | 0511S15 | 59.378 | 5 | Kg | Silicon Steel 130mm M5X | A | 8 | SS | 6 | 0
546 | A151V4N4A | CC01 | 0511S14 | 22.848 | 5 | Kg | Silicon Steel 110mm M5X | A | 8 | SS | 6 | 0
547 | A151V4N4A | CC01 | 0511S16 | 18.606 | 5 | Kg | Silicon Steel 80mm M5X | A | 8 | SS | 6 | 0
548 | A151V4N4A | CC01 | 0511S13 | 7.476 | 5 | Kg | Silicon Steel 50mm M5X | A | 8 | SS | 6 | 0
549 | A151V4N4A | CC04 | 0520510 | 645.922 | 5 | Kg | SPD Steel 1200mm | A | 2 | SP | 2 | 5
550 | A151V4N4A | CC06 | 0680S02 | 1200 | 0 | Kg | TRANSFORMER OIL IEC296 CLASS 1 | A | 5 | OI | 1 | 0
551 | A151V4N4A | CC03 | 0221456 | 1 | 0 | No | 0121825 63A 20kV 5Pos | B | 247 | TC | 3 | 0
552 | A151V4N4A | CC06 | 0083061 | 1.43 | 0 | Meter | BRAIDED T.CU.WIRE 35mm2 (.326k/m) | F | 14 | HB | 1 | 0
553 | A151V4N4A | CC06 | 0243330 | 1 | 0 | Pc | PRESSURE RELIEF VALVE QUALITROL | F | 16 | LB | 1 | 0
554 | A151V4N4A | CC04 | 0045238 | 3.015 | 5 | M | Cu BAR 80x8mm | C | 129 | CB | 5 | 5
555 | A151V4N4A | CC04 | 0045760 | 1.905 | 10 | M | Pr.Riser 80x10mm | C | 125 | CB | 5 | 10
556 | A151V4N4A | CC02 | 0311069 | 5.411 | 0 | Kg | HV Orpoxy 5Mils x441mm | C | 16 | HO | 4 | 0
557 | A151V4N4A | CC02 | 0311190 | 4.269 | 0 | Kg | LV Orpoxy 3Mils x 441mm | C | 22 |  | 4 | 0
558 | A151V4N4A | CC02 | 0343165 | 2.203 | 0 | Kg | HV End Fill 18x1.00 | C | 15 | HE | 4 | 0
559 | A151V4N4A | CC02 | 0343083 | 1.505 | 0 | Kg | LV End Fill 11.0x1.00mm | C | 14 | LE | 4 | 0
560 | A151V4N4A | CC03 | 0371570 | 1.5 | 0 | M | Bowden sleeve | D | 2 | BS | 3 | 0
561 | A151V4N4A | CC01 | 0735637 | 4 | 0 | Nos | Core Support 205 | D | 5 | CS | 6 | 0
562 | A151V4N4A | CC04 | 0694028 | 1 | 0 | No | Drain plug | D | 30 | DP | 2 | 0
563 | A151V4N4A | CC04 | 0671035 | 1 | 0 | No | Filling Socket | D | 4 | FS | 2 | 0
564 | A151V4N4A | CC04 | 0674003 | 2 | 0 | Nos | Lifting Lug Type III | D | 13 | LL | 2 | 0
565 | A151V4N4A | CC06 | 0677S76 | 2 | 0 | Nos | STC Logo | D | 8 | SL | 1 | 0
566 | A151V4N4A | CC06 | 0693310 | 1 | 0 | No | Over pressure vent | D | 46 | OP | 1 | 0
567 | A151V4N4A | CC03 | 0371550 | 1.5 | 0 | M | Rilson Sleeve | D | 2 | RS | 3 | 0
568 | A151V4N4A | CC02 | 0664230 | 7.38 | 0 | M | Steel Strap | D | 10 | SS | 4 | 0
569 | A151V4N4A | CC02 | 0664275 | 3 | 0 | Nos | Strap Seal | D | 0 | SS | 4 | 0
570 | A151V4N4A | CC01 | 0615S05 | 1.16 | 0 | M | Tie Rod M8 | D | 3 | TR | 6 | 0
571 | A151V4N4A | CC04 | 0671203 | 1 | 0 | No | Thermometer Pocket | D | 32 | TP | 2 | 0
572 | A151V4N4A | CC04 | 0541014 | 5.6 | 12 | Mts | HRS Round Bar 8mm dia | D | 1 | RB | 2 | 12
573 | A151V4N4A | CC04 | 0554090 | 1.64 | 10 | M | U Channel 180x70 mm | D | 60 | UC | 2 | 10
574 | A151V4N4A | CC06 | 0211W33 | 6 | 0 | PC | BUSHING INTEGRAL 600A, 25kV | B | 0 |  | 1 | 0
575 | A151V4N4A | CC06 | 0211W28 | 4 | 0 | PC | LV Bushing 2500A CM | B | 0 |  | 1 | 0
576 | A151V4N4A | CC06 | 0245W48 | 3 | 0 | PC | LBOR SWITCH 300A,38kV, 2POS, 3P | B | 0 |  | 1 | 0
577 | A151V4N4A | CC06 | 0246475 | 3 | 0 | Pc | BAY "O" FUSE ASSEMBLY #4000361C99MC | B | 155 |  | 1 | 0
578 | A151V4N4A | CC06 | 0246459 | 3 | 0 | Pc | 140 A CURRENT SENSING BAY "O" NET | B | 59 |  | 1 | 0
579 | A151V4N4A | CC06 | 0246415 | 3 | 0 | PC | ELSP FUSE 150A,15.5kV | B | 0 |  | 1 | 0
580 | A151V4N4A | CC06 | 0243335 | 1 | 0 | Pc | PRESSURE GAUGE QUALITROL 50-35E | F | 127 |  | 1 | 0
581 | A151V4N4A | CC04 | 0522476 | 0.03 | 0 | Sht | MS SHEET 1220x2440x20mm | F | 0 |  | 2 | 0
582 | A151V4N4A | CC04 | 0522510 | 0.02 | 10 | Sht | MS PLATE 4 x 8 x 10mm | F | 328 |  | 2 | 10
583 | A151V4N4A | CC04 | 0522615 | 1 | 12 | Sht | MS PLATE 6000x2000x5mm | F | 1474 |  | 2 | 12
584 | A151V4N4A | CC04 | 0527S05 | 0.01 | 10 | Sht | SST PLATE 4x8x4mm | F | 1254 |  | 2 | 10
585 | A151V4N4A | CC04 | 0527S51 | 0.04 | 0 | Sheet | SST SHEET 2440 X1220 X5mm 304-2BF | F | 0 |  | 2 | 0
586 | A151V4N4A | CC04 | 0531075 | 22.33 | 5 | Meter | HRS FLAT BAR 50 x 10mm | F | 7 |  | 2 | 5
587 | A151V4N4A | CC04 | 0616S25 | 1 | 0 | Pc | FEMALE STUD 1/2"-13 UNC | F | 7 |  | 2 | 0
588 | A151V4N4A | CC03 | 0617112 | 18 | 0 | Pc | CRIMP CBL.LUG 70mm2-12mm | F | 1 |  | 3 | 0
589 | A151V4N4A | CC06 | 0617112 | 8 | 0 | Pc | CRIMP CBL.LUG 70mm2-12mm | F | 1 |  | 1 | 0
590 | A151V4N4A | CC03 | 0621440 | 6 | 0 | PC | HEX. NUT M6 SS | F | 0 |  | 3 | 0
591 | A151V4N4A | CC06 | 0621977 | 38 | 0 | PC | SCREW PHILIP SS 8-32 X 1/2" | F | 0 |  | 1 | 0
592 | A151V4N4A | CC06 | 0638317 | 9.2 | 0 | MTR | EMKA GASKET # 1011-06 | F | 0 |  | 1 | 0
593 | A151V4N4A | CC06 | 0651500 | 10 | 0 | LTRS | HEMPEL PAINT RAL 7035 HEMPADUR | F | 0 |  | 1 | 0
594 | A151V4N4A | CC06 | 0651510 | 8 | 0 | LTRS | HEMEL HB PRIMER 17300 HEMPADUR | F | 0 |  | 1 | 0
595 | A151V4N4A | CC06 | 0671020 | 1 | 0 | Pc | STEEL PIPE FITTING 1/4"-18 NPT | F | 9 |  | 1 | 0
596 | A151V4N4A | CC06 | 0671025 | 2 | 0 | Pc | STEEL PIPE FITTING 1/2"-14 NPT | F | 10 |  | 1 | 0
597 | A151V4N4A | CC04 | 0671025 | 2 | 0 | Pc | STEEL PIPE FITTING 1/2"-14 NPT | F | 10 |  | 2 | 0
598 | A151V4N4A | CC04 | 0671020 | 1 | 0 | Pc | STEEL PIPE FITTING 1/4"-18 NPT | F | 9 |  | 2 | 0
599 | A151V4N4A | CC04 | 0671154 | 1 | 0 | Pc | MALE CONN.TUBE 1"NPT D#330/S133 | F | 11 |  | 2 | 0
600 | A151V4N4A | CC06 | 0671154 | 1 | 0 | Pc | MALE CONN.TUBE 1"NPT D#330/S133 | F | 11 |  | 1 | 0
601 | A151V4N4A | CC06 | 0677464 | 1 | 0 | Pc | TAPCHANGER CAUTION PLATE D#677/464 | F | 55 |  | 1 | 0
602 | A151V4N4A | CC06 | 0677556 | 1 | 0 | Pc | Danger Plate-ARAMCO ANSI Trafo SST | F | 0 |  | 1 | 0
603 | A151V4N4A | CC06 | 0677557 | 1 | 0 | Set | LABELS FOR COMPARTMENT TYPE ANSI TR | F | 0 |  | 1 | 0
604 | A151V4N4A | CC06 | 0694S16 | 1 | 0 | Pc | Gate Valve 1" G with Sampling Valve | F | 275 |  | 1 | 0
605 | A151V4N4A | CC06 | 0696571 | 1 | 0 | PC | O.L.G. QUALITROL 020-029-01 | F | 0 |  | 1 | 0
606 | A151V4N4A | CC06 | 0697070 | 4 | 0 | Pc | TEMP.GAUGE QUALITROL 150-102-01 | F | 202 |  | 1 | 0
607 | A151V4N4A | CC04 | 0710005 | 4 | 0 | SET | HINGE HOOD (1) | F | 0 |  | 2 | 0
608 | A151V4N4A | CC06 | 0710005 | 4 | 0 | SET | HINGE HOOD (1) | F | 0 |  | 1 | 0
609 | A151V4N4A | CC04 | 0710006 | 2 | 0 | SET | HINGE HOOD (2) | F | 0 |  | 2 | 0
610 | A151V4N4A | CC06 | 0710006 | 3 | 0 | SET | HINGE HOOD (2) | F | 0 |  | 1 | 0
611 | A151V4N4A | CC04 | 0710W23 | 6 | 0 | PC | COUPLING FOR GROUND CONNECTOR | F | 0 |  | 2 | 0
612 | A151V4N4A | CC04 | 0710W36 | 12 | 0 | SET | HINGE TANK | F | 0 |  | 2 | 0
613 | A151V4N4A | CC06 | 0777061 | 2 | 0 | PC | RATING PLATE 13.8kV,Dyn11,5P,60HZ | F | 0 |  | 1 | 0
614 | A151V4N4A | CC06 | 0920256 | 1 | 0 | SET | DOOR HANDLE ASSY (SST ) FOR ANSI | F | 0 |  | 1 | 0
615 | O151E4F2A | CC02 | 0071327 | 197.969 | 3 | Kg | Cu Foil 530 x 1.14 mm | A | 19 | CF | 4 | 0
616 | O151E4F2A | CC02 | 0031127 | 275.502 | 0.4 | Kg | COPPER WIRE 2.50 mm (STD) | A | 14 | CW | 4 | 1
617 | O151E4F2A | CC01 | 0511S11 | 269.724 | 5 | Kg | SILICON STEEL 0.30 x 180 mm M5 | A | 14 | SS | 6 | 0
618 | O151E4F2A | CC01 | 0511S07 | 286.703 | 5 | Kg | SILICON STEEL 0.30 x 170 mm M5 | A | 14 | SS | 6 | 0
619 | O151E4F2A | CC01 | 0511S06 | 106.869 | 5 | Kg | SILICON STEEL 0.30 x 160 mm M5 | A | 14 | SS | 6 | 0
620 | O151E4F2A | CC01 | 0511S04 | 123.9 | 5 | Kg | SILICON STEEL 0.30 x 140 mm M5 | A | 14 | SS | 6 | 0
621 | O151E4F2A | CC01 | 0511S03 | 50.096 | 5 | Kg | SILICON STEEL 0.30 x 120 mm M5 | A | 14 | SS | 6 | 0
622 | O151E4F2A | CC01 | 0511S10 | 22.544 | 5 | Kg | SILICON STEEL 0.30 x 100 mm M5 | A | 17 | SS | 6 | 0
623 | O151E4F2A | CC01 | 0511S16 | 14.028 | 5 | Kg | SILICON STEEL 0.30 x 80 mm M5 | A | 16 | SS | 6 | 0
624 | O151E4F2A | CC01 | 0511S13 | 8.757 | 5 | Kg | SILICON STEEL 0.30 x 50 mm M5 | A | 17 | SS | 6 | 0
625 | O151E4F2A | CC04 | 0520S02 | 1342.475 | 5 | Kg | SPD STEEL 1.50 x 1000mm | A | 4 | SP | 2 | 5
626 | O151E4F2A | CC06 | 0680S02 | 680 | 0 | Kg | TRANSFORMER OIL IEC296 CLASS 1 | A | 5 | OI | 1 | 0
627 | O151E4F2A | CC03 | 0221456 | 1 | 0 | Pc | TC 5/20/63 ASP# 0121825 (w/HANDLE) | B | 262 | TC | 3 | 0
628 | O151E4F2A | CC06 | 0211020 | 3 | 0 | Set | ELASTIMOLD BUSHING K180 AR-1/J | B | 178 | HB | 1 | 0
629 | O151E4F2A | CC06 | 0211S08 | 4 | 0 | Set | LV Bushing 2500A | B | 0 | LB | 1 | 0
630 | O151E4F2A | CC04 | 0045238 | 3.25 | 5 | Meter | FLAT CU.BAR 80 x 8mm Soft | C | 129 | CB | 5 | 5
631 | O151E4F2A | CC04 | 0045760 | 2.25 | 10 | Meter | FLAT CU.BAR 80 x 10mm Champerd | C | 125 | CB | 5 | 10
632 | O151E4F2A | CC02 | 0311112 | 7.645 | 0 | Kg | O.PAPER 546mm x 5mills | C | 15 | HO | 4 | 0
633 | O151E4F2A | CC02 | 0311113 | 5.373 | 0 | Kg | O.PAPER 546mm x 3mills | C | 20 |  | 4 | 0
634 | O151E4F2A | CC02 | 0343165 | 0.908 | 0 | Kg | PP3055 END FILL 13 x 1.00mm | C | 15 | HE | 4 | 0
635 | O151E4F2A | CC02 | 0343162 | 0.454 | 0 | Kg | PP 3055 13 x 0.50mm | C | 15 | HE | 4 | 0
636 | O151E4F2A | CC02 | 0343079 | 0.692 | 0 | Kg | PP 3055 11 x 0.40mm | C | 14 | LE | 4 | 0
637 | O151E4F2A | CC06 | 0777001 | 1 | 0 | PC | AL Rating plate Dyn11,60Hz | F | 0 | RP | 1 | 0
638 | O151E4F2A | CC03 | 0371570 | 1.8 | 0 | Meter | BOWDEN SLEEVE 6x7mm | D | 2 | BS | 3 | 0
639 | O151E4F2A | CC01 | 0735616 | 4 | 0 | Pc | CORE SUPPORT DCC 180 | D | 3 | CS | 6 | 0
640 | O151E4F2A | CC04 | 0694028 | 1 | 0 | Pc | DRAIN VALVE ASSY:TYPE A NW22 w/GSKT | D | 30 | DP | 2 | 0
641 | O151E4F2A | CC04 | 0674003 | 2 | 0 | Pc | LIFTING LUG TYPE 3 | D | 13 | LL | 2 | 0
642 | O151E4F2A | CC06 | 0677S76 | 1 | 0 | Pc | STC LOGO PLATE DWG# 0677/S76 rev.2 | D | 8 | SL | 1 | 0
643 | O151E4F2A | CC06 | 0693310 | 1 | 0 | Pc | OVER PRESSURE VENT (CED) | D | 46 | OP | 1 | 0
644 | O151E4F2A | CC03 | 0371550 | 1.8 | 0 | Meter | RILSON SLEEVE 2x4.4mm | D | 2 | RS | 3 | 0
645 | O151E4F2A | CC02 | 0664230 | 1.01 | 0 | Kg | STEEL STRAP 19 x 0.90 mm | D | 10 | SS | 4 | 0
646 | O151E4F2A | CC02 | 0664275 | 3 | 0 | Pc | STEEL CLIP-STRAP SEAL | D | 0 | SS | 4 | 0
647 | O151E4F2A | CC01 | 0615S25 | 4 | 0 | Pc | TIE ROD FT M8 x 250mm GALV. | D | 1 | TR | 6 | 0
648 | O151E4F2A | CC04 | 0671203 | 1 | 0 | Pc | THERMO. POCKET (new) BELL TYPE | D | 32 | TP | 2 | 0
649 | O151E4F2A | CC04 | 0541006 | 10.08 | 0 | Meter | HRS ROUND BAR 6 mm DIA | D | 1 | RB | 2 | 0
650 | O151E4F2A | CC04 | 0554090 | 1.42 | 10 | Meter | HRS U-CHANNEL 180x70x8mm | D | 60 | UC | 2 | 10
651 | O151E4F2A | CC01 | 0621208 | 8 | 0 | Pc | HEX NUT M8 GALV | E | 0 |  | 6 | 0
652 | O151E4F2A | CC01 | 0622608 | 8 | 0 | Pc | FLAT WASHER M8 x 23mm GALV | E | 0 |  | 6 | 0
653 | O151E4F2A | CC01 | 0623108 | 8 | 0 | Pc | S.LOCK WASHER M8 GALV | E | 0 |  | 6 | 0
654 | O151E4F2A | CC02 | 0335282 | 0.25 | 0 | Sht | PP 3050 2100x1050x4mm | E | 95 |  | 4 | 0
655 | O151E4F2A | CC02 | 0335281 | 0.15 | 0 | Sht | PP 3050 2100x1050x3mm | E | 55 |  | 4 | 0
656 | O151E4F2A | CC02 | 0335010 | 0.4 | 5 | Sht | PP 3050 2100x1050x1mm | E | 24 |  | 4 | 5
657 | O151E4F2A | CC02 | 0335S15 | 3 | 10 | Pc | PP STRIPS 5 x 7 x 4000mm | E | 5 |  | 4 | 10
658 | O151E4F2A | CC02 | 0335020 | 0.21 | 5 | Sht | PP 3050 2100x1050x2mm | E | 42 |  | 4 | 5
659 | O151E4F2A | CC02 | 0332225 | 0.05 | 0 | Sht | TRAFO WOOD 1000x2000x20mm | E | 357 |  | 4 | 0
660 | O151E4F2A | CC02 | 0332220 | 0.03 | 0 | Sht | TRAFO WOOD 2000x1000x15mm | E | 262 |  | 4 | 0
661 | O151E4F2A | CC02 | 0311535 | 1.98 | 10 | Kg | PP ROLL 1000/1135/1280 mm x 0.50mm | E | 13 |  | 4 | 10
662 | O151E4F2A | CC02 | 0311540 | 0.58 | 10 | Kg | PP ROLL 1135/1280 x 0.30mm | E | 13 |  | 4 | 10
663 | O151E4F2A | CC02 | 0371700 | 0.72 | 0 | Meter | CREPE PAPER SLEEVE 13mm | E | 1 |  | 4 | 0
664 | O151E4F2A | CC02 | 0371709 | 0.9 | 0 | Meter | CREPE PAPER SLEEVE 20mm | E | 2 |  | 4 | 0
665 | O151E4F2A | CC02 | 0335015 | 0.35 | 5 | Sht | PP 3050 2100x1050x1.5mm | E | 30 |  | 4 | 5
666 | O151E4F2A | CC02 | 0335S14 | 94 | 10 | Pc | PP STRIPS 4 x 7 x 4000mm | E | 4 |  | 4 | 10
667 | O151E4F2A | CC02 | 0335S13 | 1 | 10 | Pc | PP STRIPS 3 x 7 x 4000mm | E | 3 |  | 4 | 10
668 | O151E4F2A | CC03 | 0617085 | 3 | 0 | Pc | CRIMP CBL.LUG 25mm2-10mm | E | 1 |  | 3 | 0
669 | O151E4F2A | CC03 | 0361080 | 0.7 | 0 | Meter | PRESSPHAN TUBE 20.5 x 24mm | E | 19 |  | 3 | 0
670 | O151E4F2A | CC03 | 0361060 | 0.25 | 0 | Meter | PRESSPHAN TUBE 12.5 x 16mm x1.65Mtr | E | 14 |  | 3 | 0
671 | O151E4F2A | CC03 | 0371700 | 10.75 | 0 | Meter | CREPE PAPER SLEEVE 13mm | E | 1 |  | 3 | 0
672 | O151E4F2A | CC03 | 0023049 | 0.7 | 0 | Kg | M.PAPER INS.CU.WIRE 4.90mm | E | 26 |  | 3 | 0
673 | O151E4F2A | CC03 | 0221S90 | 1 | 0 | Pc | TC ADAPTION PIECE ELBOW | E | 12 |  | 3 | 0
674 | O151E4F2A | CC03 | 0617110 | 54 | 0 | Pc | CRIMP CBL.LUG 70mm2- 6mm | E | 2 |  | 3 | 0
675 | O151E4F2A | CC03 | 0024070 | 9.55 | 0 | Meter | BARE STRD CU.WIRE 70mm2,0.62kg/Mtr | E | 11 |  | 3 | 0
676 | O151E4F2A | CC03 | 0613121 | 6 | 0 | Pc | CUP SQ.BOLT M6 x 80mm Inox | E | 1 |  | 3 | 0
677 | O151E4F2A | CC03 | 0613115 | 2 | 0 | Pc | CUP SQ.BOLT M6 x 80mm Galv. | E | 0 |  | 3 | 0
678 | O151E4F2A | CC03 | 0622605 | 8 | 0 | Pc | FLAT WASHER M6 x 12mm GALV | E | 0 |  | 3 | 0
679 | O151E4F2A | CC03 | 0621206 | 8 | 0 | Pc | HEX NUT M6 GALV | E | 0 |  | 3 | 0
680 | O151E4F2A | CC03 | 0623106 | 8 | 0 | Pc | S.LOCK WASHER M6 GALV | E | 0 |  | 3 | 0
681 | O151E4F2A | CC03 | 0612222 | 6 | 0 | Pc | HEX BOLT M12 x 40mm GALV | E | 0 |  | 3 | 0
682 | O151E4F2A | CC03 | 0621212 | 6 | 0 | Pc | HEX NUT M12 GALV | E | 0 |  | 3 | 0
683 | O151E4F2A | CC03 | 0622212 | 12 | 0 | Pc | FLAT WASHER M12 x 24mm GALV | E | 0 |  | 3 | 0
684 | O151E4F2A | CC03 | 0623112 | 6 | 0 | Pc | S.LOCK WASHER M12 GALV | E | 0 |  | 3 | 0
685 | O151E4F2A | CC03 | 0617629 | 6 | 0 | Pc | CRIMP PRL.CON.35187 (26.7-42.4mm) | E | 2 |  | 3 | 0
686 | O151E4F2A | CC03 | 0617670 | 12 | 0 | Pc | CRIMP BUTT CONN. 70mm2 | E | 2 |  | 3 | 0
687 | O151E4F2A | CC03 | 0610050 | 27 | 0 | Pc | COMPRESSION RING 3LCW 2R8G | E | 1 |  | 3 | 0
688 | O151E4F2A | CC03 | 0610705 | 15 | 0 | Pc | COMP.BOLT LONG | E | 1 |  | 3 | 0
689 | O151E4F2A | CC03 | 0610104 | 12 | 0 | Pc | HUCK BOLT 14G | E | 1 |  | 3 | 0
690 | O151E4F2A | CC04 | 0671S50 | 1 | 0 | Pc | SOCKET: FOR OVER PRESSURE VENT | E | 23 |  | 2 | 0
691 | O151E4F2A | CC04 | 0554050 | 0.2 | 15 | Meter | HRS U-CHANNEL 100x50x6mm | E | 30 |  | 2 | 15
692 | O151E4F2A | CC04 | 0531055 | 0.2 | 15 | Meter | HRS FLAT BAR 40 x 5mm | E | 4 |  | 2 | 15
693 | O151E4F2A | CC04 | 0522S02 | 0.65 | 10 | Sht | MS PLATE 4 x 8 x 6mm | E | 368 |  | 2 | 10
694 | O151E4F2A | CC04 | 0531034 | 0.9 | 10 | Meter | HRS FLAT BAR 30 x 8mm | E | 5 |  | 2 | 10
695 | O151E4F2A | CC04 | 0679045 | 2 | 0 | Pc | STEEL PIN 20 x 80mm | E | 3 |  | 2 | 0
696 | O151E4F2A | CC04 | 0522505 | 0.75 | 10 | Sht | MS PLATE 4 x 8 x 5mm | E | 288 |  | 2 | 10
697 | O151E4F2A | CC04 | 0522503 | 0.05 | 10 | Sht | MS PLATE 4 x 8 x 3mm | E | 185 |  | 2 | 10
698 | O151E4F2A | CC04 | 0527S05 | 0.05 | 10 | Sht | SST PLATE 4x8x4mm | E | 1254 |  | 2 | 10
699 | O151E4F2A | CC04 | 0531072 | 6.7 | 15 | Meter | HRS FLAT BAR 50 x 8mm | E | 8 |  | 2 | 15
700 | O151E4F2A | CC04 | 0616546 | 1 | 0 | PC | WELDING STUD M12 X 60mm SS | E | 0 |  | 2 | 0
701 | O151E4F2A | CC04 | 0551065 | 3.34 | 10 | Meter | HRS ANGLE BAR 60x60x6mm | E | 13 |  | 2 | 10
702 | O151E4F2A | CC04 | 0671050 | 1 | 0 | Pc | OLI SOCKET/F.CONN.TUBE 54x115mm | E | 24 |  | 2 | 0
703 | O151E4F2A | CC04 | 0616540 | 22 | 0 | PC | WELDING STUD M8 X 25mm SS | E | 0 |  | 2 | 0
704 | O151E4F2A | CC04 | 0616280 | 12 | 0 | Pc | WELDING STUD M10 x 55mm Steel | E | 1 |  | 2 | 0
705 | O151E4F2A | CC04 | 0621208 | 2 | 0 | Pc | HEX NUT M8 GALV | E | 0 |  | 2 | 0
706 | O151E4F2A | CC06 | 0637150 | 3.408 | 2 | Meter | IMP.CORK GASKET 50 x 6mm | E | 8 |  | 1 | 2
707 | O151E4F2A | CC06 | 0710S55 | 1 | 0 | Pc | PLUG 1" BRASS | E | 8 |  | 1 | 0
708 | O151E4F2A | CC06 | 0699103 | 1 | 0 | Pc | GASKET IT: for OVER P.VENT | E | 2 |  | 1 | 0
709 | O151E4F2A | CC06 | 0677409 | 1 | 0 | Pc | T.C. CAUTION PLATE (ALUM) rev.0 | E | 16 |  | 1 | 0
710 | O151E4F2A | CC06 | 0621210 | 68 | 0 | Pc | HEX NUT M10 GALV | E | 0 |  | 1 | 0
711 | O151E4F2A | CC06 | 0622057 | 20 | 0 | Pc | FLAT WASHER M8 x 17mm INOX | E | 0 |  | 1 | 0
712 | O151E4F2A | CC06 | 0621208 | 8 | 0 | Pc | HEX NUT M8 GALV | E | 0 |  | 1 | 0
713 | O151E4F2A | CC06 | 0622507 | 4 | 0 | Pc | FLAT WASHER M8 x 17mm GALV | E | 0 |  | 1 | 0
714 | O151E4F2A | CC06 | 0623108 | 4 | 0 | Pc | S.LOCK WASHER M8 GALV | E | 0 |  | 1 | 0
715 | O151E4F2A | CC06 | 0612166 | 55 | 0 | pc | HEX BOLT M10 x 30mm GALV | E | 0 |  | 1 | 0
716 | O151E4F2A | CC06 | 0612S90 | 1 | 0 | pc | HEX.(SEAL) BOLT FULL/T M10x35mm | E | 0 |  | 1 | 0
717 | O151E4F2A | CC06 | 0610104 | 15 | 0 | pc | HUCK BOLT 14G | E | 1 |  | 1 | 0
718 | O151E4F2A | CC06 | 0610705 | 2 | 0 | pc | COMP.BOLT LONG | E | 1 |  | 1 | 0
719 | O151E4F2A | CC06 | 0610050 | 17 | 0 | pc | COMPRESSION RING 3LCW 2R8G | E | 1 |  | 1 | 0
720 | O151E4F2A | CC06 | 0679060 | 0.3 | 0 | Roll | PLUMB SEAL WIRE | E | 28 |  | 1 | 0
721 | O151E4F2A | CC06 | 0679065 | 2 | 0 | pc | PLUMB SEAL dia: 12mm | E | 33 |  | 1 | 0
722 | O151E4F2A | CC06 | 0637S01 | 1 | 0 | pc | GASKET - OLI S02 | E | 1 |  | 1 | 0
723 | O151E4F2A | CC06 | 0631154 | 1 | 0 | Pc | GASKET IT 46x34x3mm(for OPV&Drain V | E | 2 |  | 1 | 0
724 | O151E4F2A | CC06 | 0619432 | 8 | 0 | pc | CABLE TIE COLSON 31916 | E | 0 |  | 1 | 0
725 | O151E4F2A | CC06 | 0616164 | 12 | 0 | pc | RIVET 1661-0516 5/32" | E | 0 |  | 1 | 0
726 | O151E4F2A | CC06 | 0243350 | 1 | 0 | Pc | TRAFO PROTECT DGPT2 RELAY | F | 1292 |  | 1 | 0
727 | O151E4F2A | CC06 | 0696S02 | 1 | 0 | Pc | O.L.I. MAIER VERTICAL | F | 150 |  | 1 | 0
728 | O151E4F2A | CC06 | 0621212 | 2 | 0 | Pc | HEX NUT M12 GALV | E | 0 |  | 1 | 0
729 | O151E4F2A | CC06 | 0622059 | 2 | 0 | Pc | FLAT WASHER M12 x 24mm INOX | E | 0 |  | 1 | 0
730 | O151E4F2A | CC06 | 0623S12 | 2 | 0 | Pc | S.LOCK WASHER M12 INOX | E | 0 |  | 1 | 0
731 | O151E4F2A | CC06 | 0623S08 | 4 | 0 | Pc | S.LOCK WASHER M8 INOX | E | 0 |  | 1 | 0
732 | O151E4F2A | CC06 | 0621408 | 16 | 0 | Pc | HEX NUT M8 INOX | E | 0 |  | 1 | 0
733 | O151E4F2A | CC06 | 0622055 | 16 | 0 | Pc | FLAT WASHER M6 x 12mm INOX | E | 0 |  | 1 | 0
734 | O151E4F2A | CC06 | 0622610 | 12 | 0 | Pc | FLAT WASHER M10 x 22mm GALV | E | 0 |  | 1 | 0
735 | O101E4F5A | CC02 | 0071349 | 144.896 | 3 | Kg | CU. FOIL 450 x 0.900mm | A | 19 | CF | 4 | 5
736 | O101E4F5A | CC02 | 0031147 | 240.425 | 0.4 | Kg | COPPER WIRE 3.15 mm (STD) | A | 16 | CW | 4 | 1
737 | O101E4F5A | CC01 | 0511S06 | 228.428 | 5 | Kg | SILICON STEEL 0.30 x 160 mm M5 | A | 14 | SS | 6 | 0
738 | O101E4F5A | CC01 | 0511S05 | 211.04 | 5 | Kg | SILICON STEEL 0.30 x 150 mm M5 | A | 17 | SS | 6 | 0
739 | O101E4F5A | CC01 | 0511S04 | 77.753 | 5 | Kg | SILICON STEEL 0.30 x 140 mm M5 | A | 14 | SS | 6 | 0
740 | O101E4F5A | CC01 | 0511S15 | 52.941 | 5 | Kg | SILICON STEEL 0.30 x 130 mm M5 | A | 14 | SS | 6 | 0
741 | O101E4F5A | CC01 | 0511S14 | 56.207 | 5 | Kg | SILICON STEEL 0.30 x 110 mm M5 | A | 16 | SS | 6 | 0
742 | O101E4F5A | CC01 | 0511S02 | 18.669 | 5 | Kg | SILICON STEEL 0.30 x 90 mm M5 | A | 14 | SS | 6 | 0
743 | O101E4F5A | CC01 | 0511S09 | 10.889 | 5 | Kg | SILICON STEEL 0.30 x 70 mm M5 | A | 17 | SS | 6 | 0
744 | O101E4F5A | CC01 | 0511S13 | 5.555 | 5 | Kg | SILICON STEEL 0.30 x 50 mm M5 | A | 17 | SS | 6 | 0
745 | O101E4F5A | CC04 | 0520210 | 639.607 | 5 | Kg | SPD STEEL 1.25 x 900mm | A | 4 | SP | 2 | 5
746 | O101E4F5A | CC06 | 0680S02 | 464.105 | 0 | Kg | TRANSFORMER OIL IEC296 CLASS 1 | A | 5 | OI | 1 | 0
747 | O101E4F5A | CC03 | 0221451 | 1 | 0 | Pc | TC 5/20/30 ASP# 0120825 (w/HANDLE) | B | 238 | TC | 3 | 0
748 | O101E4F5A | CC06 | 0211020 | 3 | 0 | Set | ELASTIMOLD BUSHING K180 AR-1/J | B | 178 | HB | 1 | 0
749 | O101E4F5A | CC06 | 0211S08 | 4 | 0 | Set | LV Bushing 2500A | B | 0 | LB | 1 | 0
750 | O101E4F5A | CC04 | 0045236 | 2.849 | 5 | Meter | FLAT CU.BAR 80 x 6mm Soft | C | 76 | CB | 5 | 5
751 | O101E4F5A | CC04 | 0045758 | 1.905 | 10 | Meter | FLAT CU.BAR 80 x 8mm CHAMPRD | C | 84 | CB | 5 | 10
752 | O101E4F5A | CC02 | 0311S45 | 5.298 | 0 | Kg | O.PAPER 466mm x 5mills | C | 17 | HO | 4 | 0
753 | O101E4F5A | CC02 | 0311S44 | 4.705 | 0 | Kg | O.PAPER 466mm x 3mills | C | 22 |  | 4 | 0
754 | O101E4F5A | CC02 | 0343165 | 1.475 | 0 | Kg | PP3055 END FILL 13 x 1.00mm | C | 15 | HE | 4 | 0
755 | O101E4F5A | CC02 | 0343079 | 0.378 | 0 | Kg | PP 3055 11 x 0.40mm | C | 14 | LE | 4 | 0
756 | O101E4F5A | CC02 | 0343078 | 0.283 | 0 | Kg | PP 3055 11 x 0.30mm | C | 14 | LE | 4 | 0
757 | O101E4F5A | CC06 | 0777001 | 1 | 0 | PC | AL Rating plate Dyn11,60Hz | F | 0 | RP | 1 | 0
758 | O101E4F5A | CC03 | 0371570 | 1.5 | 0 | Meter | BOWDEN SLEEVE 6x7mm | D | 2 | BS | 3 | 0
759 | O101E4F5A | CC01 | 0735601 | 4 | 0 | Pc | CORE SUPPORT DCC 160 | D | 4 | CS | 6 | 0
760 | O101E4F5A | CC04 | 0694028 | 1 | 0 | Pc | DRAIN VALVE ASSY:TYPE A NW22 w/GSKT | D | 30 | DP | 2 | 0
761 | O101E4F5A | CC04 | 0674002 | 2 | 0 | Pc | LIFTING LUG TYPE 2 | D | 4 | LL | 2 | 0
762 | O101E4F5A | CC06 | 0677S76 | 1 | 0 | Pc | STC LOGO PLATE DWG# 0677/S76 rev.2 | D | 8 | SL | 1 | 0
763 | O101E4F5A | CC06 | 0693310 | 1 | 0 | Pc | OVER PRESSURE VENT (CED) | D | 46 | OP | 1 | 0
764 | O101E4F5A | CC03 | 0371550 | 1.5 | 0 | Meter | RILSON SLEEVE 2x4.4mm | D | 2 | RS | 3 | 0
765 | O101E4F5A | CC02 | 0664230 | 0.9 | 0 | Kg | STEEL STRAP 19 x 0.90 mm | D | 10 | SS | 4 | 0
766 | O101E4F5A | CC02 | 0664275 | 3 | 0 | Pc | STEEL CLIP-STRAP SEAL | D | 0 | SS | 4 | 0
767 | O101E4F5A | CC01 | 0615S23 | 4 | 0 | Pc | TIR ROD FT M8 x 230mm GALV. | D | 1 | TR | 6 | 0
768 | O101E4F5A | CC04 | 0671203 | 1 | 0 | Pc | THERMO. POCKET (new) BELL TYPE | D | 32 | TP | 2 | 0
769 | O101E4F5A | CC04 | 0541006 | 7.84 | 0 | Meter | HRS ROUND BAR 6 mm DIA | D | 1 | RB | 2 | 0
770 | O101E4F5A | CC04 | 0554090 | 1.52 | 10 | Meter | HRS U-CHANNEL 180x70x8mm | D | 60 | UC | 2 | 10
771 | O101E4F5A | CC01 | 0621208 | 8 | 0 | Pc | HEX NUT M8 GALV | E | 0 |  | 6 | 0
772 | O101E4F5A | CC01 | 0622208 | 8 | 0 | Pc | FLAT WASHER M8 x 16mm GALV | E | 0 |  | 6 | 0
773 | O101E4F5A | CC01 | 0623108 | 8 | 0 | Pc | S.LOCK WASHER M8 GALV | E | 0 |  | 6 | 0
774 | O101E4F5A | CC02 | 0335282 | 0.05 | 0 | Sht | PP 3050 2100x1050x4mm | E | 95 |  | 4 | 0
775 | O101E4F5A | CC02 | 0335281 | 0.05 | 0 | Sht | PP 3050 2100x1050x3mm | E | 55 |  | 4 | 0
776 | O101E4F5A | CC02 | 0335020 | 0.17 | 5 | Sht | PP 3050 2100x1050x2mm | E | 42 |  | 4 | 5
777 | O101E4F5A | CC02 | 0335015 | 0.28 | 5 | Sht | PP 3050 2100x1050x1.5mm | E | 30 |  | 4 | 5
778 | O101E4F5A | CC02 | 0335010 | 0.33 | 5 | Sht | PP 3050 2100x1050x1mm | E | 24 |  | 4 | 5
779 | O101E4F5A | CC02 | 0311535 | 1.61 | 10 | Kg | PP ROLL 1000/1135/1280 mm x 0.50mm | E | 13 |  | 4 | 10
780 | O101E4F5A | CC02 | 0311540 | 0.51 | 10 | Kg | PP ROLL 1135/1280 x 0.30mm | E | 13 |  | 4 | 10
781 | O101E4F5A | CC02 | 0371693 | 0.75 | 0 | Meter | CREPE PAPER SLEEVE 6mmx1.2Mtr | E | 1 |  | 4 | 0
782 | O101E4F5A | CC02 | 0371700 | 1.2 | 0 | Meter | CREPE PAPER SLEEVE 13mm | E | 1 |  | 4 | 0
783 | O101E4F5A | CC02 | 0332220 | 0.02 | 0 | Sht | TRAFO WOOD 2000x1000x15mm | E | 262 |  | 4 | 0
784 | O101E4F5A | CC02 | 0335S22 | 28 | 0 | Pc | PP STRIP 5 x 7 x 2000mm | E | 2 |  | 4 | 0
785 | O101E4F5A | CC02 | 0335S23 | 128 | 0 | Pc | PP STRIP 3 x 7 x 2000mm | E | 1 |  | 4 | 0
786 | O101E4F5A | CC02 | 0332225 | 0.05 | 0 | Sht | TRAFO WOOD 1000x2000x20mm | E | 357 |  | 4 | 0
787 | O101E4F5A | CC03 | 0023029 | 0.7 | 0 | Kg | M.PAPER INS.CU.WIRE 2.90mm | E | 50 |  | 3 | 0
788 | O101E4F5A | CC03 | 0024070 | 6.7 | 0 | Meter | BARE STRD CU.WIRE 70mm2,0.62kg/Mtr | E | 11 |  | 3 | 0
789 | O101E4F5A | CC03 | 0371700 | 7.9 | 0 | Meter | CREPE PAPER SLEEVE 13mm | E | 1 |  | 3 | 0
790 | O101E4F5A | CC03 | 0617085 | 3 | 0 | Pc | CRIMP CBL.LUG 25mm2-10mm | E | 1 |  | 3 | 0
791 | O101E4F5A | CC03 | 0617110 | 38 | 0 | Pc | CRIMP CBL.LUG 70mm2- 6mm | E | 2 |  | 3 | 0
792 | O101E4F5A | CC03 | 0221S90 | 1 | 0 | Pc | TC ADAPTION PIECE ELBOW | E | 12 |  | 3 | 0
793 | O101E4F5A | CC03 | 0613121 | 6 | 0 | Pc | CUP SQ.BOLT M6 x 80mm Inox | E | 1 |  | 3 | 0
794 | O101E4F5A | CC03 | 0361080 | 0.07 | 0 | Meter | PRESSPHAN TUBE 20.5 x 24mm | E | 19 |  | 3 | 0
795 | O101E4F5A | CC03 | 0361060 | 0.25 | 0 | Meter | PRESSPHAN TUBE 12.5 x 16mm x1.65Mtr | E | 14 |  | 3 | 0
796 | O101E4F5A | CC03 | 0617612 | 6 | 0 | Pc | CRIMP PRL.CON.34320 (16.8-26.6mm) | E | 1 |  | 3 | 0
797 | O101E4F5A | CC03 | 0617629 | 12 | 0 | Pc | CRIMP PRL.CON.35187 (26.7-42.4mm) | E | 2 |  | 3 | 0
798 | O101E4F5A | CC03 | 0621206 | 8 | 0 | Pc | HEX NUT M6 GALV | E | 0 |  | 3 | 0
799 | O101E4F5A | CC03 | 0622605 | 8 | 0 | Pc | FLAT WASHER M6 x 12mm GALV | E | 0 |  | 3 | 0
800 | O101E4F5A | CC03 | 0623106 | 8 | 0 | Pc | S.LOCK WASHER M6 GALV | E | 0 |  | 3 | 0
801 | O101E4F5A | CC03 | 0610705 | 9 | 0 | Pc | COMP.BOLT LONG | E | 1 |  | 3 | 0
802 | O101E4F5A | CC03 | 0610104 | 12 | 0 | Pc | HUCK BOLT 14G | E | 1 |  | 3 | 0
803 | O101E4F5A | CC03 | 0610050 | 21 | 0 | Pc | COMPRESSION RING 3LCW 2R8G | E | 1 |  | 3 | 0
804 | O101E4F5A | CC03 | 0612222 | 4 | 0 | Pc | HEX BOLT M12 x 40mm GALV | E | 0 |  | 3 | 0
805 | O101E4F5A | CC03 | 0621212 | 4 | 0 | Pc | HEX NUT M12 GALV | E | 0 |  | 3 | 0
806 | O101E4F5A | CC03 | 0622212 | 8 | 0 | Pc | FLAT WASHER M12 x 24mm GALV | E | 0 |  | 3 | 0
807 | O101E4F5A | CC03 | 0623112 | 4 | 0 | Pc | S.LOCK WASHER M12 GALV | E | 0 |  | 3 | 0
808 | O101E4F5A | CC03 | 0613115 | 2 | 0 | Pc | CUP SQ.BOLT M6 x 80mm Galv. | E | 0 |  | 3 | 0
809 | O101E4F5A | CC04 | 0522503 | 0.02 | 10 | Sht | MS PLATE 4 x 8 x 3mm | E | 185 |  | 2 | 10
810 | O101E4F5A | CC04 | 0531072 | 0.87 | 15 | Meter | HRS FLAT BAR 50 x 8mm | E | 8 |  | 2 | 15
811 | O101E4F5A | CC04 | 0531055 | 0.2 | 15 | Meter | HRS FLAT BAR 40 x 5mm | E | 4 |  | 2 | 15
812 | O101E4F5A | CC04 | 0531034 | 0.695 | 10 | Meter | HRS FLAT BAR 30 x 8mm | E | 5 |  | 2 | 10
813 | O101E4F5A | CC04 | 0551065 | 3.12 | 10 | Meter | HRS ANGLE BAR 60x60x6mm | E | 13 |  | 2 | 10
814 | O101E4F5A | CC04 | 0554050 | 0.2 | 15 | Meter | HRS U-CHANNEL 100x50x6mm | E | 30 |  | 2 | 15
815 | O101E4F5A | CC04 | 0616280 | 12 | 0 | Pc | WELDING STUD M10 x 55mm Steel | E | 1 |  | 2 | 0
816 | O101E4F5A | CC04 | 0616S12 | 1 | 0 | Pc | FAB.STUD BOLT M12 x 60 mm Inox | E | 2 |  | 2 | 0
817 | O101E4F5A | CC04 | 0616S02 | 4 | 0 | Pc | WELDING STUD M6 x 30mm Steel | E | 1 |  | 2 | 0
818 | O101E4F5A | CC04 | 0616442 | 22 | 0 | Pc | WELDING STUD M8 x 25mm Inox | E | 1 |  | 2 | 0
819 | O101E4F5A | CC04 | 0621208 | 2 | 0 | Pc | HEX NUT M8 GALV | E | 0 |  | 2 | 0
820 | O101E4F5A | CC04 | 0679045 | 2 | 0 | Pc | STEEL PIN 20 x 80mm | E | 3 |  | 2 | 0
821 | O101E4F5A | CC06 | 0637150 | 3.188 | 2 | Meter | IMP.CORK GASKET 50 x 6mm | E | 8 |  | 1 | 2
822 | O101E4F5A | CC06 | 0677409 | 1 | 0 | Pc | T.C. CAUTION PLATE (ALUM) rev.0 | E | 16 |  | 1 | 0
823 | O101E4F5A | CC06 | 0612166 | 37 | 0 | Pc | HEX BOLT M10 x 30mm GALV | E | 0 |  | 1 | 0
824 | O101E4F5A | CC06 | 0612S90 | 1 | 0 | Pc | HEX.SEAL BOLT FULL M10X35mm | E | 0 |  | 1 | 0
825 | O101E4F5A | CC06 | 0621210 | 50 | 0 | Pc | HEX NUT M10 GALV | E | 0 |  | 1 | 0
826 | O101E4F5A | CC06 | 0622610 | 12 | 0 | Pc | FLAT WASHER M10 x 22mm GALV | E | 0 |  | 1 | 0
827 | O101E4F5A | CC06 | 0610104 | 11 | 0 | Pc | HUCK BOLT 14G | E | 1 |  | 1 | 0
828 | O101E4F5A | CC06 | 0610050 | 13 | 0 | Pc | COMPRESSION RING 3LCW 2R8G | E | 1 |  | 1 | 0
829 | O101E4F5A | CC06 | 0679060 | 0.3 | 0 | Roll | PLUMB SEAL WIRE | E | 28 |  | 1 | 0
830 | O101E4F5A | CC06 | 0679065 | 2 | 0 | Pc | PLUMB SEAL dia: 12mm | E | 0 |  | 1 | 0
831 | O101E4F5A | CC06 | 0616164 | 12 | 0 | Pc | RIVET 1661-0516 5/32" | E | 0 |  | 1 | 0
832 | O101E4F5A | CC06 | 0622055 | 16 | 0 | Pc | FLAT WASHER M6 x 12mm INOX | E | 0 |  | 1 | 0
833 | O101E4F5A | CC06 | 0621212 | 2 | 0 | Pc | HEX NUT M12 GALV | E | 0 |  | 1 | 0
834 | O101E4F5A | CC06 | 0621408 | 16 | 0 | Pc | HEX NUT M8 INOX | E | 0 |  | 1 | 0
835 | O101E4F5A | CC06 | 0622057 | 20 | 0 | Pc | FLAT WASHER M8 x 17mm INOX | E | 0 |  | 1 | 0
836 | O101E4F5A | CC04 | 0522505 | 0.31 | 10 | Sht | MS PLATE 4 x 8 x 5mm | E | 288 |  | 2 | 10
837 | O101E4F5A | CC04 | 0671050 | 1 | 0 | Pc | OLI SOCKET/F.CONN.TUBE 54x115mm | E | 24 |  | 2 | 0
838 | O101E4F5A | CC04 | 0671S50 | 1 | 0 | Pc | SOCKET: FOR OVER PRESSURE VENT | E | 23 |  | 2 | 0
839 | O101E4F5A | CC04 | 0522S02 | 0.25 | 10 | Sht | MS PLATE 4 x 8 x 6mm | E | 368 |  | 2 | 10
840 | O101E4F5A | CC04 | 0522504 | 0.29 | 10 | Sht | MS PLATE 4 x 8 x 4mm | E | 230 |  | 2 | 10
841 | O101E4F5A | CC04 | 0527S05 | 0.05 | 10 | Sht | SST PLATE 4x8x4mm | E | 1254 |  | 2 | 10
842 | O101E4F5A | CC06 | 0710S55 | 1 | 0 | Pc | PLUG 1" BRASS | E | 8 |  | 1 | 0
843 | O101E4F5A | CC06 | 0696S02 | 1 | 0 | Pc | O.L.I. MAIER VERTICAL | F | 150 |  | 1 | 0
844 | O101E4F5A | CC06 | 0243350 | 1 | 0 | Pc | TRAFO PROTECT DGPT2 RELAY | F | 1292 |  | 1 | 0
845 | O101E4F5A | CC06 | 0622059 | 2 | 0 | Pc | FLAT WASHER M12 x 24mm INOX | E | 0 |  | 1 | 0
846 | O101E4F5A | CC06 | 0623S12 | 1 | 0 | Pc | S.LOCK WASHER M12 INOX | E | 0 |  | 1 | 0
847 | O101E4F5A | CC06 | 0623S08 | 4 | 0 | Pc | S.LOCK WASHER M8 INOX | E | 0 |  | 1 | 0
848 | O101E4F5A | CC06 | 0621208 | 8 | 0 | Pc | HEX NUT M8 GALV | E | 0 |  | 1 | 0
849 | O101E4F5A | CC06 | 0622507 | 4 | 0 | Pc | FLAT WASHER M8 x 17mm GALV | E | 0 |  | 1 | 0
850 | O101E4F5A | CC06 | 0623108 | 4 | 0 | Pc | S.LOCK WASHER M8 GALV | E | 0 |  | 1 | 0
851 | O101E4F5A | CC06 | 0637S01 | 1 | 0 | Pc | GASKET - OLI S02 | E | 2 |  | 1 | 0
852 | O101E4F5A | CC06 | 0631154 | 1 | 0 | Pc | GASKET IT 46x34x3mm(for OPV&Drain V | E | 2 |  | 1 | 0
853 | O101E4F5A | CC06 | 0631110 | 1 | 0 | Pc | GASKET IT 1"G (for THERMOMETER) | E | 2 |  | 1 | 0
854 | O101E4F5A | CC06 | 0619432 | 8 | 0 | Pc | CABLE TIE COLSON 31916 | E | 0 |  | 1 | 0
855 | O101E4F5A | CC06 | 0610705 | 2 | 0 | Pc | COMP.BOLT LONG | E | 1 |  | 1 | 0
856 | A201C8B5A | CC02 | 0071325 | 251.849 | 3 | Kg | Copper Foil 530x1.400mm | A | 24 | CF | 4 | 5
857 | A201C8B5A | CC02 | 0031142 | 335.983 | 0.4 | Kg | Copper wire 3.00mm | A | 24 | CW | 4 | 1
858 | A201C8B5A | CC01 | 0511S18 | 350.459 | 5 | Kg | Silicon Steel 220mm M5X | A | 8 | SS | 6 | 0
859 | A201C8B5A | CC01 | 0511S12 | 513.639 | 5 | Kg | Silicon Steel 205mm M5X | A | 8 | SS | 6 | 0
860 | A201C8B5A | CC01 | 0511S08 | 187.278 | 5 | Kg | Silicon Steel 190mm M5X | A | 8 | SS | 6 | 0
861 | A201C8B5A | CC01 | 0511S07 | 153.468 | 5 | Kg | Silicon Steel 170mm M5X | A | 8 | SS | 6 | 0
862 | A201C8B5A | CC01 | 0511S05 | 102.249 | 5 | Kg | Silicon Steel 150mm M5X | A | 8 | SS | 6 | 0
863 | A201C8B5A | CC01 | 0511S15 | 49.098 | 5 | Kg | Silicon Steel 130mm M5X | A | 8 | SS | 6 | 0
864 | A201C8B5A | CC01 | 0511S14 | 23.3 | 5 | Kg | Silicon Steel 110mm M5X | A | 8 | SS | 6 | 0
865 | A201C8B5A | CC01 | 0511S16 | 18.428 | 5 | Kg | Silicon Steel 80mm M5X | A | 8 | SS | 6 | 0
866 | A201C8B5A | CC01 | 0511S13 | 7.833 | 5 | Kg | Silicon Steel 50mm M5X | A | 8 | SS | 6 | 0
867 | A201C8B5A | CC06 | 0680S02 | 903.675 | 0 | Kg | Trafo Oil IEC 296 | A | 5 | OI | 1 | 0
868 | A201C8B5A | CC03 | 0221456 | 1 | 0 | No | 0121825 63A 20kV 5Pos | B | 247 | TC | 3 | 0
869 | A201C8B5A | CC06 | 0211040 | 3 | 0 | Nos | HV Bg.SEC Bush. CR170 w/o connector | B | 49 | HB | 1 | 0
870 | A201C8B5A | CC06 | 0213213 | 4 | 0 | Nos | LV Bg.Porc Spade Type 6 holes 2900A | B | 250 | LB | 1 | 0
871 | A201C8B5A | CC04 | 0045238 | 3.346 | 5 | M | Cu BAR 80x8mm | C | 129 | CB | 5 | 5
872 | A201C8B5A | CC04 | 0045760 | 2.22 | 10 | M | Pr.Riser 80x10mm | C | 125 | CB | 5 | 10
873 | A201C8B5A | CC02 | 0311112 | 7.875 | 0 | Kg | HV Orpoxy 5Mils x546mm | C | 15 | HO | 4 | 0
874 | A201C8B5A | CC02 | 0311113 | 5.855 | 0 | Kg | LV Orpoxy 3Mils x 546mm | C | 20 |  | 4 | 0
875 | A201C8B5A | CC02 | 0343165 | 2.59 | 0 | Kg | HV End Fill 18x1.00 | C | 15 | HE | 4 | 0
876 | A201C8B5A | CC02 | 0343083 | 0.896 | 0 | Kg | LV End Fill 11.0x1.00mm | C | 14 | LE | 4 | 0
877 | A201C8B5A | CC06 | 0777013 | 1 | 0 | No | Rev.# 0 Rating Plate | F | 0 | RP | 1 | 0
878 | A201C8B5A | CC03 | 0371570 | 1.5 | 0 | M | Bowden sleeve | D | 2 | BS | 3 | 0
879 | A201C8B5A | CC01 | 0735658 | 4 | 0 | Nos | Core Support 220 | D | 4 | CS | 6 | 0
880 | A201C8B5A | CC04 | 0694028 | 1 | 0 | No | Drain plug | D | 30 | DP | 2 | 0
881 | A201C8B5A | CC04 | 0671035 | 1 | 0 | No | Filling Socket | D | 4 | FS | 2 | 0
882 | A201C8B5A | CC04 | 0674003 | 2 | 0 | Nos | Lifting Lug Type III | D | 13 | LL | 2 | 0
883 | A201C8B5A | CC06 | 0677S76 | 2 | 0 | Nos | STC Logo | D | 8 | SL | 1 | 0
884 | A201C8B5A | CC06 | 0693310 | 1 | 0 | No | Over pressure vent | D | 46 | OP | 1 | 0
885 | A201C8B5A | CC03 | 0371550 | 1.5 | 0 | M | Rilson Sleeve | D | 2 | RS | 3 | 0
886 | A201C8B5A | CC02 | 0664230 | 16.44 | 0 | M | Steel Strap | D | 10 | SS | 4 | 0
887 | A201C8B5A | CC02 | 0664275 | 6 | 0 | Nos | Strap Seal | D | 0 | SS | 4 | 0
888 | A201C8B5A | CC02 | 0615S02 | 0.29 | 0 | M | Tie Rod M10 | D | 4 | TR | 4 | 0
889 | A201C8B5A | CC04 | 0671203 | 1 | 0 | No | Thermometer Pocket | D | 32 | TP | 2 | 0
890 | A201C8B5A | CC04 | 0541014 | 0 | 12 | Mts | HRS Round Bar 8mm dia | D | 1 | RB | 2 | 12
891 | A201C8B5A | CC04 | 0554090 | 1.64 | 10 | M | U Channel 180x70 mm | D | 60 | UC | 2 | 10
892 | A201C8B5A | CC01 | 0615S32 | 6 | 0 | Pc | TIE ROD FT M10 x 320mm GALV. | E | 0 |  | 6 | 0
893 | A201C8B5A | CC01 | 0621210 | 12 | 0 | Pc | HEX NUT M10 GALV | E | 0 |  | 6 | 0
894 | A201C8B5A | CC01 | 0622610 | 12 | 0 | Pc | FLAT WASHER M10 x 22mm GALV | E | 0 |  | 6 | 0
895 | A201C8B5A | CC01 | 0623110 | 12 | 0 | Pc | S.LOCK WASHER M10 GALV | E | 0 |  | 6 | 0
896 | A201C8B5A | CC02 | 0335010 | 0.5 | 5 | Sht | PP 3050 2100x1050x1mm | E | 24 |  | 4 | 5
897 | A201C8B5A | CC02 | 0335015 | 0.5 | 5 | Sht | PP 3050 2100x1050x1.5mm | E | 30 |  | 4 | 5
898 | A201C8B5A | CC02 | 0335286 | 0.01 | 0 | Sht | PP 3050 2100x1065x6mm | E | 221 |  | 4 | 0
899 | A201C8B5A | CC02 | 0335S14 | 93 | 10 | Pc | PP STRIPS 4 x 7 x 4000mm | E | 4 |  | 4 | 10
900 | A201C8B5A | CC02 | 0335S16 | 18 | 10 | Pc | PP STRIPS 6 x 7 x 4000 mm | E | 5 |  | 4 | 10
901 | A201C8B5A | CC02 | 0371700 | 0.72 | 0 | Meter | CREPE PAPER SLEEVE 13mm | E | 1 |  | 4 | 0
902 | A201C8B5A | CC02 | 0371709 | 1.2 | 0 | Meter | CREPE PAPER SLEEVE 20mm | E | 2 |  | 4 | 0
903 | A201C8B5A | CC02 | 0311540 | 0.7 | 10 | Kg | PP ROLL 1135/1280 x 0.30mm | E | 13 |  | 4 | 10
904 | A201C8B5A | CC02 | 0332220 | 0.02 | 0 | Sht | TRAFO WOOD 2000x1000x15mm | E | 262 |  | 4 | 0
905 | A201C8B5A | CC02 | 0311535 | 2.98 | 10 | Kg | PP ROLL 1000/1135/1280 mm x 0.50mm | E | 13 |  | 4 | 10
906 | A201C8B5A | CC02 | 0335S13 | 2 | 10 | Pc | PP STRIPS 3 x 7 x 4000mm | E | 3 |  | 4 | 10
907 | A201C8B5A | CC02 | 0335020 | 0.02 | 5 | Sht | PP 3050 2100x1050x2mm | E | 42 |  | 4 | 5
908 | A201C8B5A | CC02 | 0335281 | 0.01 | 0 | Sht | PP 3050 2100x1050x3mm | E | 55 |  | 4 | 0
909 | A201C8B5A | CC02 | 0335282 | 0.01 | 0 | Sht | PP 3050 2100x1050x4mm | E | 95 |  | 4 | 0
910 | A201C8B5A | CC02 | 0613126 | 6 | 0 | Pc | CUP SQ.BOLT M6 x 100mm Inox | E | 1 |  | 4 | 0
911 | A201C8B5A | CC02 | 0621406 | 6 | 0 | Pc | HEX NUT M6 INOX | E | 0 |  | 4 | 0
912 | A201C8B5A | CC02 | 0622055 | 6 | 0 | Pc | FLAT WASHER M6 x 12mm INOX | E | 0 |  | 4 | 0
913 | A201C8B5A | CC02 | 0623S06 | 6 | 0 | Pc | S.LOCK WASHER M6 INOX | E | 0 |  | 4 | 0
914 | A201C8B5A | CC02 | 0335S15 | 1 | 10 | Pc | PP STRIPS 5 x 7 x 4000mm | E | 5 |  | 4 | 10
915 | A201C8B5A | CC03 | 0617629 | 6 | 0 | Pc | CRIMP PRL.CON.35187 (26.7-42.4mm) | E | 2 |  | 3 | 0
916 | A201C8B5A | CC03 | 0617670 | 12 | 0 | Pc | CRIMP BUTT CONN. 70mm2 | E | 2 |  | 3 | 0
917 | A201C8B5A | CC03 | 0361080 | 0.14 | 0 | Meter | PRESSPHAN TUBE 20.5 x 24mm | E | 19 |  | 3 | 0
918 | A201C8B5A | CC03 | 0371700 | 12.45 | 0 | Meter | CREPE PAPER SLEEVE 13mm | E | 1 |  | 3 | 0
919 | A201C8B5A | CC03 | 0361080 | 0.07 | 0 | Meter | PRESSPHAN TUBE 20.5 x 24mm | E | 19 |  | 3 | 0
920 | A201C8B5A | CC03 | 0023049 | 1.2 | 0 | Kg | M.PAPER INS.CU.WIRE 4.90mm | E | 26 |  | 3 | 0
921 | A201C8B5A | CC03 | 0610050 | 27 | 0 | Pc | COMPRESSION RING 3LCW 2R8G | E | 1 |  | 3 | 0
922 | A201C8B5A | CC03 | 0610104 | 12 | 0 | Pc | HUCK BOLT 14G | E | 1 |  | 3 | 0
923 | A201C8B5A | CC03 | 0610705 | 15 | 0 | Pc | COMP.BOLT LONG | E | 1 |  | 3 | 0
924 | A201C8B5A | CC03 | 0617110 | 46 | 0 | Pc | CRIMP CBL.LUG 70mm2- 6mm | E | 2 |  | 3 | 0
925 | A201C8B5A | CC03 | 0612615 | 2 | 0 | Pc | HEX.BOLT M6 x 80mm GALV | E | 0 |  | 3 | 0
926 | A201C8B5A | CC03 | 0621206 | 2 | 0 | Pc | HEX NUT M6 GALV | E | 0 |  | 3 | 0
927 | A201C8B5A | CC03 | 0622605 | 2 | 0 | Pc | FLAT WASHER M6 x 12mm GALV | E | 0 |  | 3 | 0
928 | A201C8B5A | CC03 | 0623106 | 2 | 0 | Pc | S.LOCK WASHER M6 GALV | E | 0 |  | 3 | 0
929 | A201C8B5A | CC03 | 0612172 | 4 | 0 | Pc | HEX BOLT M10 x 40mm GALV | E | 0 |  | 3 | 0
930 | A201C8B5A | CC03 | 0621210 | 4 | 0 | Pc | HEX NUT M10 GALV | E | 0 |  | 3 | 0
931 | A201C8B5A | CC03 | 0622610 | 4 | 0 | Pc | FLAT WASHER M10 x 22mm GALV | E | 0 |  | 3 | 0
932 | A201C8B5A | CC03 | 0623110 | 4 | 0 | Pc | S.LOCK WASHER M10 GALV | E | 0 |  | 3 | 0
933 | A201C8B5A | CC03 | 0612222 | 8 | 0 | Pc | HEX BOLT M12 x 40mm GALV | E | 0 |  | 3 | 0
934 | A201C8B5A | CC03 | 0621212 | 8 | 0 | Pc | HEX NUT M12 GALV | E | 0 |  | 3 | 0
935 | A201C8B5A | CC03 | 0622212 | 16 | 0 | Pc | FLAT WASHER M12 x 24mm GALV | E | 0 |  | 3 | 0
936 | A201C8B5A | CC03 | 0623112 | 8 | 0 | Pc | S.LOCK WASHER M12 GALV | E | 0 |  | 3 | 0
937 | A201C8B5A | CC03 | 0024070 | 11.25 | 0 | Meter | BARE STRD CU.WIRE 70mm2,0.62kg/Mtr | E | 11 |  | 3 | 0
938 | A201C8B5A | CC03 | 0335010 | 0.25 | 5 | Sht | PP 3050 2100x1050x1mm | E | 24 |  | 3 | 5
939 | A201C8B5A | CC03 | 0214007 | 3 | 0 | Pc | BUSHING STEM M12 | E | 10 |  | 3 | 0
940 | A201C8B5A | CC04 | 0531123 | 0.25 | 15 | Meter | HRS FLAT BAR 70 x 8mm | E | 10 |  | 2 | 15
941 | A201C8B5A | CC04 | 0679045 | 2 | 0 | Pc | STEEL PIN 20 x 80mm | E | 3 |  | 2 | 0
942 | A201C8B5A | CC04 | 0551095 | 5.6 | 15 | Meter | HRS ANGLE BAR 75x75x9mm | E | 26 |  | 2 | 15
943 | A201C8B5A | CC04 | 0522S02 | 2 | 10 | Sht | MS PLATE 4 x 8 x 6mm | E | 368 |  | 2 | 10
944 | A201C8B5A | CC04 | 0531072 | 5.2 | 15 | Meter | HRS FLAT BAR 50 x 8mm | E | 8 |  | 2 | 15
945 | A201C8B5A | CC04 | 0616442 | 43 | 0 | Pc | WELDING STUD M8 x 25mm Inox | E | 1 |  | 2 | 0
946 | A201C8B5A | CC04 | 0616480 | 15 | 0 | Pc | WELDING STUD M10 x 55mm Inox | E | 2 |  | 2 | 0
947 | A201C8B5A | CC04 | 0522510 | 0.5 | 10 | Sht | MS PLATE 4 x 8 x 10mm | E | 328 |  | 2 | 10
948 | A201C8B5A | CC04 | 0555S12 | 8 | 0 | Pc | RADIATOR FLANGE ASSY 632/S103 | E | 24 |  | 2 | 0
949 | A201C8B5A | CC04 | 0524002 | 0.1 | 10 | Sht | GI SHEET 4x8x 2.0mm | E | 157 |  | 2 | 10
950 | A201C8B5A | CC04 | 0671025 | 1 | 0 | Pc | STEEL PIPE FITTING 1/2"-14 NPT | E | 10 |  | 2 | 0
951 | A201C8B5A | CC04 | 0616297 | 24 | 0 | Pc | Welding Stud M12X76mm(SS)ANSI LV BG | E | 0 |  | 2 | 0
952 | A201C8B5A | CC04 | 0522503 | 1 | 10 | Sht | MS PLATE 4 x 8 x 3mm | E | 185 |  | 2 | 10
953 | A201C8B5A | CC04 | 0616290 | 2 | 0 | Pc | WELDING STUD M12 x 30mm Steel | E | 2 |  | 2 | 0
954 | A201C8B5A | CC04 | 0551030 | 0.12 | 10 | Meter | HRS ANGLE BAR 40x40x4mm | E | 5 |  | 2 | 10
955 | A201C8B5A | CC04 | 0531034 | 2.1 | 10 | Meter | HRS FLAT BAR 30 x 8mm | E | 5 |  | 2 | 10
956 | A201C8B5A | CC04 | 0522S07 | 2 | 10 | Sht | MS PLATE 4x 8x8mm | E | 483 |  | 2 | 10
957 | A201C8B5A | CC04 | 0621411 | 10 | 0 | PC | 1/2" Hex nut SS316 | E | 0 |  | 2 | 0
958 | A201C8B5A | CC04 | 0524001 | 0.05 | 10 | Sht | GI SHEET 4x8x 1.5mm | E | 121 |  | 2 | 10
959 | A201C8B5A | CC04 | 0554050 | 2 | 15 | Meter | HRS U-CHANNEL 100x50x6mm | E | 30 |  | 2 | 15
960 | A201C8B5A | CC04 | 0551065 | 2 | 10 | Meter | HRS ANGLE BAR 60x60x6mm | E | 13 |  | 2 | 10
961 | A201C8B5A | CC04 | 0522512 | 0.3 | 0 | Sht | MS Plate 4MX2MX12mmThickness | E | 0 |  | 2 | 0
962 | A201C8B5A | CC04 | 0522505 | 1.13 | 10 | Sht | MS PLATE 4 x 8 x 5mm | E | 288 |  | 2 | 10
963 | A201C8B5A | CC04 | 0522502 | 0.2 | 10 | Sht | MS PLATE 4 x 8 x 2mm | E | 138 |  | 2 | 10
964 | A201C8B5A | CC04 | 0616543 | 2 | 0 | PC | WELDING STUD M10 X 60mm SS | E | 0 |  | 2 | 0
965 | A201C8B5A | CC04 | 0531075 | 15.4 | 5 | Meter | HRS FLAT BAR 50 x 10mm | E | 7 |  | 2 | 5
966 | A201C8B5A | CC04 | 0616540 | 25 | 0 | PC | WELDING STUD M8 X 25mm SS | E | 0 |  | 2 | 0
967 | A201C8B5A | CC04 | 0616541 | 5 | 0 | PC | WELDING STUD M10 X 25mm SS | E | 0 |  | 2 | 0
968 | A201C8B5A | CC04 | 0616280 | 12 | 0 | Pc | WELDING STUD M10 x 55mm Steel | E | 1 |  | 2 | 0
969 | A201C8B5A | CC04 | 0616443 | 10 | 0 | Pc | Welding Stud M8 x 35mm INOX | E | 0 |  | 2 | 0
970 | A201C8B5A | CC04 | 0531238 | 19 | 0 | Meter | flat bar 80x20mm ST 37 | E | 0 |  | 2 | 0
971 | A201C8B5A | CC04 | 0551045 | 0.32 | 12 | Meter | HRS ANGLE BAR 50x50x5mm | E | 9 |  | 2 | 12
972 | A201C8B5A | CC04 | 0527S44 | 0.011 | 0 | Sht | SST SHEET 1220 X 2440 X 1.5MM | E | 0 |  | 2 | 0
973 | A201C8B5A | CC04 | 0522476 | 0.05 | 0 | Sht | MS SHEET 1220x2440x20mm | E | 0 |  | 2 | 0
974 | A201C8B5A | CC04 | 0522S25 | 0.1 | 0 | Sht | MS PLATE 1220 X 2440 X 25MM | E | 0 |  | 2 | 0
975 | A201C8B5A | CC04 | 0522512 | 0.03 | 0 | Sht | MS Plate 4MX2MX12mmThickness | E | 0 |  | 2 | 0
976 | A201C8B5A | CC04 | 0522S04 | 2 | 0 | Sheet | MS PLATE 2Mtr X 2Mtr X 6mm | E | 0 |  | 2 | 0
977 | A201C8B5A | CC06 | 0612547 | 130 | 0 | PC | HEX. BOLT M10 X 40mm SS | E | 0 |  | 1 | 0
978 | A201C8B5A | CC06 | 0612S90 | 1 | 0 | Pc | HEX.SEAL BOLT FULL M10X35mm | E | 0 |  | 1 | 0
979 | A201C8B5A | CC06 | 0621442 | 200 | 0 | PC | HEX. NUT M10 SS | E | 0 |  | 1 | 0
980 | A201C8B5A | CC06 | 0621443 | 6 | 0 | PC | HEX. NUT M12 SS | E | 0 |  | 1 | 0
981 | A201C8B5A | CC06 | 0622443 | 10 | 0 | PC | FLAT WASHER M12 X 24mm SS | E | 0 |  | 1 | 0
982 | A201C8B5A | CC06 | 0623443 | 6 | 0 | PC | S.LOCK WASHER M12 SS | E | 0 |  | 1 | 0
983 | A201C8B5A | CC06 | 0615S04 | 5.8 | 0 | Meter | TIE ROD FULLTHREAD M16 | E | 6 |  | 1 | 0
984 | A201C8B5A | CC06 | 0621444 | 64 | 0 | PC | HEX. NUT M16 SS | E | 0 |  | 1 | 0
985 | A201C8B5A | CC06 | 0622444 | 64 | 0 | PC | FLAT WASHER M16 X 32mm SS | E | 0 |  | 1 | 0
986 | A201C8B5A | CC06 | 0623444 | 64 | 0 | PC | S.LOCK WASHER M16 SS | E | 0 |  | 1 | 0
987 | A201C8B5A | CC06 | 0616280 | 12 | 0 | Pc | WELDING STUD M10 x 55mm Steel | E | 1 |  | 1 | 0
988 | A201C8B5A | CC06 | 0637150 | 9 | 2 | Meter | IMP.CORK GASKET 50 x 6mm | E | 8 |  | 1 | 2
989 | A201C8B5A | CC06 | 0637140 | 5 | 2 | Meter | CORK GASKET 40 x 6mm (in rolls) | E | 7 |  | 1 | 2
990 | A201C8B5A | CC06 | 0621660 | 21 | 0 | PC | Cage Nut M10,Type:1410C-C70 (Spr.S) | E | 0 |  | 1 | 0
991 | A201C8B5A | CC06 | 0612546 | 44 | 0 | PC | HEX. BOLT M10 X 35mm SS | E | 0 |  | 1 | 0
992 | A201C8B5A | CC06 | 0638111 | 1 | 0 | Meter | GASKET CORK IMP. 30 x 2mm | E | 2 |  | 1 | 0
993 | A201C8B5A | CC06 | 0612530 | 24 | 0 | Pc | HEX BOLT M12 x 80mm INOX | E | 6 |  | 1 | 0
994 | A201C8B5A | CC06 | 0621412 | 48 | 0 | Pc | HEX NUT M12 INOX | E | 0 |  | 1 | 0
995 | A201C8B5A | CC06 | 0622059 | 48 | 0 | Pc | FLAT WASHER M12 x 24mm INOX | E | 0 |  | 1 | 0
996 | A201C8B5A | CC06 | 0623S12 | 24 | 0 | Pc | S.LOCK WASHER M12 INOX | E | 0 |  | 1 | 0
997 | A201C8B5A | CC06 | 0612S32 | 4 | 0 | Pc | HEX BOLT M10 x 60mm GALV | E | 0 |  | 1 | 0
998 | A201C8B5A | CC06 | 0612240 | 4 | 0 | Pc | HEX BOLT M12 x 100mm GALV | E | 1 |  | 1 | 0
999 | A201C8B5A | CC06 | 0675077 | 1 | 0 | Pc | PAD FOR THERMAL PLATE DRG#28363-T01 | E | 0 |  | 1 | 0
1000 | A201C8B5A | CC06 | 0284911 | 2 | 0 | Pc | Terminal Block 6Point with Cover GE | E | 0 |  | 1 | 0
1001 | A201C8B5A | CC06 | 0617097 | 10 | 0 | Pc | CRIMP CBL.LUG 35mm2- 8mm | E | 1 |  | 1 | 0
1002 | A201C8B5A | CC06 | 0710S45 | 1 | 0 | Pc | END CAP 1/2" GALV. | E | 2 |  | 1 | 0
1003 | A201C8B5A | CC06 | 0741S11 | 32 | 0 | Pc | BI ELBOW 90-degree x 1-1/2" | E | 10 |  | 1 | 0
1004 | A201C8B5A | CC06 | 0612S92 | 8 | 0 | Pc | BRASS HEX.Full NUT 3"-12 | E | 116 |  | 1 | 0
1005 | A201C8B5A | CC06 | 0710S47 | 4 | 0 | Pc | END CAP 1" GALV. | E | 3 |  | 1 | 0
1006 | A201C8B5A | CC06 | 0617080 | 6 | 0 | Pc | CRIMP CBL.LUG 25mm2- 8mm | E | 2 |  | 1 | 0
1007 | A201C8B5A | CC06 | 0612547 | 135 | 0 | PC | HEX. BOLT M10 X 40mm SS | E | 0 |  | 1 | 0
1008 | A201C8B5A | CC06 | 0621442 | 135 | 0 | PC | HEX. NUT M10 SS | E | 0 |  | 1 | 0
1009 | A201C8B5A | CC06 | 0622442 | 135 | 0 | PC | FLAT WASHER M10 X 22mm SS | E | 0 |  | 1 | 0
1010 | A201C8B5A | CC06 | 0623442 | 135 | 0 | PC | S.LOCK WASHER M10 SS | E | 0 |  | 1 | 0
1011 | A201C8B5A | CC06 | 0612522 | 24 | 0 | Pc | HEX.BOLT M12 x 30mm INOX | E | 1 |  | 1 | 0
1012 | A201C8B5A | CC06 | 0612545 | 50 | 0 | PC | HEX. BOLT M10 X 30mm SS | E | 0 |  | 1 | 0
1013 | A201C8B5A | CC06 | 0694S05 | 1 | 0 | Pc | GATE VALVE 1" BRASS(Ordinary)PEGLER | E | 21 |  | 1 | 0
1014 | A201C8B5A | CC06 | 0638315 | 3 | 0 | MT | GASKET FOR DOOR CLIP TYPE | E | 0 |  | 1 | 0
1015 | A201C8B5A | CC06 | 0712S17 | 2 | 0 | PC | REDUCER 1" TO 1/2" | E | 0 |  | 1 | 0
1016 | A201C8B5A | CC06 | 0612525 | 20 | 0 | Pc | HEX BOLT M12 x 50mm INOX | E | 2 |  | 1 | 0
1017 | A201C8B5A | CC06 | 0612257 | 4 | 0 | Pc | HEX BOLT M16 x 50mm GALV | E | 1 |  | 1 | 0
1018 | A201C8B5A | CC06 | 0615120 | 32 | 0 | Pc | TIE ROD M16 x150mm SST Full Thread | E | 0 |  | 1 | 0
1019 | A201C8B5A | CC06 | 0026W02 | 2 | 0 | ROLL | WIRE FIBER GLASS BLACK INS#14 | E | 0 |  | 1 | 0
1020 | A201C8B5A | CC06 | 0026W03 | 2 | 0 | ROLL | WIRE FIBER GLASS WHITE INS#14 | E | 0 |  | 1 | 0
1021 | A201C8B5A | CC06 | 0026W04 | 0.5 | 0 | MT | WIRE THHN #14 ORANGE 150M/ROLL | E | 0 |  | 1 | 0
1022 | A201C8B5A | CC06 | 0027102 | 0.1 | 0 | ROLL | WIRE THHN #10 GREEN 150M/ROLL | E | 0 |  | 1 | 0
1023 | A201C8B5A | CC06 | 0027104 | 1 | 0 | ROLL | FLEX WIRE # 12 BLACK | E | 0 |  | 1 | 0
1024 | A201C8B5A | CC06 | 0027105 | 0.5 | 0 | MT | WIRE THHN # 12 BLUE | E | 0 |  | 1 | 0
1025 | A201C8B5A | CC06 | 0027106 | 0.5 | 0 | MT | WIRE THHN # 12 GREEN | E | 0 |  | 1 | 0
1026 | A201C8B5A | CC06 | 0027107 | 0.8 | 0 | MT | WIRE THHN # 12 RED | E | 0 |  | 1 | 0
1027 | A201C8B5A | CC06 | 0027110 | 0.8 | 0 | MT | WIRE THHN # 14 BLUE | E | 0 |  | 1 | 0
1028 | A201C8B5A | CC06 | 0027111 | 0.5 | 0 | MT | WIRE THHN # 14 GREEN | E | 0 |  | 1 | 0
1029 | A201C8B5A | CC06 | 0027112 | 0.5 | 0 | MT | WIRE THHN # 14 RED | E | 0 |  | 1 | 0
1030 | A201C8B5A | CC06 | 0027113 | 0.5 | 0 | ROLL | WIRE THHN # 14 WHITE 150M/ROLL | E | 0 |  | 1 | 0
1031 | A201C8B5A | CC06 | 0027114 | 0.5 | 0 | MT | WIRE THHN # 14 YELLOW | E | 0 |  | 1 | 0
1032 | A201C8B5A | CC06 | 0027115 | 0.5 | 0 | ROLL | FLEX WIRE # 8 BLACK | E | 0 |  | 1 | 0
1033 | A201C8B5A | CC06 | 0027120 | 0.5 | 0 | ROLL | FLEX WIRE 2.5mm2-1C BLACK | E | 0 |  | 1 | 0
1034 | F151C4C2E | CC02 | 0071315 | 354.547 | 3 | Kg | Copper Foil 530x1.000mm | A | 23 | CF | 4 | 5
1035 | F151C4C2E | CC02 | 0031152 | 504.092 | 0.4 | Kg | Copper wire 3.35mm | A | 23 | CW | 4 | 1
1036 | F151C4C2E | CC01 | 0511S12 | 433.703 | 5 | Kg | Silicon Steel 205mm M5X | A | 14 | SS | 6 | 0
1037 | F151C4C2E | CC01 | 0511S08 | 450.492 | 5 | Kg | Silicon Steel 190mm M5X | A | 14 | SS | 6 | 0
1038 | F151C4C2E | CC01 | 0511S11 | 118.472 | 5 | Kg | Silicon Steel 180mm M5X | A | 14 | SS | 6 | 0
1039 | F151C4C2E | CC01 | 0511S07 | 87.36 | 5 | Kg | Silicon Steel 170mm M5X | A | 14 | SS | 6 | 0
1040 | F151C4C2E | CC01 | 0511S05 | 117.653 | 5 | Kg | Silicon Steel 150mm M5X | A | 14 | SS | 6 | 0
1041 | F151C4C2E | CC01 | 0511S15 | 60.932 | 5 | Kg | Silicon Steel 130mm M5X | A | 14 | SS | 6 | 0
1042 | F151C4C2E | CC01 | 0511S14 | 24.791 | 5 | Kg | Silicon Steel 110mm M5X | A | 14 | SS | 6 | 0
1043 | F151C4C2E | CC01 | 0511S16 | 20.192 | 5 | Kg | Silicon Steel 80mm M5X | A | 14 | SS | 6 | 0
1044 | F151C4C2E | CC01 | 0511S13 | 8.117 | 5 | Kg | Silicon Steel 50mm M5X | A | 14 | SS | 6 | 0
1045 | F151C4C2E | CC04 | 0520510 | 792.679 | 5 | Kg | SPD Steel 1200mm | A | 3 | SP | 2 | 5
1046 | F151C4C2E | CC06 | 0680S02 | 772.682 | 0 | Kg | Trafo Oil IEC 296 | A | 5 | OI | 1 | 0
1047 | F151C4C2E | CC03 | 0221456 | 1 | 0 | No | 0121825 63A 20kV 5Pos | B | 247 | TC | 3 | 0
1048 | F151C4C2E | CC06 | 0211040 | 3 | 0 | Nos | HV Bg.SEC Bush. CR170 w/o connector | B | 49 | HB | 1 | 0
1049 | F151C4C2E | CC06 | 0211630 | 4 | 0 | Nos | LV Bg.Porc Flat Bar3/2500A(125mm CD | B | 0 | LB | 1 | 0
1050 | F151C4C2E | CC04 | 0045238 | 3.326 | 0 | M | Cu BAR 80x8mm | C | 129 | CB | 5 | 5
1051 | F151C4C2E | CC04 | 0045760 | 2.22 | 0 | M | Pr.Riser 80x10mm | C | 125 | CB | 5 | 10
1052 | F151C4C2E | CC02 | 0311112 | 6.899 | 0 | Kg | HV Orpoxy 5Mils x546mm | C | 15 | HO | 4 | 0
1053 | F151C4C2E | CC02 | 0311113 | 5.766 | 0 | Kg | LV Orpoxy 3Mils x 546mm | C | 20 |  | 4 | 0
1054 | F151C4C2E | CC02 | 0343165 | 2.458 | 0 | Kg | HV End Fill 13x1.00 | C | 15 | HE | 4 | 0
1055 | F151C4C2E | CC02 | 0343083 | 0.883 | 0 | Kg | LV End Fill 11.0x1.00mm | C | 14 | LE | 4 | 0
1056 | F151C4C2E | CC02 | 0343080 | 0.441 | 0 | Kg | LV End Fill 11.0x0.50mm | C | 14 | LE | 4 | 0
1057 | F151C4C2E | CC03 | 0371570 | 1.5 | 0 | M | Bowden sleeve | D | 2 | BS | 3 | 0
1058 | F151C4C2E | CC01 | 0735637 | 4 | 0 | Nos | Core Support 205 | D | 5 | CS | 6 | 0
1059 | F151C4C2E | CC04 | 0694028 | 1 | 0 | No | Drain plug | D | 30 | DP | 2 | 0
1060 | F151C4C2E | CC04 | 0671035 | 1 | 0 | No | Filling Socket | D | 4 | FS | 2 | 0
1061 | F151C4C2E | CC04 | 0674003 | 2 | 0 | Nos | Lifting Lug Type III | D | 13 | LL | 2 | 0
1062 | F151C4C2E | CC06 | 0677S76 | 2 | 0 | Nos | STC Logo | D | 8 | SL | 1 | 0
1063 | F151C4C2E | CC06 | 0693310 | 1 | 0 | No | Over pressure vent | D | 46 | OP | 1 | 0
1064 | F151C4C2E | CC03 | 0371550 | 1.5 | 0 | M | Rilson Sleeve | D | 2 | RS | 3 | 0
1065 | F151C4C2E | CC02 | 0664230 | 16.08 | 0 | M | Steel Strap | D | 10 | SS | 4 | 0
1066 | F151C4C2E | CC02 | 0664275 | 6 | 0 | Nos | Strap Seal | D | 0 | SS | 4 | 0
1067 | F151C4C2E | CC02 | 0615S02 | 0.29 | 0 | M | Tie Rod M10 | D | 4 | TR | 4 | 0
1068 | F151C4C2E | CC04 | 0671203 | 1 | 0 | No | Thermometer Pocket | D | 32 | TP | 2 | 0
1069 | F151C4C2E | CC04 | 0541014 | 6.56 | 12 | Mts | HRS Round Bar 8mm dia | D | 1 | RB | 2 | 12
1070 | F151C4C2E | CC04 | 0554090 | 1.64 | 10 | M | U Channel 180x70 mm | D | 60 | UC | 2 | 10
1071 | F151C4C2E | CC01 | 0621208 | 8 | 0 | Pc | HEX NUT M8 GALV | E | 0 |  | 6 | 0
1072 | F151C4C2E | CC01 | 0622208 | 8 | 0 | Pc | FLAT WASHER M8 x 16mm GALV | E | 0 |  | 6 | 0
1073 | F151C4C2E | CC01 | 0623108 | 8 | 0 | Pc | S.LOCK WASHER M8 GALV | E | 0 |  | 6 | 0
1074 | F151C4C2E | CC02 | 0335020 | 0.2 | 5 | Sht | PP 3050 2100x1050x2mm | E | 42 |  | 4 | 5
1075 | F151C4C2E | CC02 | 0335010 | 0.23 | 5 | Sht | PP 3050 2100x1050x1mm | E | 24 |  | 4 | 5
1076 | F151C4C2E | CC02 | 0335281 | 0.023 | 0 | Sht | PP 3050 2100x1050x3mm | E | 55 |  | 4 | 0
1077 | F151C4C2E | CC02 | 0335282 | 0.07 | 0 | Sht | PP 3050 2100x1050x4mm | E | 95 |  | 4 | 0
1078 | F151C4C2E | CC02 | 0335S15 | 2 | 10 | Pc | PP STRIPS 5 x 7 x 4000mm | E | 5 |  | 4 | 10
1079 | F151C4C2E | CC02 | 0311535 | 1.83 | 10 | Kg | PP ROLL 1000/1135/1280 mm x 0.50mm | E | 13 |  | 4 | 10
1080 | F151C4C2E | CC02 | 0311540 | 0.5 | 10 | Kg | PP ROLL 1135/1280 x 0.30mm | E | 13 |  | 4 | 10
1081 | F151C4C2E | CC02 | 0335S13 | 52 | 10 | Pc | PP STRIPS 3 x 7 x 4000mm | E | 3 |  | 4 | 10
1082 | F151C4C2E | CC02 | 0335S14 | 14 | 10 | Pc | PP STRIPS 4 x 7 x 4000mm | E | 4 |  | 4 | 10
1083 | F151C4C2E | CC02 | 0371700 | 8.375 | 0 | Meter | CREPE PAPER SLEEVE 13mm | E | 1 |  | 4 | 0
1084 | F151C4C2E | CC02 | 0371709 | 1.2 | 0 | Meter | CREPE PAPER SLEEVE 20mm | E | 2 |  | 4 | 0
1085 | F151C4C2E | CC02 | 0335015 | 0.55 | 5 | Sht | PP 3050 2100x1050x1.5mm | E | 30 |  | 4 | 5
1086 | F151C4C2E | CC02 | 0322018 | 0.15 | 0 | Cu.Mtr | MAHOGANY 300mm x 50mm x 4mtr. | E | 2640 |  | 4 | 0
1087 | F151C4C2E | CC02 | 0332225 | 0.03 | 0 | Sht | TRAFO WOOD 1000x2000x20mm | E | 357 |  | 4 | 0
1088 | F151C4C2E | CC03 | 0617629 | 6 | 0 | Pc | CRIMP PRL.CON.35187 (26.7-42.4mm) | E | 2 |  | 3 | 0
1089 | F151C4C2E | CC03 | 0617670 | 12 | 0 | Pc | CRIMP BUTT CONN. 70mm2 | E | 2 |  | 3 | 0
1090 | F151C4C2E | CC03 | 0361030 | 1.2 | 0 | Meter | PRESSPHAN TUBE 6.3 x 9mm | E | 9 |  | 3 | 0
1091 | F151C4C2E | CC03 | 0023029 | 0.7 | 0 | Kg | M.PAPER INS.CU.WIRE 2.90mm | E | 50 |  | 3 | 0
1092 | F151C4C2E | CC03 | 0610050 | 21 | 0 | Pc | COMPRESSION RING 3LCW 2R8G | E | 1 |  | 3 | 0
1093 | F151C4C2E | CC03 | 0610104 | 12 | 0 | Pc | HUCK BOLT 14G | E | 1 |  | 3 | 0
1094 | F151C4C2E | CC03 | 0610700 | 9 | 0 | Pc | COMP.BOLT SHORT | E | 1 |  | 3 | 0
1095 | F151C4C2E | CC03 | 0617110 | 38 | 0 | Pc | CRIMP CBL.LUG 70mm2- 6mm | E | 2 |  | 3 | 0
1096 | F151C4C2E | CC03 | 0024070 | 7.175 | 0 | Meter | BARE STRD CU.WIRE 70mm2,0.62kg/Mtr | E | 11 |  | 3 | 0
1097 | F151C4C2E | CC03 | 0613121 | 6 | 0 | Pc | CUP SQ.BOLT M6 x 80mm Inox | E | 1 |  | 3 | 0
1098 | F151C4C2E | CC03 | 0612503 | 2 | 0 | Pc | HEX BOLT M6 x 80mm INOX | E | 0 |  | 3 | 0
1099 | F151C4C2E | CC03 | 0621206 | 14 | 0 | Pc | HEX NUT M6 GALV | E | 0 |  | 3 | 0
1100 | F151C4C2E | CC03 | 0622606 | 8 | 0 | Pc | FLAT WASHER M6 x 18mm GALV | E | 0 |  | 3 | 0
1101 | F151C4C2E | CC03 | 0623106 | 2 | 0 | Pc | S.LOCK WASHER M6 GALV | E | 0 |  | 3 | 0
1102 | F151C4C2E | CC03 | 0612222 | 6 | 0 | Pc | HEX BOLT M12 x 40mm GALV | E | 0 |  | 3 | 0
1103 | F151C4C2E | CC03 | 0621212 | 6 | 0 | Pc | HEX NUT M12 GALV | E | 0 |  | 3 | 0
1104 | F151C4C2E | CC03 | 0622212 | 12 | 0 | Pc | FLAT WASHER M12 x 24mm GALV | E | 0 |  | 3 | 0
1105 | F151C4C2E | CC03 | 0623112 | 6 | 0 | Pc | S.LOCK WASHER M12 GALV | E | 0 |  | 3 | 0
1106 | F151C4C2E | CC03 | 0026100 | 1 | 0 | Kg | FLEX.WIRE TEFLON FEP INS. d:2.8mm | E | 223 |  | 3 | 0
1107 | F151C4C2E | CC04 | 0045350 | 0.64 | 0 | Meter | FLAT CU.BAR 100 x 10mm Hard | E | 197 |  | 2 | 10
1108 | F151C4C2E | CC04 | 0531072 | 7.38 | 15 | Meter | HRS FLAT BAR 50 x 8mm | E | 8 |  | 2 | 15
1109 | F151C4C2E | CC04 | 0531034 | 0.5 | 10 | Meter | HRS FLAT BAR 30 x 8mm | E | 5 |  | 2 | 10
1110 | F151C4C2E | CC04 | 0522505 | 0.42 | 10 | Sht | MS PLATE 4 x 8 x 5mm | E | 288 |  | 2 | 10
1111 | F151C4C2E | CC04 | 0522503 | 2.9 | 10 | Sht | MS PLATE 4 x 8 x 3mm | E | 185 |  | 2 | 10
1112 | F151C4C2E | CC04 | 0522S02 | 1.42 | 10 | Sht | MS PLATE 4 x 8 x 6mm | E | 368 |  | 2 | 10
1113 | F151C4C2E | CC04 | 0142S01 | 0.04 | 10 | Sht | ALUMINUM SHEET 4x8x4mm | E | 390 |  | 2 | 10
1114 | F151C4C2E | CC04 | 0527S05 | 0.04 | 10 | Sht | SST PLATE 4x8x4mm | E | 1254 |  | 2 | 10
1115 | F151C4C2E | CC04 | 0616290 | 2 | 0 | Pc | WELDING STUD M12 x 30mm Steel | E | 2 |  | 2 | 0
1116 | F151C4C2E | CC04 | 0551030 | 0.52 | 10 | Meter | HRS ANGLE BAR 40x40x4mm | E | 5 |  | 2 | 10
1117 | F151C4C2E | CC04 | 0616280 | 10 | 0 | Pc | WELDING STUD M10 x 55mm Steel | E | 1 |  | 2 | 0
1118 | F151C4C2E | CC04 | 0616S02 | 4 | 0 | Pc | WELDING STUD M6 x 30mm Steel | E | 1 |  | 2 | 0
1119 | F151C4C2E | CC04 | 0551065 | 3.4 | 10 | Meter | HRS ANGLE BAR 60x60x6mm | E | 13 |  | 2 | 10
1120 | F151C4C2E | CC04 | 0616480 | 2 | 0 | Pc | WELDING STUD M10 x 55mm Inox | E | 2 |  | 2 | 0
1121 | F151C4C2E | CC04 | 0621208 | 1 | 0 | Pc | HEX NUT M8 GALV | E | 0 |  | 2 | 0
1122 | F151C4C2E | CC06 | 0638110 | 5.5 | 0 | Meter | GASKET PROFILE 2mm | E | 1 |  | 1 | 0
1123 | F151C4C2E | CC06 | 0615S53 | 11 | 0 | Pc | TIE ROD FT M12 x 180mm GALV. | E | 0 |  | 1 | 0
1124 | F151C4C2E | CC06 | 0621212 | 24 | 0 | Pc | HEX NUT M12 GALV | E | 0 |  | 1 | 0
1125 | F151C4C2E | CC06 | 0622212 | 24 | 0 | Pc | FLAT WASHER M12 x 24mm GALV | E | 0 |  | 1 | 0
1126 | F151C4C2E | CC06 | 0623112 | 24 | 0 | Pc | S.LOCK WASHER M12 GALV | E | 0 |  | 1 | 0
1127 | F151C4C2E | CC06 | 0612S01 | 30 | 0 | Pc | HEX BOLT M10 x 25mm GALV | E | 0 |  | 1 | 0
1128 | F151C4C2E | CC06 | 0612160 | 11 | 0 | Pc | HEX BOLT M10 x 20mm GALV | E | 0 |  | 1 | 0
1129 | F151C4C2E | CC06 | 0621650 | 41 | 0 | Pc | CAGE NUT M10 C4810 CGM | E | 2 |  | 1 | 0
1130 | F151C4C2E | CC06 | 0622610 | 43 | 0 | Pc | FLAT WASHER M10 x 22mm GALV | E | 0 |  | 1 | 0
1131 | F151C4C2E | CC06 | 0612516 | 12 | 0 | Pc | HEX BOLT M10 x 60mm INOX | E | 1 |  | 1 | 0
1132 | F151C4C2E | CC06 | 0612517 | 4 | 0 | Pc | HEX BOLT M10 x 70mm INOX | E | 1 |  | 1 | 0
1133 | F151C4C2E | CC06 | 0621410 | 34 | 0 | Pc | HEX NUT M10 INOX | E | 0 |  | 1 | 0
1134 | F151C4C2E | CC06 | 0622058 | 34 | 0 | Pc | FLAT WASHER M10 x 22mm INOX | E | 0 |  | 1 | 0
1135 | F151C4C2E | CC06 | 0623S10 | 18 | 0 | Pc | S.LOCK WASHER M10 INOX | E | 0 |  | 1 | 0
1136 | F151C4C2E | CC06 | 0612S99 | 1 | 0 | Pc | HEX.(SEAL) BOLT M10x35mm GALV. | E | 1 |  | 1 | 0
1137 | F151C4C2E | CC06 | 0612166 | 41 | 0 | Pc | HEX BOLT M10 x 30mm GALV | E | 0 |  | 1 | 0
1138 | F151C4C2E | CC06 | 0621210 | 42 | 0 | Pc | HEX NUT M10 GALV | E | 0 |  | 1 | 0
1139 | F151C4C2E | CC06 | 0610104 | 8 | 0 | Pc | HUCK BOLT 14G | E | 1 |  | 1 | 0
1140 | F151C4C2E | CC06 | 0610050 | 8 | 0 | Pc | COMPRESSION RING 3LCW 2R8G | E | 1 |  | 1 | 0
1141 | F151C4C2E | CC06 | 0679065 | 2 | 0 | Pc | PLUMB SEAL dia: 12mm | E | 0 |  | 1 | 0
1142 | F151C4C2E | CC06 | 0679060 | 0.3 | 0 | Roll | PLUMB SEAL WIRE | E | 28 |  | 1 | 0
1143 | F151C4C2E | CC06 | 0631110 | 1 | 0 | Pc | GASKET IT 1"G (for THERMOMETER) | E | 2 |  | 1 | 0
1144 | F151C4C2E | CC06 | 0637S05 | 1 | 0 | Pc | GASKET: for O.L.I. MTO-70 (/S03) | E | 1 |  | 1 | 0
1145 | F151C4C2E | CC06 | 0616164 | 16 | 0 | Pc | RIVET 1661-0516 5/32" | E | 0 |  | 1 | 0
1146 | F151C4C2E | CC06 | 0637150 | 3.49 | 2 | Meter | IMP.CORK GASKET 50 x 6mm | E | 8 |  | 1 | 2
1147 | F151C4C2E | CC06 | 0677409 | 1 | 0 | Pc | T.C. CAUTION PLATE (ALUM) rev.0 | E | 16 |  | 1 | 0
1148 | F151C4C2E | CC06 | 0638300 | 1.2 | 0 | Meter | GASKET SELF-ADH. 10x5mm 25R | E | 1 |  | 1 | 0
1149 | F151C4C2E | CC06 | 0638307 | 5.5 | 0 | Meter | EMKA GASKET 1011-05 | E | 11 |  | 1 | 0
1150 | F151C4C2E | CC06 | 0289S09 | 4 | 0 | Pc | STEEL HANDLE FOR COVER PLATE | E | 4 |  | 1 | 0
1151 | F151C4C2E | CC06 | 0243350 | 1 | 0 | Pc | TRAFO PROTECT DGPT2 RELAY | F | 1292 |  | 1 | 0
1152 | F151C4C2E | CC06 | 0636S01 | 5 | 0 | Pc | RUBBER BUSH SINGLE HOLE 45mm | F | 6 |  | 1 | 0
1153 | F151C4C2E | CC06 | 0636S02 | 3 | 0 | Pc | RUBBER BUSH DOUBLE HOLE 45mm | F | 11 |  | 1 | 0
1154 | F151C4C2E | CC06 | 0636S50 | 1 | 0 | Pc | RUB BUSH-í70MM closed Single Hole | F | 8 |  | 1 | 0
1155 | F151C4C2E | CC06 | 0636S51 | 2 | 0 | Pc | RUB BUSH-CLOSED,í30MM Single Hole | F | 8 |  | 1 | 0
1156 | F151C4C2E | CC04 | 0671130 | 1 | 0 | Pc | MALE CONN.TUBE 1"NPT L=200mm D#S145 | F | 11 |  | 2 | 0
1157 | F151C4C2E | CC06 | 0676125 | 4 | 0 | Pc | ROLLER DIA 150 WITH BLOCKING FACLTY | F | 11 |  | 1 | 0
1158 | F151C4C2E | CC06 | 0694S05 | 1 | 0 | Pc | GATE VALVE 1" BRASS(Ordinary)PEGLER | F | 21 |  | 1 | 0
1159 | F151C4C2E | CC06 | 0696S02 | 1 | 0 | Pc | O.L.I. MAIER VERTICAL | F | 150 |  | 1 | 0
1160 | F151C4C2E | CC06 | 0699103 | 1 | 0 | Pc | GASKET IT: for OVER P.VENT | F | 2 |  | 1 | 0
1161 | F151C4C2E | CC06 | 0710S55 | 2 | 0 | Pc | PLUG 1" BRASS | F | 8 |  | 1 | 0
1162 | F151C4C2E | CC06 | 0777010 | 1 | 0 | PC | RATING PLATE 13.8kV,Dyn11,51-SDMS-1 | F | 0 |  | 1 | 0
1163 | O031E4F-E | CC02 | 0071330 | 70.333 | 3 | Kg | Copper Foil 355x0.400mm | A | 21 | CF | 4 | 5
1164 | O031E4F-E | CC02 | 0031092 | 95.25 | 0.4 | Kg | Copper wire 1.70mm | A | 21 | CW | 4 | 1
1165 | O031E4F-E | CC01 | 0511S14 | 115.248 | 5 | Kg | Silicon Steel 110mm M5X | A | 19 | SS | 6 | 0
1166 | O031E4F-E | CC01 | 0511S10 | 87.822 | 5 | Kg | Silicon Steel 100mm M5X | A | 19 | SS | 6 | 0
1167 | O031E4F-E | CC01 | 0511S02 | 30.209 | 5 | Kg | Silicon Steel 90mm M5X | A | 19 | SS | 6 | 0
1168 | O031E4F-E | CC01 | 0511S16 | 18.806 | 5 | Kg | Silicon Steel 80mm M5X | A | 19 | SS | 6 | 0
1169 | O031E4F-E | CC01 | 0511S09 | 12.537 | 5 | Kg | Silicon Steel 70mm M5X | A | 19 | SS | 6 | 0
1170 | O031E4F-E | CC01 | 0511S13 | 6.426 | 5 | Kg | Silicon Steel 50mm M5X | A | 19 | SS | 6 | 0
1171 | O031E4F-E | CC04 | 0520170 | 216.107 | 5 | Kg | SPD Steel 800mm | A | 5 | SP | 2 | 5
1172 | O031E4F-E | CC06 | 0680S02 | 212.177 | 0 | Kg | Trafo Oil IEC 296 | A | 5 | OI | 1 | 0
1173 | O031E4F-E | CC03 | 0221451 | 1 | 0 | No | 0120825 30A 20kV 5Pos | B | 235 | TC | 3 | 0
1174 | O031E4F-E | CC06 | 0211020 | 3 | 0 | Nos | HV Bg.ELASTIMOLD K180AR-1/J | B | 259 | HB | 1 | 0
1175 | O031E4F-E | CC06 | 0211S12 | 4 | 0 | Nos | LV Bg.PIOCH(TOP) 1250A | B | 138 | LB | 1 | 0
1176 | O031E4F-E | CC04 | 0045S40 | 3.562 | 0 | M | Cu BAR 40x3mm | C | 19 | CB | 5 | 5
1177 | O031E4F-E | CC02 | 0311106 | 2.666 | 0 | Kg | HV Orpoxy 5Mils x371mm | C | 15 | HO | 4 | 0
1178 | O031E4F-E | CC02 | 0311049 | 1.422 | 0 | Kg | LV Orpoxy 0.045x 371mm SC | C | 31 |  | 4 | 0
1179 | O031E4F-E | CC02 | 0311050 | 1.668 | 0 | Kg | LV Orpoxy 0.045x 371mm DC | C | 32 | LD | 4 | 0
1180 | O031E4F-E | CC02 | 0343165 | 0.699 | 0 | Kg | HV End Fill 13x1.00 | C | 15 | HE | 4 | 0
1181 | O031E4F-E | CC02 | 0343078 | 0.392 | 0 | Kg | LV End Fill 11.0x0.30mm | C | 14 | LE | 4 | 0
1182 | O031E4F-E | CC06 | 0243350 | 1 | 0 | Pc | TRAFO PROTECT DGPT2 RELAY | F | 1292 | OT | 1 | 0
1183 | O031E4F-E | CC06 | 0696S02 | 1 | 0 | No | O.L.I. MAIER VERTICAL | F | 150 | OL | 1 | 0
1184 | O031E4F-E | CC03 | 0371570 | 1.5 | 0 | Meter | BOWDEN SLEEVE 6x7mm | D | 2 | BS | 3 | 0
1185 | O031E4F-E | CC01 | 0735110 | 4 | 0 | Pc | CORE SUPPORT DCC 110 DRWG.S110 | D | 4 | CS | 6 | 0
1186 | O031E4F-E | CC04 | 0694028 | 1 | 0 | Pc | DRAIN VALVE ASSY:TYPE A NW22 w/GSKT | D | 30 | DP | 2 | 0
1187 | O031E4F-E | CC04 | 0671035 | 1 | 0 | Pc | FILLING SOCKET 1"G X 23mm | D | 4 | FS | 2 | 0
1188 | O031E4F-E | CC04 | 0674001 | 2 | 0 | Pc | LIFTING LUG TYPE 1 | D | 3 | LL | 2 | 0
1189 | O031E4F-E | CC06 | 0677S76 | 2 | 0 | Pc | STC LOGO PLATE DWG# 0677/S76 rev.2 | D | 8 | SL | 1 | 0
1190 | O031E4F-E | CC06 | 0693310 | 1 | 0 | Pc | OVER PRESSURE VENT (CED) | D | 46 | OP | 1 | 0
1191 | O031E4F-E | CC03 | 0371550 | 1.5 | 0 | Meter | RILSON SLEEVE 2x4.4mm | D | 2 | RS | 3 | 0
1192 | O031E4F-E | CC02 | 0664230 | 5.28 | 0 | Kg | STEEL STRAP 19 x 0.90 mm | D | 10 | SS | 4 | 0
1193 | O031E4F-E | CC02 | 0664275 | 3 | 0 | Pc | STEEL CLIP-STRAP SEAL | D | 0 | SS | 4 | 0
1194 | O031E4F-E | CC01 | 0615S19 | 4 | 0 | Pc | TIE ROD FT M8 x 190mm GALV. | D | 0 | TR | 6 | 0
1195 | O031E4F-E | CC04 | 0671203 | 1 | 0 | Pc | THERMO. POCKET (new) BELL TYPE | D | 32 | TP | 2 | 0
1196 | O031E4F-E | CC04 | 0541006 | 4.96 | 0 | Meter | HRS ROUND BAR 6 mm DIA | D | 1 | RB | 2 | 0
1197 | O031E4F-E | CC04 | 0554070 | 1.24 | 10 | Meter | HRS U-CHANNEL 140x60x7mm | D | 38 | UC | 2 | 10
1198 | O031E4F-E | CC01 | 0621208 | 8 | 0 | Pc | HEX NUT M8 GALV | E | 0 |  | 6 | 0
1199 | O031E4F-E | CC01 | 0622208 | 8 | 0 | Pc | FLAT WASHER M8 x 16mm GALV | E | 0 |  | 6 | 0
1200 | O031E4F-E | CC01 | 0623108 | 8 | 0 | Pc | S.LOCK WASHER M8 GALV | E | 0 |  | 6 | 0
1201 | O031E4F-E | CC02 | 0335020 | 0.06 | 5 | Sht | PP 3050 2100x1050x2mm | E | 40 |  | 4 | 5
1202 | O031E4F-E | CC02 | 0335015 | 0.19 | 5 | Sht | PP 3050 2100x1050x1.5mm | E | 31 |  | 4 | 5
1203 | O031E4F-E | CC02 | 0335010 | 0.22 | 5 | Sht | PP 3050 2100x1100x1mm | E | 23 |  | 4 | 5
1204 | O031E4F-E | CC02 | 0311535 | 1 | 10 | Kg | PP ROLL 1135 x 0.50mm | E | 14 |  | 4 | 10
1205 | O031E4F-E | CC02 | 0311540 | 0.24 | 10 | Kg | PP ROLL 1135 x 0.30mm | E | 14 |  | 4 | 10
1206 | O031E4F-E | CC02 | 0371693 | 2.25 | 0 | Meter | CREPE PAPER SLEEVE 6mm | E | 2 |  | 4 | 0
1207 | O031E4F-E | CC02 | 0335S13 | 16 | 10 | Pc | PP STRIPS 3 x 7 x 4000mm | E | 3 |  | 4 | 10
1208 | O031E4F-E | CC02 | 0335S14 | 8 | 10 | Pc | PP STRIPS 4 x 7 x 4000mm | E | 4 |  | 4 | 10
1209 | O031E4F-E | CC02 | 0335S15 | 3 | 10 | Pc | PP STRIPS 5 x 7 x 4000mm | E | 5 |  | 4 | 10
1210 | O031E4F-E | CC02 | 0332225 | 0.04 | 0 | Sht | TRAFO WOOD 1500x1500x20mm | E | 345 |  | 4 | 0
1211 | O031E4F-E | CC03 | 0023029 | 0.7 | 0 | Kg | M.PAPER INS.CU.WIRE 2.90mm | E | 41 |  | 3 | 0
1212 | O031E4F-E | CC03 | 0024070 | 2.3 | 0 | Meter | BARE STRANDED CU.WIRE 70mm2 | E | 10 |  | 3 | 0
1213 | O031E4F-E | CC03 | 0371700 | 3.5 | 0 | Meter | CREPE PAPER SLEEVE 13mm | E | 2 |  | 3 | 0
1214 | O031E4F-E | CC03 | 0617085 | 3 | 0 | Pc | CRIMP CBL.LUG 25mm2-10mm | E | 1 |  | 3 | 0
1215 | O031E4F-E | CC03 | 0617110 | 16 | 0 | Pc | CRIMP CBL.LUG 70mm2- 6mm | E | 1 |  | 3 | 0
1216 | O031E4F-E | CC03 | 0221S90 | 1 | 0 | Pc | TC ADAPTION PIECE ELBOW | E | 11 |  | 3 | 0
1217 | O031E4F-E | CC03 | 0221965 | 1 | 0 | Set | TC HANDLE ASSY 5 POS #20168 | E | 65 |  | 3 | 0
1218 | O031E4F-E | CC03 | 0613121 | 2 | 0 | Pc | CUP SQ.BOLT M6 x 80mm Inox | E | 1 |  | 3 | 0
1219 | O031E4F-E | CC03 | 0361080 | 0.07 | 0 | Meter | PRESSPHAN TUBE 20.5 x 24mm | E | 18 |  | 3 | 0
1220 | O031E4F-E | CC03 | 0361030 | 0.25 | 0 | Meter | PRESSPHAN TUBE 6.3 x 9mm | E | 9 |  | 3 | 0
1221 | O031E4F-E | CC03 | 0617611 | 6 | 0 | Pc | CRIMP PRL.CON.34319 (10.6-16.7mm) | E | 1 |  | 3 | 0
1222 | O031E4F-E | CC03 | 0617612 | 12 | 0 | Pc | CRIMP PRL.CON.34320 (16.8-26.6mm) | E | 2 |  | 3 | 0
1223 | O031E4F-E | CC03 | 0621206 | 2 | 0 | Pc | HEX NUT M6 GALV | E | 0 |  | 3 | 0
1224 | O031E4F-E | CC03 | 0622605 | 2 | 0 | Pc | FLAT WASHER M6 x 12mm GALV | E | 0 |  | 3 | 0
1225 | O031E4F-E | CC03 | 0623106 | 2 | 0 | Pc | S.LOCK WASHER M6 GALV | E | 0 |  | 3 | 0
1226 | O031E4F-E | CC03 | 0610700 | 6 | 0 | Pc | COMP.BOLT SHORT | E | 1 |  | 3 | 0
1227 | O031E4F-E | CC03 | 0610050 | 6 | 0 | Pc | COMPRESSION RING 3LCW 2R8G | E | 1 |  | 3 | 0
1228 | O031E4F-E | CC03 | 0612222 | 4 | 0 | Pc | HEX BOLT M12 x 40mm GALV | E | 0 |  | 3 | 0
1229 | O031E4F-E | CC03 | 0621212 | 4 | 0 | Pc | HEX NUT M12 GALV | E | 0 |  | 3 | 0
1230 | O031E4F-E | CC03 | 0622214 | 8 | 0 | Pc | FLAT WASHER M14 x 28mm GALV. | E | 0 |  | 3 | 0
1231 | O031E4F-E | CC03 | 0623112 | 4 | 0 | Pc | S.LOCK WASHER M12 GALV | E | 0 |  | 3 | 0
1232 | O031E4F-E | CC04 | 0522S02 | 0.13 | 10 | Sht | Item Desc Could not be Transfered | E | 231 |  | 2 | 10
1233 | O031E4F-E | CC04 | 0522505 | 0.04 | 10 | Sht | Item Desc Could not be Transfered | E | 192 |  | 2 | 10
1234 | O031E4F-E | CC04 | 0522504 | 0.31 | 10 | Sht | Item Desc Could not be Transfered | E | 153 |  | 2 | 10
1235 | O031E4F-E | CC04 | 0522503 | 0.05 | 10 | Sht | Item Desc Could not be Transfered | E | 114 |  | 2 | 10
1236 | O031E4F-E | CC04 | 0531072 | 0.61 | 15 | Meter | HRS FLAT BAR 50 x 8mm | E | 5 |  | 2 | 15
1237 | O031E4F-E | CC04 | 0531034 | 0.2 | 10 | Meter | HRS FLAT BAR 30 x 8mm | E | 3 |  | 2 | 10
1238 | O031E4F-E | CC04 | 0551065 | 2.57 | 10 | Meter | HRS ANGLE BAR 60x60x6mm | E | 9 |  | 2 | 10
1239 | O031E4F-E | CC04 | 0616280 | 12 | 0 | Pc | WELDING STUD M10 x 55mm Steel | E | 1 |  | 2 | 0
1240 | O031E4F-E | CC04 | 0616480 | 1 | 0 | Pc | WELDING STUD M10 x 55mm Inox | E | 2 |  | 2 | 0
1241 | O031E4F-E | CC04 | 0616S02 | 4 | 0 | Pc | WELDING STUD M6 x 30mm Steel | E | 1 |  | 2 | 0
1242 | O031E4F-E | CC04 | 0616442 | 16 | 0 | Pc | WELDING STUD M8 x 25mm Inox | E | 1 |  | 2 | 0
1243 | O031E4F-E | CC04 | 0621208 | 2 | 0 | Pc | HEX NUT M8 GALV | E | 0 |  | 2 | 0
1244 | O031E4F-E | CC04 | 0679045 | 2 | 0 | Pc | STEEL PIN 20 x 80mm | E | 4 |  | 2 | 0
1245 | O031E4F-E | CC06 | 0694028 | 1 | 0 | Pc | DRAIN VALVE ASSY:TYPE A NW22 w/GSKT | E | 27 |  | 1 | 0
1246 | O031E4F-E | CC06 | 0637150 | 2.49 | 2 | Meter | IMP.CORK GASKET 50 x 6mm | E | 8 |  | 1 | 2
1247 | O031E4F-E | CC06 | 0677409 | 1 | 0 | Pc | T.C. CAUTION PLATE (ALUM) rev.0 | E | 16 |  | 1 | 0
1248 | O031E4F-E | CC06 | 0612166 | 29 | 0 | Pc | HEX BOLT M10 x 30mm GALV | E | 0 |  | 1 | 0
1249 | O031E4F-E | CC06 | 0612S99 | 1 | 0 | Pc | HEX.(SEAL) BOLT M10x35mm GALV. | E | 1 |  | 1 | 0
1250 | O031E4F-E | CC06 | 0621210 | 29 | 0 | Pc | HEX NUT M10 GALV | E | 0 |  | 1 | 0
1251 | O031E4F-E | CC06 | 0622610 | 4 | 0 | Pc | FLAT WASHER M10 x 22mm GALV | E | 0 |  | 1 | 0
1252 | O031E4F-E | CC06 | 0610104 | 4 | 0 | Pc | HUCK BOLT 14G | E | 1 |  | 1 | 0
1253 | O031E4F-E | CC06 | 0610050 | 6 | 0 | Pc | COMPRESSION RING 3LCW 2R8G | E | 1 |  | 1 | 0
1254 | O031E4F-E | CC06 | 0679060 | 0.3 | 0 | Roll | PLUMB SEAL WIRE | E | 28 |  | 1 | 0
1255 | O031E4F-E | CC06 | 0679065 | 2 | 0 | Pc | PLUMB SEAL dia: 12mm | E | 0 |  | 1 | 0
1256 | O031E4F-E | CC06 | 0616164 | 12 | 0 | Pc | RIVET 1661-0516 5/32" | E | 0 |  | 1 | 0
1257 | O031E4F-E | CC06 | 0677204 | 1 | 0 | Pc | RATING PLATE (ALUM) rev.2 | F | 24 |  | 1 | 0
1258 | O031E4F-F | CC02 | 0071330 | 70.333 | 3 | Kg | Copper Foil 355x0.400mm | A | 21 | CF | 4 | 5
1259 | O031E4F-F | CC02 | 0031092 | 95.25 | 0.4 | Kg | Copper wire 1.70mm | A | 21 | CW | 4 | 1
1260 | O031E4F-F | CC01 | 0511S14 | 115.248 | 5 | Kg | Silicon Steel 110mm M5X | A | 19 | SS | 6 | 0
1261 | O031E4F-F | CC01 | 0511S10 | 87.822 | 5 | Kg | Silicon Steel 100mm M5X | A | 19 | SS | 6 | 0
1262 | O031E4F-F | CC01 | 0511S02 | 30.209 | 5 | Kg | Silicon Steel 90mm M5X | A | 19 | SS | 6 | 0
1263 | O031E4F-F | CC01 | 0511S16 | 18.806 | 5 | Kg | Silicon Steel 80mm M5X | A | 19 | SS | 6 | 0
1264 | O031E4F-F | CC01 | 0511S09 | 12.537 | 5 | Kg | Silicon Steel 70mm M5X | A | 19 | SS | 6 | 0
1265 | O031E4F-F | CC01 | 0511S13 | 6.426 | 5 | Kg | Silicon Steel 50mm M5X | A | 19 | SS | 6 | 0
1266 | O031E4F-F | CC04 | 0520170 | 216.107 | 5 | Kg | SPD Steel 800mm | A | 5 | SP | 2 | 5
1267 | O031E4F-F | CC06 | 0680S02 | 212.177 | 0 | Kg | Trafo Oil IEC 296 | A | 5 | OI | 1 | 0
1268 | O031E4F-F | CC03 | 0221451 | 1 | 0 | No | 0120825 30A 20kV 5Pos | B | 235 | TC | 3 | 0
1269 | O031E4F-F | CC06 | 0211020 | 3 | 0 | Nos | HV Bg.ELASTIMOLD K180AR-1/J | B | 259 | HB | 1 | 0
1270 | O031E4F-F | CC06 | 0211S12 | 4 | 0 | Nos | LV Bg.PIOCH(TOP) 1250A | B | 138 | LB | 1 | 0
1271 | O031E4F-F | CC04 | 0045S40 | 3.562 | 0 | M | Cu BAR 40x3mm | C | 19 | CB | 5 | 5
1272 | O031E4F-F | CC02 | 0311106 | 2.666 | 0 | Kg | HV Orpoxy 5Mils x371mm | C | 15 | HO | 4 | 0
1273 | O031E4F-F | CC02 | 0311049 | 1.422 | 0 | Kg | LV Orpoxy 0.045x 371mm SC | C | 31 |  | 4 | 0
1274 | O031E4F-F | CC02 | 0311050 | 1.668 | 0 | Kg | LV Orpoxy 0.045x 371mm DC | C | 32 | LD | 4 | 0
1275 | O031E4F-F | CC02 | 0343165 | 0.699 | 0 | Kg | HV End Fill 13x1.00 | C | 15 | HE | 4 | 0
1276 | O031E4F-F | CC02 | 0343078 | 0.392 | 0 | Kg | LV End Fill 11.0x0.30mm | C | 14 | LE | 4 | 0
1277 | O031E4F-F | CC03 | 0371570 | 1.5 | 0 | M | Bowden sleeve | D | 2 | BS | 3 | 0
1278 | O031E4F-F | CC01 | 0735110 | 4 | 0 | Nos | Core Support 110 | D | 4 | CS | 6 | 0
1279 | O031E4F-F | CC04 | 0694028 | 1 | 0 | No | Drain plug | D | 30 | DP | 2 | 0
1280 | O031E4F-F | CC04 | 0671035 | 1 | 0 | No | Filling Socket | D | 4 | FS | 2 | 0
1281 | O031E4F-F | CC04 | 0674001 | 2 | 0 | Nos | Lifting Lug Type I | D | 3 | LL | 2 | 0
1282 | O031E4F-F | CC06 | 0677S76 | 2 | 0 | Nos | STC Logo | D | 8 | SL | 1 | 0
1283 | O031E4F-F | CC06 | 0693310 | 1 | 0 | No | Over pressure vent | D | 46 | OP | 1 | 0
1284 | O031E4F-F | CC03 | 0371550 | 1.5 | 0 | M | Rilson Sleeve | D | 2 | RS | 3 | 0
1285 | O031E4F-F | CC02 | 0664230 | 5.28 | 0 | M | Steel Strap | D | 10 | SS | 4 | 0
1286 | O031E4F-F | CC02 | 0664275 | 3 | 0 | Nos | Strap Seal | D | 0 | SS | 4 | 0
1287 | O031E4F-F | CC01 | 0615S05 | 0.76 | 0 | M | Tie Rod M8 | D | 3 | TR | 6 | 0
1288 | O031E4F-F | CC04 | 0671203 | 1 | 0 | No | Thermometer Pocket | D | 32 | TP | 2 | 0
1289 | O031E4F-F | CC04 | 0541014 | 4.96 | 12 | Mts | HRS Round Bar 8mm dia | D | 1 | RB | 2 | 12
1290 | O031E4F-F | CC04 | 0554070 | 1.24 | 10 | M | U Channel 140x60 mm | D | 38 | UC | 2 | 10
1291 | O031E4F-F | CC01 | 0621208 | 8 | 0 | pc | HEX NUT M8 GALV | E | 0 |  | 6 | 0
1292 | O031E4F-F | CC01 | 0622208 | 8 | 0 | pc | FLAT WASHER M8 x 16mm GALV | E | 0 |  | 6 | 0
1293 | O031E4F-F | CC01 | 0623108 | 8 | 0 | pc | S.LOCK WASHER M8 GALV | E | 0 |  | 6 | 0
1294 | O031E4F-F | CC02 | 0335020 | 0.07 | 5 | sht | PP 3050 2000x1000x2mm | E | 46 |  | 4 | 5
1295 | O031E4F-F | CC02 | 0335015 | 0.21 | 5 | sht | PP 3050 2000x1000x1.5mm | E | 38 |  | 4 | 5
1296 | O031E4F-F | CC02 | 0335010 | 0.22 | 5 | sht | PP 3050 2100x1100x1mm | E | 25 |  | 4 | 5
1297 | O031E4F-F | CC02 | 0311535 | 1 | 10 | kg | PP ROLL 1135 x 0.50mm | E | 10 |  | 4 | 10
1298 | O031E4F-F | CC02 | 0311540 | 0.24 | 10 | kg | PP ROLL 1135 x 0.30mm | E | 11 |  | 4 | 10
1299 | O031E4F-F | CC02 | 0371693 | 2.25 | 0 | m | CREPE PAPER SLEEVE 6mm | E | 2 |  | 4 | 0
1300 | O031E4F-F | CC02 | 0335S13 | 16 | 10 | Pc | PP STRIPS 3 x 7 x 4000mm | E | 3 |  | 4 | 10
1301 | O031E4F-F | CC02 | 0335S14 | 8 | 10 | Pc | PP STRIPS 4 x 7 x 4000mm | E | 4 |  | 4 | 10
1302 | O031E4F-F | CC02 | 0335S15 | 1 | 10 | Pc | PP STRIPS 5 x 7 x 4000mm | E | 5 |  | 4 | 10
1303 | O031E4F-F | CC02 | 0332225 | 0.04 | 0 | sht | TRAFO WOOD 1500x1500x20mm | E | 537 |  | 4 | 0
1304 | O031E4F-F | CC03 | 0023029 | 0.7 | 0 | kg | M.PAPER INS.CU.WIRE 2.90mm | E | 28 |  | 3 | 0
1305 | O031E4F-F | CC03 | 0024070 | 2.3 | 0 | m | BARE STRANDED CU.WIRE 70mm2 | E | 10 |  | 3 | 0
1306 | O031E4F-F | CC03 | 0371700 | 3.5 | 0 | m | CREPE PAPER SLEEVE 13mm | E | 2 |  | 3 | 0
1307 | O031E4F-F | CC03 | 0617085 | 3 | 0 | pc | CRIMP CBL.LUG 25mm2-10mm | E | 1 |  | 3 | 0
1308 | O031E4F-F | CC03 | 0617110 | 16 | 0 | pc | CRIMP CBL.LUG 70mm2- 6mm | E | 1 |  | 3 | 0
1309 | O031E4F-F | CC03 | 0221S90 | 1 | 0 | pc | TC ADAPTION PIECE ELBOW | E | 8 |  | 3 | 0
1310 | O031E4F-F | CC03 | 0221965 | 1 | 0 | set | TC HANDLE ASSY 5 POS #20168 | E | 52 |  | 3 | 0
1311 | O031E4F-F | CC03 | 0613121 | 2 | 0 | pc | CUP SQ.BOLT M6 x 80mm Inox | E | 1 |  | 3 | 0
1312 | O031E4F-F | CC03 | 0361090 | 0.07 | 0 | m | PRESSPHAN TUBE 20mm | E | 11 |  | 3 | 0
1313 | O031E4F-F | CC03 | 0361030 | 0.25 | 0 | m | PRESSPHAN TUBE 6.3 x 9mm | E | 7 |  | 3 | 0
1314 | O031E4F-F | CC03 | 0617611 | 6 | 0 | pc | CRIMP PRL.CON.34319 (10.6-16.7mm) | E | 1 |  | 3 | 0
1315 | O031E4F-F | CC03 | 0617612 | 12 | 0 | pc | CRIMP PRL.CON.34320 (16.8-26.6mm) | E | 1 |  | 3 | 0
1316 | O031E4F-F | CC03 | 0621206 | 2 | 0 | pc | HEX NUT M6 GALV | E | 0 |  | 3 | 0
1317 | O031E4F-F | CC03 | 0622605 | 2 | 0 | pc | FLAT WASHER M6 x 12mm GALV | E | 0 |  | 3 | 0
1318 | O031E4F-F | CC03 | 0623106 | 2 | 0 | pc | S.LOCK WASHER M6 GALV | E | 0 |  | 3 | 0
1319 | O031E4F-F | CC03 | 0610700 | 6 | 0 | pc | COMP.BOLT SHORT | E | 1 |  | 3 | 0
1320 | O031E4F-F | CC03 | 0610050 | 6 | 0 | pc | COMPRESSION RING 3LCW 2R8G | E | 1 |  | 3 | 0
1321 | O031E4F-F | CC03 | 0612222 | 4 | 0 | pc | HEX BOLT M12 x 40mm GALV | E | 0 |  | 3 | 0
1322 | O031E4F-F | CC03 | 0621212 | 4 | 0 | pc | HEX NUT M12 GALV | E | 0 |  | 3 | 0
1323 | O031E4F-F | CC03 | 0622212 | 8 | 0 | pc | FLAT WASHER M12 x 24mm GALV | E | 0 |  | 3 | 0
1324 | O031E4F-F | CC03 | 0623112 | 4 | 0 | pc | S.LOCK WASHER M12 GALV | E | 0 |  | 3 | 0
1325 | O031E4F-F | CC04 | 0522S02 | 0.23 | 10 | sht | Item Desc Could not be Transfered | E | 192 |  | 2 | 10
1326 | O031E4F-F | CC04 | 0522505 | 0.04 | 10 | sht | Item Desc Could not be Transfered | E | 119 |  | 2 | 10
1327 | O031E4F-F | CC04 | 0522504 | 0.31 | 10 | sht | Item Desc Could not be Transfered | E | 130 |  | 2 | 10
1328 | O031E4F-F | CC04 | 0522503 | 0.05 | 10 | sht | Item Desc Could not be Transfered | E | 71 |  | 2 | 10
1329 | O031E4F-F | CC04 | 0531072 | 0.61 | 15 | m | HRS FLAT BAR 50 x 8mm | E | 5 |  | 2 | 15
1330 | O031E4F-F | CC04 | 0531034 | 0.2 | 10 | m | HRS FLAT BAR 30 x 8mm | E | 3 |  | 2 | 10
1331 | O031E4F-F | CC04 | 0551065 | 2.57 | 10 | m | HRS ANGLE BAR 60x60x6mm | E | 7 |  | 2 | 10
1332 | O031E4F-F | CC04 | 0616280 | 12 | 0 | pc | WELDING STUD M10 x 55mm Steel | E | 1 |  | 2 | 0
1333 | O031E4F-F | CC04 | 0616480 | 2 | 0 | pc | WELDING STUD M10 x 55mm Inox | E | 2 |  | 2 | 0
1334 | O031E4F-F | CC04 | 0616S02 | 4 | 0 | pc | WELDING STUD M6 x 30mm Steel | E | 1 |  | 2 | 0
1335 | O031E4F-F | CC04 | 0616442 | 16 | 0 | pc | WELDING STUD M8 x 25mm Inox | E | 1 |  | 2 | 0
1336 | O031E4F-F | CC04 | 0621208 | 2 | 0 | pc | HEX NUT M8 GALV | E | 0 |  | 2 | 0
1337 | O031E4F-F | CC04 | 0671139 | 1 | 0 | pc | MALE CONN.TUBE 1/2"x 85mm D#/S101 | E | 6 |  | 2 | 0
1338 | O031E4F-F | CC04 | 0679045 | 2 | 0 | pc | STEEL PIN 20 x 80mm | E | 2 |  | 2 | 0
1339 | O031E4F-F | CC06 | 0637150 | 2.488 | 2 | m | IMP.CORK GASKET 50 x 6mm | E | 6 |  | 1 | 2
1340 | O031E4F-F | CC06 | 0677409 | 1 | 0 | pc | T.C. CAUTION PLATE (ALUM) rev.0 | E | 21 |  | 1 | 0
1341 | O031E4F-F | CC06 | 0612166 | 41 | 0 | pc | HEX BOLT M10 x 30mm GALV | E | 0 |  | 1 | 0
1342 | O031E4F-F | CC06 | 0612S99 | 1 | 0 | Pc | HEX.(SEAL) BOLT M10x35mm GALV. | E | 1 |  | 1 | 0
1343 | O031E4F-F | CC06 | 0621210 | 46 | 0 | pc | HEX NUT M10 GALV | E | 0 |  | 1 | 0
1344 | O031E4F-F | CC06 | 0622610 | 4 | 0 | pc | FLAT WASHER M10 x 22mm GALV | E | 0 |  | 1 | 0
1345 | O031E4F-F | CC06 | 0610104 | 4 | 0 | pc | HUCK BOLT 14G | E | 1 |  | 1 | 0
1346 | O031E4F-F | CC06 | 0610050 | 6 | 0 | pc | COMPRESSION RING 3LCW 2R8G | E | 1 |  | 1 | 0
1347 | O031E4F-F | CC06 | 0679060 | 0.3 | 0 | roll | PLUMB SEAL WIRE | E | 28 |  | 1 | 0
1348 | O031E4F-F | CC06 | 0679065 | 2 | 0 | pc | PLUMB SEAL dia: 12mm | E | 33 |  | 1 | 0
1349 | O031E4F-F | CC06 | 0616164 | 12 | 0 | pc | RIVET 1661-0516 5/32" | E | 0 |  | 1 | 0
1350 | O031E4F-F | CC06 | 0710S55 | 1 | 0 | Pc | PLUG 1" BRASS | E | 8 |  | 1 | 0
1351 | O031E4F-F | CC06 | 0777001 | 1 | 0 | PC | AL Rating plate Dyn11,60Hz | F | 0 |  | 1 | 0
1352 | O031E4F-F | CC06 | 0696S02 | 1 | 0 | Pc | O.L.I. MAIER VERTICAL | F | 150 |  | 1 | 0
1353 | O031E4F-F | CC06 | 0243350 | 1 | 0 | Pc | TRAFO PROTECT DGPT2 RELAY | F | 1292 |  | 1 | 0
1354 | F013O4C6 | CC02 | 0071405 | 27.897 | 3 | Kg | Copper Foil 200x0.250mm | A | 24 | CF | 4 | 0
1355 | F013O4C6 | CC02 | 0031043 | 47.417 | 0.4 | Kg | Copper wire 0.71mm | A | 24 | CW | 4 | 1
1356 | F013O4C6 | CC01 | 0511411 | 105.473 | 5 | Kg | Silicon Steel 110mm ZDKH 0.23mm | A | 8 | SS | 6 | 0
1357 | F013O4C6 | CC01 | 0511410 | 74.75 | 5 | Kg | Silicon Steel 100mm ZDKH 0.23mm | A | 8 | SS | 6 | 0
1358 | F013O4C6 | CC01 | 0511409 | 25.725 | 5 | Kg | Silicon Steel 90mm ZDKH 0.23mm | A | 8 | SS | 6 | 0
1359 | F013O4C6 | CC01 | 0511408 | 16.118 | 5 | Kg | Silicon Steel 80mm ZDKH 0.23mm | A | 8 | SS | 6 | 0
1360 | F013O4C6 | CC01 | 0511407 | 10.511 | 5 | Kg | Silicon Steel 70mm ZDKH 0.23mm | A | 8 | SS | 6 | 0
1361 | F013O4C6 | CC01 | 0511405 | 5.492 | 5 | Kg | Silicon Steel 50mm ZDKH 0.23mm | A | 8 | SS | 6 | 0
1362 | F013O4C6 | CC04 | 0520090 | 38.841 | 5 | Kg | SPD Steel 600mm | A | 2 | SP | 2 | 5
1363 | F013O4C6 | CC06 | 0680S02 | 185.026 | 0 | Kg | Trafo Oil IEC 296 | A | 5 | OI | 1 | 0
1364 | F013O4C6 | CC03 | 0221714 | 1 | 0 | No | HR7A2335 HR 30A 30kV 5Pos Open | B | 105 | TC | 3 | 0
1365 | F013O4C6 | CC06 | 0211500 | 3 | 0 | Nos | HV Bg.HV Bushing 33kV/250 A | B | 153 | HB | 1 | 0
1366 | F013O4C6 | CC06 | 0211360 | 4 | 0 | Nos | LV Bg.ECP 3kV (120mm C.D) 250A | B | 50 | LB | 1 | 0
1367 | F013O4C6 | CC04 | 0045045 | 2.702 | 5 | M | Cu BAR 30x2mm | C | 8 | CB | 5 | 5
1368 | F013O4C6 | CC02 | 0311S72 | 6.11 | 0 | Kg | HV Orpoxy 5Mils x241mm | C | 17 | HO | 4 | 0
1369 | F013O4C6 | CC02 | 0311136 | 1.004 | 0 | Kg | LV Orpoxy 0.045x 241mm SC | C | 32 |  | 4 | 0
1370 | F013O4C6 | CC02 | 0311S65 | 1.178 | 0 | Kg | LV Orpoxy 0.045x 241mm DC | C | 33 | LD | 4 | 0
1371 | F013O4C6 | CC02 | 0343162 | 1.788 | 0 | Kg | HV End Fill 30x0.50 | C | 15 | HE | 4 | 0
1372 | F013O4C6 | CC02 | 0343162 | 0.146 | 0 | Kg | HV End Fill 40 x 0.50mm | C | 15 | HE | 4 | 0
1373 | F013O4C6 | CC02 | 0343S07 | 0.629 | 0 | Kg | LV End Fill 23.5x0.20mm | C | 15 | LE | 4 | 0
1374 | F013O4C6 | CC03 | 0371570 | 1.5 | 0 | M | Bowden sleeve | D | 2 | BS | 3 | 0
1375 | F013O4C6 | CC01 | 0735110 | 4 | 0 | Nos | Core Support 110 | D | 4 | CS | 6 | 0
1376 | F013O4C6 | CC04 | 0694028 | 1 | 0 | No | Drain plug | D | 30 | DP | 2 | 0
1377 | F013O4C6 | CC04 | 0671035 | 1 | 0 | No | Filling Socket | D | 4 | FS | 2 | 0
1378 | F013O4C6 | CC04 | 0674001 | 2 | 0 | Nos | Lifting Lug Type I | D | 3 | LL | 2 | 0
1379 | F013O4C6 | CC06 | 0677S76 | 2 | 0 | Nos | STC Logo | D | 8 | SL | 1 | 0
1380 | F013O4C6 | CC06 | 0693310 | 1 | 0 | No | Over pressure vent | D | 46 | OP | 1 | 0
1381 | F013O4C6 | CC03 | 0371550 | 1.5 | 0 | M | Rilson Sleeve | D | 2 | RS | 3 | 0
1382 | F013O4C6 | CC02 | 0664230 | 4.53 | 0 | M | Steel Strap | D | 10 | SS | 4 | 0
1383 | F013O4C6 | CC02 | 0664275 | 3 | 0 | Nos | Strap Seal | D | 0 | SS | 4 | 0
1384 | F013O4C6 | CC01 | 0615S05 | 0.76 | 0 | M | Tie Rod M8 | D | 3 | TR | 6 | 0
1385 | F013O4C6 | CC04 | 0671203 | 1 | 0 | No | Thermometer Pocket | D | 32 | TP | 2 | 0
1386 | F013O4C6 | CC04 | 0541014 | 1.92 | 12 | Mts | HRS Round Bar 8mm dia | D | 1 | RB | 2 | 12
1387 | F013O4C6 | CC04 | 0554070 | 1.24 | 10 | M | U Channel 140x60 mm | D | 38 | UC | 2 | 10
1388 | F013O4C6 | CC01 | 0621208 | 8 | 0 | Pc | HEX NUT M8 GALV | E | 0 |  | 6 | 0
1389 | F013O4C6 | CC01 | 0622608 | 8 | 0 | Pc | FLAT WASHER M8 x 23mm GALV | E | 0 |  | 6 | 0
1390 | F013O4C6 | CC01 | 0623108 | 8 | 0 | Pc | S.LOCK WASHER M8 GALV | E | 0 |  | 6 | 0
1391 | F013O4C6 | CC01 | 0361060 | 0.55 | 0 | Meter | PRESSPHAN TUBE 12.5 x 16mm x1.65Mtr | E | 14 |  | 6 | 0
1392 | F013O4C6 | CC02 | 0335S13 | 9 | 10 | Pc | PP STRIPS 3 x 7 x 4000mm | E | 3 |  | 4 | 10
1393 | F013O4C6 | CC02 | 0335S15 | 1 | 10 | Pc | PP STRIPS 5 x 7 x 4000mm | E | 5 |  | 4 | 10
1394 | F013O4C6 | CC02 | 0335020 | 0.35 | 5 | Sht | PP 3050 2100x1050x2mm | E | 42 |  | 4 | 5
1395 | F013O4C6 | CC02 | 0332225 | 0.05 | 0 | Sht | TRAFO WOOD 1000x2000x20mm | E | 357 |  | 4 | 0
1396 | F013O4C6 | CC02 | 0311535 | 0.8 | 10 | Kg | PP ROLL 1000/1135/1280 mm x 0.50mm | E | 13 |  | 4 | 10
1397 | F013O4C6 | CC02 | 0311540 | 0.44 | 10 | Kg | PP ROLL 1135/1280 x 0.30mm | E | 13 |  | 4 | 10
1398 | F013O4C6 | CC02 | 0371693 | 13.7 | 0 | Meter | CREPE PAPER SLEEVE 6mm | E | 1 |  | 4 | 0
1399 | F013O4C6 | CC02 | 0335015 | 0.1 | 5 | Sht | PP 3050 2100x1050x1.5mm | E | 30 |  | 4 | 5
1400 | F013O4C6 | CC02 | 0335010 | 0.25 | 5 | Sht | PP 3050 2100x1050x1mm | E | 24 |  | 4 | 5
1401 | F013O4C6 | CC02 | 0332010 | 0.01 | 0 | Sht | TRAFO WOOD 2000x1000x 6mm | E | 106 |  | 4 | 0
1402 | F013O4C6 | CC02 | 0335S14 | 11 | 10 | Pc | PP STRIPS 4 x 7 x 4000mm | E | 4 |  | 4 | 10
1403 | F013O4C6 | CC03 | 0617611 | 3 | 0 | Pc | CRIMP PRL.CON.34319 (10.6-16.7mm) | E | 0 |  | 3 | 0
1404 | F013O4C6 | CC03 | 0361060 | 1.75 | 0 | Meter | PRESSPHAN TUBE 12.5 x 16mm x1.65Mtr | E | 14 |  | 3 | 0
1405 | F013O4C6 | CC03 | 0361080 | 0.85 | 0 | Meter | PRESSPHAN TUBE 20.5 x 24mm | E | 19 |  | 3 | 0
1406 | F013O4C6 | CC03 | 0371693 | 6.6 | 0 | Meter | CREPE PAPER SLEEVE 6mm | E | 1 |  | 3 | 0
1407 | F013O4C6 | CC03 | 0023029 | 0.4 | 0 | Kg | M.PAPER INS.CU.WIRE 2.90mm | E | 50 |  | 3 | 0
1408 | F013O4C6 | CC03 | 0610050 | 6 | 0 | Pc | COMPRESSION RING 3LCW 2R8G | E | 1 |  | 3 | 0
1409 | F013O4C6 | CC03 | 0610700 | 6 | 0 | Pc | COMP.BOLT SHORT | E | 1 |  | 3 | 0
1410 | F013O4C6 | CC03 | 0617110 | 8 | 0 | Pc | CRIMP CBL.LUG 70mm2- 6mm | E | 2 |  | 3 | 0
1411 | F013O4C6 | CC03 | 0024090 | 0.85 | 0 | Meter | BR STRD.CU.WIRE70mm2 FINE,1.02kg/mt | E | 22 |  | 3 | 0
1412 | F013O4C6 | CC03 | 0371700 | 0.85 | 0 | Meter | CREPE PAPER SLEEVE 13mm | E | 1 |  | 3 | 0
1413 | F013O4C6 | CC03 | 0613115 | 2 | 0 | Pc | CUP SQ.BOLT M6 x 80mm Galv. | E | 0 |  | 3 | 0
1414 | F013O4C6 | CC03 | 0621206 | 2 | 0 | Pc | HEX NUT M6 GALV | E | 0 |  | 3 | 0
1415 | F013O4C6 | CC03 | 0622605 | 2 | 0 | Pc | FLAT WASHER M6 x 12mm GALV | E | 0 |  | 3 | 0
1416 | F013O4C6 | CC03 | 0623106 | 2 | 0 | Pc | S.LOCK WASHER M6 GALV | E | 0 |  | 3 | 0
1417 | F013O4C6 | CC03 | 0612172 | 4 | 0 | Pc | HEX BOLT M10 x 40mm GALV | E | 0 |  | 3 | 0
1418 | F013O4C6 | CC03 | 0621210 | 4 | 0 | Pc | HEX NUT M10 GALV | E | 0 |  | 3 | 0
1419 | F013O4C6 | CC03 | 0622610 | 8 | 0 | Pc | FLAT WASHER M10 x 22mm GALV | E | 0 |  | 3 | 0
1420 | F013O4C6 | CC03 | 0623110 | 4 | 0 | Pc | S.LOCK WASHER M10 GALV | E | 0 |  | 3 | 0
1421 | F013O4C6 | CC04 | 0531034 | 0.5 | 10 | Meter | HRS FLAT BAR 30 x 8mm | E | 5 |  | 2 | 10
1422 | F013O4C6 | CC04 | 0551030 | 0.4 | 10 | Meter | HRS ANGLE BAR 40x40x4mm | E | 5 |  | 2 | 10
1423 | F013O4C6 | CC04 | 0522503 | 0.85 | 10 | Sht | MS PLATE 4 x 8 x 3mm | E | 185 |  | 2 | 10
1424 | F013O4C6 | CC04 | 0551065 | 2.7 | 10 | Meter | HRS ANGLE BAR 60x60x6mm | E | 13 |  | 2 | 10
1425 | F013O4C6 | CC04 | 0616280 | 12 | 0 | Pc | WELDING STUD M10 x 55mm Steel | E | 1 |  | 2 | 0
1426 | F013O4C6 | CC04 | 0616S05 | 2 | 0 | Pc | WELDING STUD M10 x 25mm Steel | E | 1 |  | 2 | 0
1427 | F013O4C6 | CC04 | 0616442 | 2 | 0 | Pc | WELDING STUD M8 x 25mm Inox | E | 1 |  | 2 | 0
1428 | F013O4C6 | CC04 | 0616480 | 2 | 0 | Pc | WELDING STUD M10 x 55mm Inox | E | 2 |  | 2 | 0
1429 | F013O4C6 | CC04 | 0616290 | 2 | 0 | Pc | WELDING STUD M12 x 30mm Steel | E | 2 |  | 2 | 0
1430 | F013O4C6 | CC04 | 0616S01 | 4 | 0 | Pc | WELDING STUD M6 x 30mm Inox | E | 1 |  | 2 | 0
1431 | F013O4C6 | CC04 | 0522504 | 0.22 | 10 | Sht | MS PLATE 4 x 8 x 4mm | E | 230 |  | 2 | 10
1432 | F013O4C6 | CC04 | 0531069 | 0.4 | 15 | Meter | HRS FLAT BAR 50 x 5mm | E | 3 |  | 2 | 15
1433 | F013O4C6 | CC04 | 0522S02 | 0.5 | 10 | Sht | MS PLATE 4 x 8 x 6mm | E | 368 |  | 2 | 10
1434 | F013O4C6 | CC04 | 0522502 | 0.35 | 10 | Sht | MS PLATE 4 x 8 x 2mm | E | 138 |  | 2 | 10
1435 | F013O4C6 | CC04 | 0045S40 | 0.32 | 5 | Meter | FLAT CU.BAR 40 x 3mm Soft | E | 19 |  | 2 | 5
1436 | F013O4C6 | CC06 | 0638110 | 2.02 | 0 | Meter | GASKET PROFILE 2mm | E | 1 |  | 1 | 0
1437 | F013O4C6 | CC06 | 0677409 | 1 | 0 | Pc | T.C. CAUTION PLATE (ALUM) rev.0 | E | 16 |  | 1 | 0
1438 | F013O4C6 | CC06 | 0637150 | 2.71 | 2 | Meter | IMP.CORK GASKET 50 x 6mm | E | 8 |  | 1 | 2
1439 | F013O4C6 | CC06 | 0612S31 | 16 | 0 | Pc | HEX BOLT M10 x 55mm GALV | E | 0 |  | 1 | 0
1440 | F013O4C6 | CC06 | 0621210 | 46 | 0 | Pc | HEX NUT M10 GALV | E | 0 |  | 1 | 0
1441 | F013O4C6 | CC06 | 0622610 | 43 | 0 | Pc | FLAT WASHER M10 x 22mm GALV | E | 0 |  | 1 | 0
1442 | F013O4C6 | CC06 | 0612132 | 17 | 0 | Pc | HEX BOLT M8 x 20mm GALV | E | 0 |  | 1 | 0
1443 | F013O4C6 | CC06 | 0621657 | 17 | 0 | Pc | Cage Nut M8,Type:1238B-C70 (Sprg S) | E | 0 |  | 1 | 0
1444 | F013O4C6 | CC06 | 0612S01 | 8 | 0 | Pc | HEX BOLT M10 x 25mm GALV | E | 0 |  | 1 | 0
1445 | F013O4C6 | CC06 | 0612222 | 2 | 0 | Pc | HEX BOLT M12 x 40mm GALV | E | 0 |  | 1 | 0
1446 | F013O4C6 | CC06 | 0621212 | 4 | 0 | Pc | HEX NUT M12 GALV | E | 0 |  | 1 | 0
1447 | F013O4C6 | CC06 | 0622212 | 6 | 0 | Pc | FLAT WASHER M12 x 24mm GALV | E | 0 |  | 1 | 0
1448 | F013O4C6 | CC06 | 0623112 | 4 | 0 | Pc | S.LOCK WASHER M12 GALV | E | 0 |  | 1 | 0
1449 | F013O4C6 | CC06 | 0623110 | 2 | 0 | Pc | S.LOCK WASHER M10 GALV | E | 0 |  | 1 | 0
1450 | F013O4C6 | CC06 | 0621208 | 34 | 0 | Pc | HEX NUT M8 GALV | E | 0 |  | 1 | 0
1451 | F013O4C6 | CC06 | 0622208 | 4 | 0 | Pc | FLAT WASHER M8 x 16mm GALV | E | 0 |  | 1 | 0
1452 | F013O4C6 | CC06 | 0623108 | 2 | 0 | Pc | S.LOCK WASHER M8 GALV | E | 0 |  | 1 | 0
1453 | F013O4C6 | CC06 | 0621410 | 4 | 0 | Pc | HEX NUT M10 INOX | E | 0 |  | 1 | 0
1454 | F013O4C6 | CC06 | 0622058 | 4 | 0 | Pc | FLAT WASHER M10 x 22mm INOX | E | 0 |  | 1 | 0
1455 | F013O4C6 | CC06 | 0623S10 | 2 | 0 | Pc | S.LOCK WASHER M10 INOX | E | 0 |  | 1 | 0
1456 | F013O4C6 | CC06 | 0621206 | 4 | 0 | Pc | HEX NUT M6 GALV | E | 0 |  | 1 | 0
1457 | F013O4C6 | CC06 | 0622605 | 4 | 0 | Pc | FLAT WASHER M6 x 12mm GALV | E | 0 |  | 1 | 0
1458 | F013O4C6 | CC06 | 0623106 | 4 | 0 | Pc | S.LOCK WASHER M6 GALV | E | 0 |  | 1 | 0
1459 | F013O4C6 | CC06 | 0612S98 | 1 | 0 | Pc | HEX (SEAL) BOLT M8 x 30mm GALV. | E | 1 |  | 1 | 0
1460 | F013O4C6 | CC06 | 0612166 | 2 | 0 | Pc | HEX BOLT M10 x 30mm GALV | E | 0 |  | 1 | 0
1461 | F013O4C6 | CC06 | 0610050 | 4 | 0 | Pc | COMPRESSION RING 3LCW 2R8G | E | 1 |  | 1 | 0
1462 | F013O4C6 | CC06 | 0610700 | 4 | 0 | Pc | COMP.BOLT SHORT | E | 1 |  | 1 | 0
1463 | F013O4C6 | CC06 | 0679060 | 0.2 | 0 | Roll | PLUMB SEAL WIRE | E | 28 |  | 1 | 0
1464 | F013O4C6 | CC06 | 0679065 | 2 | 0 | Pc | PLUMB SEAL dia: 12mm | E | 0 |  | 1 | 0
1465 | F013O4C6 | CC06 | 0631110 | 2 | 0 | Pc | GASKET IT 1"G (for THERMOMETER) | E | 2 |  | 1 | 0
1466 | F013O4C6 | CC06 | 0616164 | 12 | 0 | Pc | RIVET 1661-0516 5/32" | E | 0 |  | 1 | 0
1467 | F013O4C6 | CC06 | 0638307 | 0.4 | 0 | Meter | EMKA GASKET 1011-05 | E | 11 |  | 1 | 0
1468 | F013O4C6 | CC06 | 0612138 | 31 | 0 | Pc | HEX BOLT M8 x 30mm GALV | E | 0 |  | 1 | 0
1469 | F013O4C6 | CC06 | 0142060 | 0.25 | 10 | Meter | FLAT ALUM. BAR 30 x 6mm | F | 4 |  | 1 | 10
1470 | F013O4C6 | CC04 | 0531123 | 0.3 | 15 | Meter | HRS FLAT BAR 70 x 8mm | F | 10 |  | 2 | 15
1471 | F013O4C6 | CC04 | 0531125 | 0.7 | 0 | Meter | HRS FLAT BAR 75 x 10mm | F | 15 |  | 2 | 0
1472 | F013O4C6 | CC04 | 0531236 | 0.3 | 10 | Meter | HRS FLAT BAR 120 x 10mm | F | 28 |  | 2 | 10
1473 | F013O4C6 | CC06 | 0636S52 | 1 | 0 | Pc | Rubber Bush Joint Single Hole 60mm | F | 8 |  | 1 | 0
1474 | F013O4C6 | CC04 | 0671130 | 1 | 0 | Pc | MALE CONN.TUBE 1"NPT L=200mm D#S145 | F | 11 |  | 2 | 0
1475 | F013O4C6 | CC06 | 0696S01 | 1 | 0 | Pc | OIL LEVEL INDICATOR (Make: CED) | F | 55 |  | 1 | 0
1476 | F013O4C6 | CC06 | 0699103 | 1 | 0 | Pc | GASKET IT: for OVER P.VENT | F | 2 |  | 1 | 0
1477 | F013O4C6 | CC06 | 0710S55 | 1 | 0 | Pc | PLUG 1" BRASS | F | 8 |  | 1 | 0
1478 | F013O4C6 | CC06 | 0777012 | 1 | 0 | PC | RATING PLATE 33KV,Dyn11 | F | 0 |  | 1 | 0
1479 | F013O4C6 | CC06 | 0694S05 | 1 | 0 | Pc | GATE VALVE 1" BRASS(Ordinary)PEGLER | F | 21 |  | 1 | 0
1480 | F013O4C6 | CC06 | 0697009 | 1 | 0 | Pc | THERMOMETER DIAL TYPE W/O CONTACTS | F | 64 |  | 1 | 0
1481 | A051V8NWC | CC02 | 0071413 | 78.77 | 3 | Kg | Copper Foil 275x0.300mm | A | 22 | CF | 4 | 0
1482 | A051V8NWC | CC02 | 0031112 | 124.061 | 0.4 | Kg | Copper wire 2.12mm | A | 22 | CW | 4 | 1
1483 | A051V8NWC | CC01 | 0511S04 | 178.101 | 5 | Kg | Silicon Steel 140mm M5X | A | 8 | SS | 6 | 0
1484 | A051V8NWC | CC01 | 0511S15 | 137.246 | 5 | Kg | Silicon Steel 130mm M5X | A | 8 | SS | 6 | 0
1485 | A051V8NWC | CC01 | 0511S03 | 49.823 | 5 | Kg | Silicon Steel 120mm M5X | A | 8 | SS | 6 | 0
1486 | A051V8NWC | CC01 | 0511S14 | 32.624 | 5 | Kg | Silicon Steel 110mm M5X | A | 8 | SS | 6 | 0
1487 | A051V8NWC | CC01 | 0511S02 | 32.025 | 5 | Kg | Silicon Steel 90mm M5X | A | 8 | SS | 6 | 0
1488 | A051V8NWC | CC01 | 0511S09 | 10.385 | 5 | Kg | Silicon Steel 70mm M5X | A | 8 | SS | 6 | 0
1489 | A051V8NWC | CC01 | 0511S13 | 5.04 | 5 | Kg | Silicon Steel 50mm M5X | A | 8 | SS | 6 | 0
1490 | A051V8NWC | CC04 | 0520S01 | 279.859 | 5 | Kg | SPD Steel 1100mm | A | 2 | SP | 2 | 5
1491 | A051V8NWC | CC06 | 0680S02 | 780.01 | 0 | Kg | Trafo Oil IEC 296 | A | 3 | OI | 1 | 0
1492 | A051V8NWC | CC03 | 0221451 | 1 | 0 | No | 0120825 30A 20kV 5Pos | B | 235 | TC | 3 | 0
1493 | A051V8NWC | CC06 | 0213S58 | 6 | 0 | Set | HV EPOXY BUSHING WELL ASSMBLY 125KV | B | 177 | HB | 1 | 0
1494 | A051V8NWC | CC06 | 0213235 | 4 | 0 | PC | SPADE LV 625 A 5.75" COPPER | B | 0 | LB | 1 | 0
1495 | A051V8NWC | CC04 | 0045120 | 2.043 | 5 | M | Cu BAR 50x5mm | C | 50 | CB | 5 | 5
1496 | A051V8NWC | CC04 | 0045620 | 1.23 | 10 | M | Pr.Riser 50x5mm | C | 46 | CB | 5 | 10
1497 | A051V8NWC | CC02 | 0311S74 | 2.92 | 0 | Kg | HV Orpoxy 5Mils x291mm | C | 22 | HO | 4 | 0
1498 | A051V8NWC | CC02 | 0311238 | 3.534 | 0 | Kg | LV Orpoxy 3Mils x 291mm | C | 0 |  | 4 | 0
1499 | A051V8NWC | CC02 | 0343165 | 1.351 | 0 | Kg | HV End Fill 18x1.00 | C | 15 | HE | 4 | 0
1500 | A051V8NWC | CC02 | 0343080 | 0.63 | 0 | Kg | LV End Fill 11.0x0.50mm | C | 14 | LE | 4 | 0
1501 | A051V8NWC | CC06 | 0777061 | 2 | 0 | PC | RATING PLATE 13.8kV,Dyn11,5P,60HZ | F | 0 | RP | 1 | 0
1502 | A051V8NWC | CC03 | 0371570 | 1.5 | 0 | M | Bowden sleeve | D | 2 | BS | 3 | 0
1503 | A051V8NWC | CC01 | 0735618 | 4 | 0 | Nos | Core Support 140 | D | 3 | CS | 6 | 0
1504 | A051V8NWC | CC04 | 0694028 | 1 | 0 | No | Drain plug | D | 30 | DP | 2 | 0
1505 | A051V8NWC | CC04 | 0671035 | 1 | 0 | No | Filling Socket | D | 4 | FS | 2 | 0
1506 | A051V8NWC | CC04 | 0674002 | 2 | 0 | Nos | Lifting Lug Type II | D | 4 | LL | 2 | 0
1507 | A051V8NWC | CC06 | 0677S76 | 2 | 0 | Nos | STC Logo | D | 8 | SL | 1 | 0
1508 | A051V8NWC | CC06 | 0693310 | 1 | 0 | No | Over pressure vent | D | 46 | OP | 1 | 0
1509 | A051V8NWC | CC03 | 0371550 | 1.5 | 0 | M | Rilson Sleeve | D | 2 | RS | 3 | 0
1510 | A051V8NWC | CC02 | 0664230 | 5.34 | 0 | M | Steel Strap | D | 10 | SS | 4 | 0
1511 | A051V8NWC | CC02 | 0664275 | 3 | 0 | Nos | Strap Seal | D | 0 | SS | 4 | 0
1512 | A051V8NWC | CC01 | 0615S05 | 0.92 | 0 | M | Tie Rod M8 | D | 3 | TR | 6 | 0
1513 | A051V8NWC | CC04 | 0671203 | 1 | 0 | No | Thermometer Pocket | D | 32 | TP | 2 | 0
1514 | A051V8NWC | CC04 | 0541014 | 3.52 | 12 | Mts | HRS Round Bar 8mm dia | D | 1 | RB | 2 | 12
1515 | A051V8NWC | CC04 | 0554070 | 1.24 | 10 | M | U Channel 140x60 mm | D | 38 | UC | 2 | 10
1516 | A051V8NWC | CC01 | 0621208 | 8 | 0 | Pc | HEX NUT M8 GALV | E | 0 |  | 6 | 0
1517 | A051V8NWC | CC01 | 0622608 | 8 | 0 | Pc | FLAT WASHER M8 x 23mm GALV | E | 0 |  | 6 | 0
1518 | A051V8NWC | CC01 | 0623108 | 8 | 0 | Pc | S.LOCK WASHER M8 GALV | E | 0 |  | 6 | 0
1519 | A051V8NWC | CC02 | 0335010 | 0.35 | 5 | Sht | PP 3050 2100x1050x1mm | E | 24 |  | 4 | 5
1520 | A051V8NWC | CC02 | 0335281 | 0.01 | 0 | Sht | PP 3050 2100x1050x3mm | E | 55 |  | 4 | 0
1521 | A051V8NWC | CC02 | 0335282 | 0.04 | 0 | Sht | PP 3050 2100x1050x4mm | E | 95 |  | 4 | 0
1522 | A051V8NWC | CC02 | 0335020 | 0.22 | 5 | Sht | PP 3050 2100x1050x2mm | E | 42 |  | 4 | 5
1523 | A051V8NWC | CC02 | 0335S15 | 1 | 10 | Pc | PP STRIPS 5 x 7 x 4000mm | E | 5 |  | 4 | 10
1524 | A051V8NWC | CC02 | 0335S13 | 39 | 10 | Pc | PP STRIPS 3 x 7 x 4000mm | E | 3 |  | 4 | 10
1525 | A051V8NWC | CC02 | 0332225 | 0.03 | 0 | Sht | TRAFO WOOD 1000x2000x20mm | E | 357 |  | 4 | 0
1526 | A051V8NWC | CC02 | 0311535 | 1.1 | 10 | Kg | PP ROLL 1000/1135/1280 mm x 0.50mm | E | 13 |  | 4 | 10
1527 | A051V8NWC | CC02 | 0311540 | 0.28 | 10 | Kg | PP ROLL 1135/1280 x 0.30mm | E | 13 |  | 4 | 10
1528 | A051V8NWC | CC02 | 0335S16 | 8 | 10 | Pc | PP STRIPS 6 x 7 x 4000 mm | E | 5 |  | 4 | 10
1529 | A051V8NWC | CC02 | 0371693 | 0.75 | 0 | Meter | CREPE PAPER SLEEVE 6mmx1.2Mtr | E | 1 |  | 4 | 0
1530 | A051V8NWC | CC02 | 0371700 | 1.2 | 0 | Meter | CREPE PAPER SLEEVE 13mm | E | 1 |  | 4 | 0
1531 | A051V8NWC | CC02 | 0335015 | 0.24 | 5 | Sht | PP 3050 2100x1050x1.5mm | E | 30 |  | 4 | 5
1532 | A051V8NWC | CC03 | 0617085 | 12 | 0 | Pc | CRIMP CBL.LUG 25mm2-10mm | E | 1 |  | 3 | 0
1533 | A051V8NWC | CC03 | 0617612 | 12 | 0 | Pc | CRIMP PRL.CON.34320 (16.8-26.6mm) | E | 1 |  | 3 | 0
1534 | A051V8NWC | CC03 | 0617611 | 6 | 0 | Pc | CRIMP PRL.CON.34319 (10.6-16.7mm) | E | 0 |  | 3 | 0
1535 | A051V8NWC | CC03 | 0361080 | 0.07 | 0 | Meter | PRESSPHAN TUBE 20.5 x 24mm | E | 19 |  | 3 | 0
1536 | A051V8NWC | CC03 | 0361030 | 2.5 | 0 | Meter | PRESSPHAN TUBE 6.3 x 9mm | E | 9 |  | 3 | 0
1537 | A051V8NWC | CC03 | 0371693 | 2.2 | 0 | Meter | CREPE PAPER SLEEVE 6mmx1.2Mtr | E | 1 |  | 3 | 0
1538 | A051V8NWC | CC03 | 0371700 | 7.2 | 0 | Meter | CREPE PAPER SLEEVE 13mm | E | 1 |  | 3 | 0
1539 | A051V8NWC | CC03 | 0023029 | 0.9 | 0 | Kg | M.PAPER INS.CU.WIRE 2.90mm | E | 50 |  | 3 | 0
1540 | A051V8NWC | CC03 | 0610050 | 15 | 0 | Pc | COMPRESSION RING 3LCW 2R8G | E | 1 |  | 3 | 0
1541 | A051V8NWC | CC03 | 0610700 | 3 | 0 | Pc | COMP.BOLT SHORT | E | 1 |  | 3 | 0
1542 | A051V8NWC | CC03 | 0610705 | 12 | 0 | Pc | COMP.BOLT LONG | E | 1 |  | 3 | 0
1543 | A051V8NWC | CC03 | 0617110 | 16 | 0 | Pc | CRIMP CBL.LUG 70mm2- 6mm | E | 2 |  | 3 | 0
1544 | A051V8NWC | CC03 | 0024070 | 6 | 0 | Meter | BARE STRD CU.WIRE 70mm2,0.62kg/Mtr | E | 11 |  | 3 | 0
1545 | A051V8NWC | CC03 | 0612172 | 8 | 0 | Pc | HEX BOLT M10 x 40mm GALV | E | 0 |  | 3 | 0
1546 | A051V8NWC | CC03 | 0621210 | 8 | 0 | Pc | HEX NUT M10 GALV | E | 0 |  | 3 | 0
1547 | A051V8NWC | CC03 | 0622610 | 16 | 0 | Pc | FLAT WASHER M10 x 22mm GALV | E | 0 |  | 3 | 0
1548 | A051V8NWC | CC03 | 0623110 | 8 | 0 | Pc | S.LOCK WASHER M10 GALV | E | 0 |  | 3 | 0
1549 | A051V8NWC | CC03 | 0612144 | 2 | 0 | Pc | HEX BOLT M8 x 40mm GALV | E | 0 |  | 3 | 0
1550 | A051V8NWC | CC03 | 0621208 | 2 | 0 | Pc | HEX NUT M8 GALV | E | 0 |  | 3 | 0
1551 | A051V8NWC | CC03 | 0622208 | 4 | 0 | Pc | FLAT WASHER M8 x 16mm GALV | E | 0 |  | 3 | 0
1552 | A051V8NWC | CC03 | 0623108 | 4 | 0 | Pc | S.LOCK WASHER M8 GALV | E | 0 |  | 3 | 0
1553 | A051V8NWC | CC03 | 0612615 | 2 | 0 | Pc | HEX.BOLT M6 x 80mm GALV | E | 0 |  | 3 | 0
1554 | A051V8NWC | CC03 | 0621206 | 2 | 0 | Pc | HEX NUT M6 GALV | E | 0 |  | 3 | 0
1555 | A051V8NWC | CC03 | 0622605 | 2 | 0 | Pc | FLAT WASHER M6 x 12mm GALV | E | 0 |  | 3 | 0
1556 | A051V8NWC | CC03 | 0623106 | 2 | 0 | Pc | S.LOCK WASHER M6 GALV | E | 0 |  | 3 | 0
1557 | A051V8NWC | CC03 | 0613121 | 6 | 0 | Pc | CUP SQ.BOLT M6 x 80mm Inox | E | 1 |  | 3 | 0
1558 | A051V8NWC | CC03 | 0621406 | 6 | 0 | Pc | HEX NUT M6 INOX | E | 0 |  | 3 | 0
1559 | A051V8NWC | CC03 | 0622055 | 6 | 0 | Pc | FLAT WASHER M6 x 12mm INOX | E | 0 |  | 3 | 0
1560 | A051V8NWC | CC03 | 0623S06 | 6 | 0 | Pc | S.LOCK WASHER M6 INOX | E | 0 |  | 3 | 0
1561 | A051V8NWC | CC03 | 0332225 | 0.13 | 0 | Sht | TRAFO WOOD 1000x2000x20mm | E | 357 |  | 3 | 0
1562 | A051V8NWC | CC04 | 0522502 | 2.6 | 10 | Sht | MS PLATE 4 x 8 x 2mm | E | 138 |  | 2 | 10
1563 | A051V8NWC | CC04 | 0522503 | 0.9 | 10 | Sht | MS PLATE 4 x 8 x 3mm | E | 185 |  | 2 | 10
1564 | A051V8NWC | CC04 | 0522505 | 1 | 10 | Sht | MS PLATE 4 x 8 x 5mm | E | 288 |  | 2 | 10
1565 | A051V8NWC | CC04 | 0522S02 | 0.07 | 10 | Sht | MS PLATE 4 x 8 x 6mm | E | 368 |  | 2 | 10
1566 | A051V8NWC | CC04 | 0531034 | 0.61 | 10 | Meter | HRS FLAT BAR 30 x 8mm | E | 5 |  | 2 | 10
1567 | A051V8NWC | CC04 | 0531072 | 3.67 | 15 | Meter | HRS FLAT BAR 50 x 8mm | E | 8 |  | 2 | 15
1568 | A051V8NWC | CC04 | 0541014 | 4.04 | 12 | Meter | HRS ROUND BAR DIA 8mm | E | 1 |  | 2 | 12
1569 | A051V8NWC | CC04 | 0551030 | 13.6 | 10 | Meter | HRS ANGLE BAR 40x40x4mm | E | 5 |  | 2 | 10
1570 | A051V8NWC | CC04 | 0551065 | 2.65 | 10 | Meter | HRS ANGLE BAR 60x60x6mm | E | 13 |  | 2 | 10
1571 | A051V8NWC | CC04 | 0612290 | 2 | 0 | Pc | HEX BOLT M16 x 100mm GALV | E | 2 |  | 2 | 0
1572 | A051V8NWC | CC04 | 0616442 | 64 | 0 | Pc | WELDING STUD M8 x 25mm Inox | E | 1 |  | 2 | 0
1573 | A051V8NWC | CC04 | 0616443 | 12 | 0 | Pc | Welding Stud M8 x 35mm INOX | E | 0 |  | 2 | 0
1574 | A051V8NWC | CC04 | 0616467 | 38 | 0 | Pc | WELDING STUD M10 x 35mm INOX | E | 1 |  | 2 | 0
1575 | A051V8NWC | CC04 | 0617W19 | 6 | 0 | PC | CONNECTOR GROUND 1/2" STUD | E | 0 |  | 2 | 0
1576 | A051V8NWC | CC04 | 0621208 | 2 | 0 | Pc | HEX NUT M8 GALV | E | 0 |  | 2 | 0
1577 | A051V8NWC | CC04 | 0671035 | 2 | 0 | Pc | FILLING SOCKET 1"G X 23mm | E | 4 |  | 2 | 0
1578 | A051V8NWC | CC04 | 0674001 | 2 | 0 | Pc | LIFTING LUG TYPE 1 | E | 3 |  | 2 | 0
1579 | A051V8NWC | CC04 | 0679045 | 2 | 0 | Pc | STEEL PIN 20 x 80mm | E | 3 |  | 2 | 0
1580 | A051V8NWC | CC04 | 0710W23 | 6 | 0 | PC | COUPLING FOR GROUND CONNECTOR | E | 0 |  | 2 | 0
1581 | A051V8NWC | CC06 | 0612166 | 24 | 0 | Pc | HEX BOLT M10 x 30mm GALV | E | 0 |  | 1 | 0
1582 | A051V8NWC | CC06 | 0612178 | 4 | 0 | Pc | HEX BOLT M10 x 50mm GALV | E | 0 |  | 1 | 0
1583 | A051V8NWC | CC06 | 0612532 | 5 | 0 | Pc | HEX BOLT 1/2-13 UNCx15mm SST | E | 2 |  | 1 | 0
1584 | A051V8NWC | CC06 | 0612S99 | 1 | 0 | Pc | HEX.(SEAL) BOLT M10x35mm GALV. | E | 1 |  | 1 | 0
1585 | A051V8NWC | CC06 | 0615S26 | 2 | 0 | Pc | TIE ROD FT M8 x 260mm GALV. | E | 1 |  | 1 | 0
1586 | A051V8NWC | CC06 | 0615S32 | 5 | 0 | Pc | TIE ROD FT M10 x 320mm GALV. | E | 0 |  | 1 | 0
1587 | A051V8NWC | CC06 | 0617102 | 12 | 0 | Pc | CRIMP CBL.LUG 50mm2-8mm | E | 1 |  | 1 | 0
1588 | A051V8NWC | CC06 | 0621210 | 54 | 0 | Pc | HEX NUT M10 GALV | E | 0 |  | 1 | 0
1589 | A051V8NWC | CC06 | 0621212 | 2 | 0 | Pc | HEX NUT M12 GALV | E | 0 |  | 1 | 0
1590 | A051V8NWC | CC06 | 0621400 | 97 | 0 | PC | HEX. NUT M8 SST 316 | E | 0 |  | 1 | 0
1591 | A051V8NWC | CC06 | 0621401 | 34 | 0 | PC | HEX NUT M10 SST 316 | E | 0 |  | 1 | 0
1592 | A051V8NWC | CC06 | 0621410 | 40 | 0 | Pc | HEX NUT M10 INOX | E | 0 |  | 1 | 0
1593 | A051V8NWC | CC06 | 0621701 | 65 | 0 | Pc | HEX NUT M10 HOT DIPPED | E | 0 |  | 1 | 0
1594 | A051V8NWC | CC06 | 0622208 | 8 | 0 | Pc | FLAT WASHER M8 x 16mm GALV | E | 0 |  | 1 | 0
1595 | A051V8NWC | CC06 | 0622605 | 12 | 0 | Pc | FLAT WASHER M6 x 12mm GALV | E | 0 |  | 1 | 0
1596 | A051V8NWC | CC06 | 0622610 | 54 | 0 | Pc | FLAT WASHER M10 x 22mm GALV | E | 0 |  | 1 | 0
1597 | A051V8NWC | CC06 | 0622S21 | 166 | 0 | PC | FLAT WASHER M10 X 25mm SST 316 | E | 0 |  | 1 | 0
1598 | A051V8NWC | CC06 | 0622S26 | 4 | 0 | PC | FLAT WASHER M6 X 12mm SST 316 | E | 0 |  | 1 | 0
1599 | A051V8NWC | CC06 | 0622S28 | 97 | 0 | PC | FLAT WASHER M8 X 22mm SST 316 | E | 0 |  | 1 | 0
1600 | A051V8NWC | CC06 | 0623110 | 24 | 0 | Pc | S.LOCK WASHER M10 GALV | E | 0 |  | 1 | 0
1601 | A051V8NWC | CC06 | 0623112 | 2 | 0 | Pc | S.LOCK WASHER M12 GALV | E | 0 |  | 1 | 0
1602 | A051V8NWC | CC06 | 0623S11 | 108 | 0 | PC | S.LOCK WASHER M10 SST 316 | E | 0 |  | 1 | 0
1603 | A051V8NWC | CC06 | 0623S13 | 97 | 0 | PC | S.LOCK WASHER M8 SST 316 | E | 0 |  | 1 | 0
1604 | A051V8NWC | CC06 | 0623S15 | 4 | 0 | PC | S.LOCK WASHER M6 X SST 316 | E | 0 |  | 1 | 0
1605 | A051V8NWC | CC06 | 0636061 | 0.05 | 0 | Sht | GASKET CORK IMP. 1270x1014x6mm | E | 200 |  | 1 | 0
1606 | A051V8NWC | CC06 | 0637140 | 4.25 | 2 | Meter | CORK GASKET 40 x 6mm (in rolls) | E | 7 |  | 1 | 2
1607 | A051V8NWC | CC06 | 0637150 | 4.5 | 2 | Meter | IMP.CORK GASKET 50 x 6mm | E | 8 |  | 1 | 2
1608 | A051V8NWC | CC06 | 0638111 | 7.4 | 0 | Meter | GASKET CORK IMP. 30 x 2mm | E | 2 |  | 1 | 0
1609 | A051V8NWC | CC06 | 0677S76 | 2 | 0 | Pc | STC LOGO PLATE DWG# 0677/S76 rev.2 | E | 8 |  | 1 | 0
1610 | A051V8NWC | CC06 | 0679060 | 0.3 | 0 | Roll | PLUMB SEAL WIRE | E | 28 |  | 1 | 0
1611 | A051V8NWC | CC06 | 0679065 | 2 | 0 | Pc | PLUMB SEAL dia: 12mm | E | 0 |  | 1 | 0
1612 | A051V8NWC | CC06 | 0214552 | 4 | 0 | PC | BUSHING 600A 1.2kV 0.625 STUD | B | 0 |  | 1 | 0
1613 | A051V8NWC | CC06 | 0245W48 | 3 | 0 | PC | LBOR SWITCH 300A,38kV, 2POS, 3P | B | 0 |  | 1 | 0
1614 | A051V8NWC | CC06 | 0246467 | 6 | 0 | Pc | 200A,15kV Class LoadBreak Bg Insert | B | 348 |  | 1 | 0
1615 | A051V8NWC | CC06 | 0246468 | 3 | 0 | Pc | Current Sensing Bay-O-Net Fuse link | B | 0 |  | 1 | 0
1616 | A051V8NWC | CC06 | 0246469 | 3 | 0 | Pc | 100A, 15.5KV, C.L ELSP Fuse,COOPER | B | 0 |  | 1 | 0
1617 | A051V8NWC | CC06 | 0246475 | 3 | 0 | Pc | BAY "O" FUSE ASSEMBLY #4000361C99MC | B | 155 |  | 1 | 0
1618 | A051V8NWC | CC06 | 0083061 | 1.45 | 0 | Meter | BRAIDED T.CU.WIRE 35mm2 (.326k/m) | F | 14 |  | 1 | 0
1619 | A051V8NWC | CC06 | 0243330 | 1 | 0 | Pc | PRESSURE RELIEF VALVE QUALITROL | F | 16 |  | 1 | 0
1620 | A051V8NWC | CC06 | 0243335 | 1 | 0 | Pc | PRESSURE GAUGE QUALITROL 50-35E | F | 127 |  | 1 | 0
1621 | A051V8NWC | CC04 | 0522476 | 0.03 | 0 | Sht | MS SHEET 1220x2440x20mm | F | 0 |  | 2 | 0
1622 | A051V8NWC | CC04 | 0522510 | 0.02 | 10 | Sht | MS PLATE 4 x 8 x 10mm | F | 328 |  | 2 | 10
1623 | A051V8NWC | CC04 | 0522605 | 1 | 15 | Sht | MS PLATE 5x10x5mm(3000x1500mm) | F | 563 |  | 2 | 15
1624 | A051V8NWC | CC04 | 0522621 | 0.75 | 10 | Sht | MS PLATE 1950x1500x5mm | F | 275 |  | 2 | 10
1625 | A051V8NWC | CC04 | 0527S51 | 0.05 | 0 | Sheet | SST SHEET 2440 X1220 X5mm 304-2BF | F | 0 |  | 2 | 0
1626 | A051V8NWC | CC04 | 0527W08 | 0.05 | 0 | Sheet | SS sheet 316 5X1220X2440 | F | 0 |  | 2 | 0
1627 | A051V8NWC | CC04 | 0531075 | 6.95 | 5 | Meter | HRS FLAT BAR 50 x 10mm | F | 7 |  | 2 | 5
1628 | A051V8NWC | CC06 | 0612545 | 6 | 0 | PC | HEX. BOLT M10 X 30mm SS | F | 0 |  | 1 | 0
1629 | A051V8NWC | CC06 | 0612546 | 65 | 0 | PC | HEX. BOLT M10 X 35mm SS | F | 0 |  | 1 | 0
1630 | A051V8NWC | CC04 | 0616S25 | 1 | 0 | Pc | FEMALE STUD 1/2"-13 UNC | F | 7 |  | 2 | 0
1631 | A051V8NWC | CC06 | 0617112 | 24 | 0 | Pc | CRIMP CBL.LUG 70mm2-12mm | F | 1 |  | 1 | 0
1632 | A051V8NWC | CC04 | 0621411 | 4 | 0 | PC | 1/2" Hex nut SS316 | F | 0 |  | 2 | 0
1633 | A051V8NWC | CC06 | 0621440 | 10 | 0 | PC | HEX. NUT M6 SS | F | 0 |  | 1 | 0
1634 | A051V8NWC | CC06 | 0621706 | 1 | 0 | Pc | NUT SPRING LOADED 1/2" GALV | F | 0 |  | 1 | 0
1635 | A051V8NWC | CC06 | 0621977 | 38 | 0 | PC | SCREW PHILIP SS 8-32 X 1/2" | F | 0 |  | 1 | 0
1636 | A051V8NWC | CC04 | 0622055 | 6 | 0 | Pc | FLAT WASHER M6 x 12mm INOX | F | 0 |  | 2 | 0
1637 | A051V8NWC | CC06 | 0638317 | 9 | 0 | MTR | EMKA GASKET # 1011-06 | F | 0 |  | 1 | 0
1638 | A051V8NWC | CC06 | 0651500 | 10 | 0 | LTRS | HEMPEL PAINT RAL 7035 HEMPADUR | F | 0 |  | 1 | 0
1639 | A051V8NWC | CC06 | 0651510 | 8 | 0 | LTRS | HEMEL HB PRIMER 17300 HEMPADUR | F | 0 |  | 1 | 0
1640 | A051V8NWC | CC04 | 0671020 | 1 | 0 | Pc | STEEL PIPE FITTING 1/4"-18 NPT | F | 9 |  | 2 | 0
1641 | A051V8NWC | CC06 | 0671025 | 2 | 0 | Pc | STEEL PIPE FITTING 1/2"-14 NPT | F | 10 |  | 1 | 0
1642 | A051V8NWC | CC04 | 0671154 | 1 | 0 | Pc | MALE CONN.TUBE 1"NPT D#330/S133 | F | 11 |  | 2 | 0
1643 | A051V8NWC | CC06 | 0677464 | 1 | 0 | Pc | TAPCHANGER CAUTION PLATE D#677/464 | F | 55 |  | 1 | 0
1644 | A051V8NWC | CC06 | 0677556 | 1 | 0 | Pc | Danger Plate-ARAMCO ANSI Trafo SST | F | 0 |  | 1 | 0
1645 | A051V8NWC | CC06 | 0694S16 | 1 | 0 | Pc | Gate Valve 1" G with Sampling Valve | F | 275 |  | 1 | 0
1646 | A051V8NWC | CC06 | 0696571 | 1 | 0 | PC | O.L.G. QUALITROL 020-029-01 | F | 0 |  | 1 | 0
1647 | A051V8NWC | CC06 | 0697070 | 1 | 0 | Pc | TEMP.GAUGE QUALITROL 150-102-01 | F | 202 |  | 1 | 0
1648 | A051V8NWC | CC04 | 0710005 | 4 | 0 | SET | HINGE HOOD (1) | F | 0 |  | 2 | 0
1649 | A051V8NWC | CC04 | 0710006 | 2 | 0 | SET | HINGE HOOD (2) | F | 0 |  | 2 | 0
1650 | A051V8NWC | CC06 | 0710S55 | 2 | 0 | Pc | PLUG 1" BRASS | F | 8 |  | 1 | 0
1651 | A051V8NWC | CC04 | 0710W36 | 12 | 0 | SET | HINGE TANK | F | 0 |  | 2 | 0
1652 | A051V8NWC | CC06 | 0920251 | 1 | 0 | SET | DOOR HANDLE ASSEMBLY DRG# 0920/250 | F | 0 |  | 1 | 0
1653 | O163J4T1A | CC02 | 0071417 | 228.289 | 3 | Kg | Copper Foil 480x0.800mm | A | 24 | CF | 4 | 0
1654 | O163J4T1A | CC02 | 0031122 | 268.93 | 0.4 | Kg | Copper wire 2.36mm | A | 24 | CW | 4 | 1
1655 | O163J4T1A | CC01 | 0511S08 | 393.971 | 5 | Kg | Silicon Steel 190mm M5X | A | 8 | SS | 6 | 0
1656 | O163J4T1A | CC01 | 0511S11 | 326.351 | 5 | Kg | Silicon Steel 180mm M5X | A | 8 | SS | 6 | 0
1657 | O163J4T1A | CC01 | 0511S07 | 122.987 | 5 | Kg | Silicon Steel 170mm M5X | A | 8 | SS | 6 | 0
1658 | O163J4T1A | CC01 | 0511S06 | 85.071 | 5 | Kg | Silicon Steel 160mm M5X | A | 8 | SS | 6 | 0
1659 | O163J4T1A | CC01 | 0511S04 | 108.612 | 5 | Kg | Silicon Steel 140mm M5X | A | 8 | SS | 6 | 0
1660 | O163J4T1A | CC01 | 0511S03 | 54.39 | 5 | Kg | Silicon Steel 120mm M5X | A | 8 | SS | 6 | 0
1661 | O163J4T1A | CC01 | 0511S10 | 21.798 | 5 | Kg | Silicon Steel 100mm M5X | A | 8 | SS | 6 | 0
1662 | O163J4T1A | CC01 | 0511S16 | 13.251 | 5 | Kg | Silicon Steel 80mm M5X | A | 8 | SS | 6 | 0
1663 | O163J4T1A | CC01 | 0511S13 | 8.726 | 5 | Kg | Silicon Steel 50mm M5X | A | 8 | SS | 6 | 0
1664 | O163J4T1A | CC04 | 0520510 | 1189.718 | 5 | Kg | SPD Steel 1200mm | A | 2 | SP | 2 | 5
1665 | O163J4T1A | CC06 | 0680S02 | 952.557 | 0 | Kg | Trafo Oil IEC 296 | A | 3 | OI | 1 | 0
1666 | O163J4T1A | CC03 | 0221445 | 1 | 0 | No | 0120845 30A 30kV 5Pos | B | 296 | TC | 3 | 0
1667 | O163J4T1A | CC06 | 0211820 | 3 | 0 | Nos | HV Bg.36/250A(C. Box) | B | 336 | HB | 1 | 0
1668 | O163J4T1A | CC06 | 0211S08 | 4 | 0 | Nos | LV Bg.PIOCH(TOP) 2500A | B | 162 | LB | 1 | 0
1669 | O163J4T1A | CC04 | 0045238 | 3.203 | 5 | M | Cu BAR 80x8mm | C | 129 | CB | 5 | 5
1670 | O163J4T1A | CC04 | 0045760 | 2.109 | 10 | M | Pr.Riser 80x10mm | C | 125 | CB | 5 | 10
1671 | O163J4T1A | CC02 | 0311S85 | 17.15 | 0 | Kg | HV Orpoxy 5Mils x521mm | C | 20 | HO | 4 | 0
1672 | O163J4T1A | CC02 | 0311S90 | 5.079 | 0 | Kg | LV Orpoxy 3Mils x 521mm | C | 22 |  | 4 | 0
1673 | O163J4T1A | CC02 | 0343460 | 2.127 | 0 | Kg | PP 3055 30 x 1.00mm | C | 11 | HE | 4 | 0
1674 | O163J4T1A | CC02 | 0343S17 | 0.448 | 0 | Kg | PP 3055 40 x 1.00mm | C | 11 | HE | 4 | 0
1675 | O163J4T1A | CC02 | 0343455 | 1.064 | 0 | Kg | PP 3055 30 x 0.50mm | C | 15 | HE | 4 | 0
1676 | O163J4T1A | CC02 | 0343S16 | 0.224 | 0 | Kg | PP 3055 40 x 0.50mm | C | 15 | HE | 4 | 0
1677 | O163J4T1A | CC02 | 0343330 | 1.593 | 0 | Kg | LV End Fill 23.5x0.95mm | C | 15 | LE | 4 | 0
1678 | O163J4T1A | CC02 | 0343300 | 0.419 | 0 | Kg | LV End Fill 23.5x0.25mm | C | 13 | LE | 4 | 0
1679 | O163J4T1A | CC03 | 0371570 | 1.5 | 0 | M | Bowden sleeve | D | 2 | BS | 3 | 0
1680 | O163J4T1A | CC01 | 0735635 | 4 | 0 | Nos | Core Support 190 | D | 5 | CS | 6 | 0
1681 | O163J4T1A | CC04 | 0694028 | 1 | 0 | No | Drain plug | D | 30 | DP | 2 | 0
1682 | O163J4T1A | CC04 | 0671035 | 1 | 0 | No | Filling Socket | D | 4 | FS | 2 | 0
1683 | O163J4T1A | CC04 | 0674003 | 2 | 0 | Nos | Lifting Lug Type III | D | 13 | LL | 2 | 0
1684 | O163J4T1A | CC06 | 0677S76 | 2 | 0 | Nos | STC Logo | D | 8 | SL | 1 | 0
1685 | O163J4T1A | CC06 | 0693310 | 1 | 0 | No | Over pressure vent | D | 46 | OP | 1 | 0
1686 | O163J4T1A | CC03 | 0371550 | 1.5 | 0 | M | Rilson Sleeve | D | 2 | RS | 3 | 0
1687 | O163J4T1A | CC02 | 0664230 | 7.65 | 0 | M | Steel Strap | D | 10 | SS | 4 | 0
1688 | O163J4T1A | CC02 | 0664275 | 3 | 0 | Nos | Strap Seal | D | 0 | SS | 4 | 0
1689 | O163J4T1A | CC01 | 0615S05 | 1.12 | 0 | M | Tie Rod M8 | D | 3 | TR | 6 | 0
1690 | O163J4T1A | CC04 | 0671203 | 1 | 0 | No | Thermometer Pocket | D | 32 | TP | 2 | 0
1691 | O163J4T1A | CC04 | 0541014 | 8.96 | 12 | Mts | HRS Round Bar 8mm dia | D | 1 | RB | 2 | 12
1692 | O163J4T1A | CC04 | 0554090 | 1.64 | 10 | M | U Channel 180x70 mm | D | 60 | UC | 2 | 10
1693 | O163J4T1A | CC06 | 0777069 | 1 | 0 | PC | RATING PLATE 33kV,Dyn11,5P,60Hz | F | 0 |  | 1 | 0
1694 | O163J4T1A | CC06 | 0243350 | 1 | 0 | Pc | TRAFO PROTECT DGPT2 RELAY | F | 1292 |  | 1 | 0
1695 | O163J4T1A | CC06 | 0696S02 | 1 | 0 | Pc | O.L.I. MAIER VERTICAL | F | 150 |  | 1 | 0
1696 | O163J4T1A | CC06 | 0676125 | 4 | 0 | Pc | ROLLER DIA 150 WITH BLOCKING FACLTY | F | 11 |  | 1 | 0
1697 | O163J4T1A | CC06 | 0283285 | 49 | 0 | Pc | CABLE GLAND+NUT PG48 PVC | F | 11 |  | 1 | 0
1698 | O103J4T-B | CC02 | 0071419 | 143.246 | 3 | Kg | Copper Foil 430x0.950mm | A | 24 | CF | 4 | 0
1699 | O103J4T-B | CC02 | 0031102 | 210.31 | 0.4 | Kg | Copper wire 1.90mm | A | 24 | CW | 4 | 1
1700 | O103J4T-B | CC01 | 0511S07 | 222.38 | 5 | Kg | Silicon Steel 170mm M5X | A | 8 | SS | 6 | 0
1701 | O103J4T-B | CC01 | 0511S06 | 247.968 | 5 | Kg | Silicon Steel 160mm M5X | A | 8 | SS | 6 | 0
1702 | O103J4T-B | CC01 | 0511S05 | 92.526 | 5 | Kg | Silicon Steel 150mm M5X | A | 8 | SS | 6 | 0
1703 | O103J4T-B | CC01 | 0511S04 | 63.095 | 5 | Kg | Silicon Steel 140mm M5X | A | 8 | SS | 6 | 0
1704 | O103J4T-B | CC01 | 0511S03 | 78.75 | 5 | Kg | Silicon Steel 120mm M5X | A | 8 | SS | 6 | 0
1705 | O103J4T-B | CC01 | 0511S10 | 29.253 | 5 | Kg | Silicon Steel 100mm M5X | A | 8 | SS | 6 | 0
1706 | O103J4T-B | CC01 | 0511S16 | 13.913 | 5 | Kg | Silicon Steel 80mm M5X | A | 8 | SS | 6 | 0
1707 | O103J4T-B | CC01 | 0511S13 | 8.705 | 5 | Kg | Silicon Steel 50mm M5X | A | 8 | SS | 6 | 0
1708 | O103J4T-B | CC04 | 0520S01 | 785.859 | 5 | Kg | SPD Steel 1100mm | A | 2 | SP | 2 | 5
1709 | O103J4T-B | CC06 | 0680S02 | 737.482 | 0 | Kg | Trafo Oil IEC 296 | A | 3 | OI | 1 | 0
1710 | O103J4T-B | CC03 | 0221445 | 1 | 0 | No | 0120845 30A 30kV 5Pos | B | 296 | TC | 3 | 0
1711 | O103J4T-B | CC06 | 0211820 | 3 | 0 | Nos | HV Bg.36/250A(C. Box) | B | 336 | HB | 1 | 0
1712 | O103J4T-B | CC06 | 0211S08 | 4 | 0 | Nos | LV Bg.PIOCH(TOP) 2500A | B | 162 | LB | 1 | 0
1713 | O103J4T-B | CC04 | 0045236 | 2.914 | 5 | M | Cu BAR 80x6mm | C | 76 | CB | 5 | 5
1714 | O103J4T-B | CC04 | 0045758 | 1.884 | 10 | M | Pr.Riser 80x8mm | C | 84 | CB | 5 | 10
1715 | O103J4T-B | CC02 | 0311S04 | 14.137 | 0 | Kg | O.PAPER 471mm x 5mills | C | 16 | HO | 4 | 0
1716 | O103J4T-B | CC02 | 0311S03 | 4.765 | 0 | Kg | O.PAPER 471mm x 3mills | C | 21 |  | 4 | 0
1717 | O103J4T-B | CC02 | 0343460 | 2.406 | 0 | Kg | PP 3055 30 x 1.00mm | C | 11 | HE | 4 | 0
1718 | O103J4T-B | CC02 | 0343S17 | 0.385 | 0 | Kg | PP 3055 40 x 1.00mm | C | 11 | HE | 4 | 0
1719 | O103J4T-B | CC02 | 0343310 | 1.384 | 0 | Kg | LV End Fill 23.5x0.35mm | C | 15 | LE | 4 | 0
1720 | O103J4T-B | CC06 | 0777069 | 1 | 0 | PC | RATING PLATE 33kV,Dyn11,5P,60Hz | F | 0 | RP | 1 | 0
1721 | O103J4T-B | CC03 | 0371570 | 1.5 | 0 | M | Bowden sleeve | D | 2 | BS | 3 | 0
1722 | O103J4T-B | CC01 | 0735608 | 4 | 0 | Nos | Core Support 170 | D | 3 | CS | 6 | 0
1723 | O103J4T-B | CC04 | 0694028 | 1 | 0 | No | Drain plug | D | 30 | DP | 2 | 0
1724 | O103J4T-B | CC04 | 0671035 | 1 | 0 | No | Filling Socket | D | 4 | FS | 2 | 0
1725 | O103J4T-B | CC04 | 0674003 | 2 | 0 | Nos | Lifting Lug Type III | D | 13 | LL | 2 | 0
1726 | O103J4T-B | CC06 | 0677S76 | 2 | 0 | Nos | STC Logo | D | 8 | SL | 1 | 0
1727 | O103J4T-B | CC06 | 0693310 | 1 | 0 | No | Over pressure vent | D | 46 | OP | 1 | 0
1728 | O103J4T-B | CC03 | 0371550 | 1.5 | 0 | M | Rilson Sleeve | D | 2 | RS | 3 | 0
1729 | O103J4T-B | CC02 | 0664230 | 6.87 | 0 | M | Steel Strap | D | 10 | SS | 4 | 0
1730 | O103J4T-B | CC02 | 0664275 | 3 | 0 | Nos | Strap Seal | D | 0 | SS | 4 | 0
1731 | O103J4T-B | CC01 | 0615S05 | 0.96 | 0 | M | Tie Rod M8 | D | 3 | TR | 6 | 0
1732 | O103J4T-B | CC04 | 0671203 | 1 | 0 | No | Thermometer Pocket | D | 32 | TP | 2 | 0
1733 | O103J4T-B | CC04 | 0541014 | 8 | 12 | Mts | HRS Round Bar 8mm dia | D | 1 | RB | 2 | 12
1734 | O103J4T-B | CC04 | 0554090 | 1.64 | 10 | M | U Channel 180x70 mm | D | 60 | UC | 2 | 10
1735 | O103J4T-B | CC06 | 0243350 | 1 | 0 | Pc | TRAFO PROTECT DGPT2 RELAY | F | 1292 |  | 1 | 0
1736 | O103J4T-B | CC06 | 0696S02 | 1 | 0 | Pc | O.L.I. MAIER VERTICAL | F | 150 |  | 1 | 0
1737 | O103J4T-B | CC06 | 0676125 | 4 | 0 | Pc | ROLLER DIA 150 WITH BLOCKING FACLTY | F | 11 |  | 1 | 0
1738 | O103J4T-B | CC06 | 0283285 | 35 | 0 | Pc | CABLE GLAND+NUT PG48 PVC | F | 11 |  | 1 | 0
1739 | E051C4C5A | CC02 | 0071316 | 94.341 | 3 | Kg | Copper Foil 355x0.315mm | A | 26 | CF | 4 | 5
1740 | E051C4C5A | CC02 | 0031S03 | 143.383 | 0.4 | Kg | Copper wire 2.24mm | A | 26 | CW | 4 | 1
1741 | E051C4C5A | CC01 | 0511S04 | 146.066 | 5 | Kg | Silicon Steel 140mm M5X | A | 8 | SS | 6 | 0
1742 | E051C4C5A | CC01 | 0511S15 | 145.604 | 5 | Kg | Silicon Steel 130mm M5X | A | 8 | SS | 6 | 0
1743 | E051C4C5A | CC01 | 0511S03 | 52.857 | 5 | Kg | Silicon Steel 120mm M5X | A | 8 | SS | 6 | 0
1744 | E051C4C5A | CC01 | 0511S14 | 34.608 | 5 | Kg | Silicon Steel 110mm M5X | A | 8 | SS | 6 | 0
1745 | E051C4C5A | CC01 | 0511S02 | 39.648 | 5 | Kg | Silicon Steel 90mm M5X | A | 8 | SS | 6 | 0
1746 | E051C4C5A | CC01 | 0511S09 | 11.004 | 5 | Kg | Silicon Steel 70mm M5X | A | 8 | SS | 6 | 0
1747 | E051C4C5A | CC01 | 0511S13 | 5.345 | 5 | Kg | Silicon Steel 50mm M5X | A | 8 | SS | 6 | 0
1748 | E051C4C5A | CC04 | 0520S02 | 340.052 | 5 | Kg | SPD Steel 1000mm | A | 2 | SP | 2 | 5
1749 | E051C4C5A | CC06 | 0680S02 | 415.975 | 0 | Kg | Trafo Oil IEC 296 | A | 6 | OI | 1 | 0
1750 | E051C4C5A | CC03 | 0221451 | 1 | 0 | No | 0120825 30A 20kV 5Pos | B | 235 | TC | 3 | 0
1751 | E051C4C5A | CC06 | 0211800 | 3 | 0 | Nos | HV Bg.SEC Bush. 36/250A CR450 | B | 0 | HB | 1 | 0
1752 | E051C4C5A | CC06 | 0211381 | 4 | 0 | Nos | LV Bg.ECP 3kV (125mm C. D) 1000A | B | 180 | LB | 1 | 0
1753 | E051C4C5A | CC04 | 0045120 | 2.307 | 5 | M | Cu BAR 50x5mm | C | 50 | CB | 5 | 5
1754 | E051C4C5A | CC04 | 0045620 | 1.545 | 10 | M | Pr.Riser 50x5mm | C | 46 | CB | 5 | 10
1755 | E051C4C5A | CC02 | 0311106 | 3.018 | 0 | Kg | HV Orpoxy 5Mils x371mm | C | 15 | HO | 4 | 0
1756 | E051C4C5A | CC02 | 0311049 | 1.359 | 0 | Kg | LV Orpoxy 0.045x 371mm SC | C | 31 |  | 4 | 0
1757 | E051C4C5A | CC02 | 0311050 | 1.594 | 0 | Kg | LV Orpoxy 0.045x 371mm DC | C | 32 | LD | 4 | 0
1758 | E051C4C5A | CC02 | 0343165 | 0.791 | 0 | Kg | HV End Fill 13x1.00mm | C | 15 | HE | 4 | 0
1759 | E051C4C5A | CC02 | 0343162 | 0.396 | 0 | Kg | HV End Fill 13x0.50mm | C | 15 | HE | 4 | 0
1760 | E051C4C5A | CC02 | 0343080 | 0.557 | 0 | Kg | LV End Fill 11.0x0.50mm | C | 14 | LE | 4 | 0
1761 | E051C4C5A | CC03 | 0371570 | 1.5 | 0 | M | Bowden sleeve | D | 2 | BS | 3 | 0
1762 | E051C4C5A | CC01 | 0735618 | 4 | 0 | Nos | Core Support 140 | D | 3 | CS | 6 | 0
1763 | E051C4C5A | CC04 | 0694028 | 1 | 0 | No | Drain plug | D | 30 | DP | 2 | 0
1764 | E051C4C5A | CC04 | 0671035 | 1 | 0 | No | Filling Socket | D | 4 | FS | 2 | 0
1765 | E051C4C5A | CC04 | 0674002 | 2 | 0 | Nos | Lifting Lug Type II | D | 4 | LL | 2 | 0
1766 | E051C4C5A | CC06 | 0677S76 | 2 | 0 | Nos | STC Logo | D | 8 | SL | 1 | 0
1767 | E051C4C5A | CC06 | 0693310 | 1 | 0 | No | Over pressure vent | D | 46 | OP | 1 | 0
1768 | E051C4C5A | CC03 | 0371550 | 1.5 | 0 | M | Rilson Sleeve | D | 2 | RS | 3 | 0
1769 | E051C4C5A | CC02 | 0664230 | 5.76 | 0 | M | Steel Strap | D | 10 | SS | 4 | 0
1770 | E051C4C5A | CC02 | 0664275 | 3 | 0 | Nos | Strap Seal | D | 0 | SS | 4 | 0
1771 | E051C4C5A | CC01 | 0615S05 | 0.84 | 0 | M | Tie Rod M8 | D | 3 | TR | 6 | 0
1772 | E051C4C5A | CC04 | 0671203 | 1 | 0 | No | Thermometer Pocket | D | 32 | TP | 2 | 0
1773 | E051C4C5A | CC04 | 0541014 | 3.52 | 12 | Mts | HRS Round Bar 8mm dia | D | 1 | RB | 2 | 12
1774 | E051C4C5A | CC04 | 0554070 | 1.24 | 10 | M | U Channel 140x60 mm | D | 38 | UC | 2 | 10
1775 | E051C4C5A | CC06 | 0693310 | 1 | 0 | Pc | OVER PRESSURE VENT (CED) | E | 46 |  | 1 | 0
1776 | E051C4C5A | CC06 | 0211210 | 1 | 0 | Set | LV Bushing 1/250 A | B | 0 |  | 1 | 0
1777 | E051C4C5A | CC04 | 0045048 | 0.17 | 5 | Meter | FLAT CU.BAR 30 x 3mm Soft | C | 18 |  | 5 | 5
1778 | E051C4C5A | CC04 | 0045186 | 0.82 | 10 | Meter | FLAT CU.BAR 60 x 10mm Hard | C | 87 |  | 5 | 10
1779 | E051C4C5A | CC04 | 0045205 | 1.15 | 10 | Meter | FLAT CU.BAR 70 x 10mm HARD | C | 109 |  | 5 | 10
1780 | E051C4C5A | CC04 | 0045236 | 0.4 | 5 | Meter | FLAT CU.BAR 80 x 6mm Soft | C | 76 |  | 5 | 5
1781 | E051C4C5A | CC04 | 0045S50 | 1 | 10 | Meter | FLAT CU.BAR 50 x 10mm Hard | C | 89 |  | 5 | 10
1782 | E051C4C5A | CC04 | 0142S01 | 0.073 | 10 | Sht | ALUMINUM SHEET 4x8x4mm | F | 390 |  | 2 | 10
1783 | E051C4C5A | CC06 | 0233068 | 1 | 0 | PC | CKT. BREAKER Tmax. T6S,1000A,4P ABB | F | 0 |  | 1 | 0
1784 | E051C4C5A | CC06 | 0283275 | 8 | 0 | Pc | CABLE GLAND+NUT PG42 PVC | F | 8 |  | 1 | 0
1785 | E051C4C5A | CC06 | 0336S13 | 0.05 | 0 | Sht | PHENOLIC BOARD 4 x 8 x 3mm | F | 165 |  | 1 | 0
1786 | E051C4C5A | CC04 | 0522510 | 0.3 | 10 | Sht | MS PLATE 4 x 8 x 10mm | F | 328 |  | 2 | 10
1787 | E051C4C5A | CC04 | 0527S05 | 0.01 | 10 | Sht | SST PLATE 4x8x4mm | F | 1254 |  | 2 | 10
1788 | E051C4C5A | CC04 | 0527S07 | 0.08 | 10 | Sht | Item Desc Could not be Transfered | F | 979 |  | 2 | 10
1789 | E051C4C5A | CC04 | 0527S53 | 0.08 | 0 | Sht | Item Desc Could not be Transfered | F | 0 |  | 2 | 0
1790 | E051C4C5A | CC64 | 0555S20 | 1 | 0 | Pc | LV BUSHING ENCLOSURE D#623/S170 | F | 22 |  | 0 | 0
1791 | E051C4C5A | CC06 | 0612540 | 1 | 0 | PC | HEX. BOLT M6 X 20mm SS | F | 0 |  | 1 | 0
1792 | E051C4C5A | CC04 | 0616540 | 13 | 0 | PC | WELDING STUD M8 X 25mm SS | F | 0 |  | 2 | 0
1793 | E051C4C5A | CC04 | 0616546 | 2 | 0 | PC | WELDING STUD M12 X 60mm SS | F | 0 |  | 2 | 0
1794 | E051C4C5A | CC06 | 0622055 | 6 | 0 | Pc | FLAT WASHER M6 x 12mm INOX | F | 0 |  | 1 | 0
1795 | E051C4C5A | CC04 | 0622055 | 1 | 0 | Pc | FLAT WASHER M6 x 12mm INOX | F | 0 |  | 2 | 0
1796 | E051C4C5A | CC06 | 0651S20 | 10 | 0 | Ltr | SIPCO F.COAT AGATE GREY RAL 7038 | F | 15 |  | 1 | 0
1797 | E051C4C5A | CC06 | 0671042 | 1 | 0 | PC | SOCKET FOR 1" GATE VALVE 400mm LG | F | 0 |  | 1 | 0
1798 | E051C4C5A | CC04 | 0671146 | 1 | 0 | Pc | MALE CONN.TUBE 1-1/2"x75mm /S036 | F | 6 |  | 2 | 0
1799 | E051C4C5A | CC06 | 0676110 | 4 | 0 | Pc | ROLLER ASSEMBLY (dia.) 125mm | F | 40 |  | 1 | 0
1800 | E051C4C5A | CC06 | 0677556 | 1 | 0 | Pc | Danger Plate-ARAMCO ANSI Trafo SST | F | 0 |  | 1 | 0
1801 | E051C4C5A | CC06 | 0693308 | 1 | 0 | PC | DRAIN & BREATHER COMBINATION 1/2"NP | F | 0 |  | 1 | 0
1802 | E051C4C5A | CC06 | 0678180 | 1 | 0 | Pc | ALUM.LABEL "OIL TEMP.IND" (/S180) | F | 8 |  | 1 | 0
1803 | E051C4C5A | CC06 | 0694S13 | 1 | 0 | Pc | FILTER VALVE ASSY 1"x3/4" BRASS | F | 44 |  | 1 | 0
1804 | E051C4C5A | CC06 | 0694S19 | 1 | 0 | Pc | BRONZE VALVE 1",SAMP+POSIT,APEX IND | F | 0 |  | 1 | 0
1805 | E051C4C5A | CC06 | 0696S19 | 1 | 0 | Pc | OIL LEVEL INDICATOR(25 DEG.MARKING) | F | 117 |  | 1 | 0
1806 | E051C4C5A | CC06 | 0697009 | 1 | 0 | Pc | THERMOMETER DIAL TYPE W/O CONTACTS | F | 64 |  | 1 | 0
1807 | E051C4C5A | CC06 | 0699103 | 1 | 0 | Pc | GASKET IT: for OVER P.VENT | F | 2 |  | 1 | 0
1808 | E051C4C5A | CC04 | 0710S25 | 2 | 0 | Pc | SST HINGE: MALE (dia: 12mm) | F | 3 |  | 2 | 0
1809 | E051C4C5A | CC04 | 0710S26 | 2 | 0 | Pc | SST HINGE: FEMALE (dia: 12mm) | F | 3 |  | 2 | 0
1810 | E051C4C5A | CC06 | 0710S68 | 1 | 0 | Pc | HEX.NIPPLE GALV. NPT 3/4" | F | 5 |  | 1 | 0
1811 | E051C4C5A | CC06 | 0710S69 | 1 | 0 | Pc | HEX.NIPPLE GALV. NPT 1" | F | 3 |  | 1 | 0
1812 | E051C4C5A | CC04 | 0710W43 | 1 | 0 | PC | COUPLING 1/2" SS316 | F | 0 |  | 2 | 0
1813 | E051C4C5A | CC06 | 0741035 | 1 | 0 | Pc | CAMLOCK, TYPE D 3/4" BRASS | F | 165 |  | 1 | 0
1814 | E051C4C5A | CC06 | 0741S11 | 1 | 0 | Pc | GI ELBOW 90-degree x 1-1/2" | F | 10 |  | 1 | 0
1815 | E051C4C5A | CC06 | 0777057 | 1 | 0 | PC | RATING PLATE BLANK, Dyn11,5P,60Hz | F | 0 |  | 1 | 0
1816 | E051C4C5A | CC06 | 0810198 | 2 | 0 | SET | EMKA POLYAMIDE LATCH + ACCESSORIES | F | 0 |  | 1 | 0
1817 | E051C4C5A | CC06 | 0871055 | 3.56 | 0 | Meter | CERAMIC ROPE WITH GLASSFIBER STRAND | F | 3 |  | 1 | 0
1818 | E051C4C5B | CC02 | 0071316 | 94.341 | 3 | Kg | Copper Foil 355x0.315mm | A | 26 | CF | 4 | 5
1819 | E051C4C5B | CC02 | 0031S03 | 143.383 | 0.4 | Kg | Copper wire 2.24mm | A | 26 | CW | 4 | 1
1820 | E051C4C5B | CC01 | 0511S04 | 146.066 | 5 | Kg | Silicon Steel 140mm M5X | A | 8 | SS | 6 | 0
1821 | E051C4C5B | CC01 | 0511S15 | 145.604 | 5 | Kg | Silicon Steel 130mm M5X | A | 8 | SS | 6 | 0
1822 | E051C4C5B | CC01 | 0511S03 | 52.857 | 5 | Kg | Silicon Steel 120mm M5X | A | 8 | SS | 6 | 0
1823 | E051C4C5B | CC01 | 0511S14 | 34.608 | 5 | Kg | Silicon Steel 110mm M5X | A | 8 | SS | 6 | 0
1824 | E051C4C5B | CC01 | 0511S02 | 39.648 | 5 | Kg | Silicon Steel 90mm M5X | A | 8 | SS | 6 | 0
1825 | E051C4C5B | CC01 | 0511S09 | 11.004 | 5 | Kg | Silicon Steel 70mm M5X | A | 8 | SS | 6 | 0
1826 | E051C4C5B | CC01 | 0511S13 | 5.345 | 5 | Kg | Silicon Steel 50mm M5X | A | 8 | SS | 6 | 0
1827 | E051C4C5B | CC04 | 0520S02 | 340.052 | 5 | Kg | SPD Steel 1000mm | A | 2 | SP | 2 | 5
1828 | E051C4C5B | CC06 | 0680S02 | 415.975 | 0 | Kg | Trafo Oil IEC 296 | A | 6 | OI | 1 | 0
1829 | E051C4C5B | CC03 | 0221451 | 1 | 0 | No | 0120825 30A 20kV 5Pos | B | 235 | TC | 3 | 0
1830 | E051C4C5B | CC06 | 0211800 | 3 | 0 | Nos | HV Bg.SEC Bush. 36/250A CR450 | B | 0 | HB | 1 | 0
1831 | E051C4C5B | CC06 | 0211381 | 4 | 0 | Nos | LV Bg.ECP 3kV (125mm C. D) 1000A | B | 180 | LB | 1 | 0
1832 | E051C4C5B | CC04 | 0045120 | 2.307 | 5 | M | Cu BAR 50x5mm | C | 50 | CB | 5 | 5
1833 | E051C4C5B | CC04 | 0045620 | 1.545 | 10 | M | Pr.Riser 50x5mm | C | 46 | CB | 5 | 10
1834 | E051C4C5B | CC02 | 0311106 | 3.018 | 0 | Kg | HV Orpoxy 5Mils x371mm | C | 15 | HO | 4 | 0
1835 | E051C4C5B | CC02 | 0311049 | 1.359 | 0 | Kg | LV Orpoxy 0.045x 371mm SC | C | 31 |  | 4 | 0
1836 | E051C4C5B | CC02 | 0311050 | 1.594 | 0 | Kg | LV Orpoxy 0.045x 371mm DC | C | 32 | LD | 4 | 0
1837 | E051C4C5B | CC02 | 0343165 | 0.791 | 0 | Kg | HV End Fill 13x1.00mm | C | 15 | HE | 4 | 0
1838 | E051C4C5B | CC02 | 0343162 | 0.396 | 0 | Kg | HV End Fill 13x0.50mm | C | 15 | HE | 4 | 0
1839 | E051C4C5B | CC02 | 0343080 | 0.557 | 0 | Kg | LV End Fill 11.0x0.50mm | C | 14 | LE | 4 | 0
1840 | E051C4C5B | CC06 | 0777057 | 1 | 0 | PC | RATING PLATE BLANK, Dyn11,5P,60Hz | F | 0 | RP | 1 | 0
1841 | E051C4C5B | CC03 | 0371570 | 1.5 | 0 | M | Bowden sleeve | D | 2 | BS | 3 | 0
1842 | E051C4C5B | CC01 | 0735618 | 4 | 0 | Nos | Core Support 140 | D | 3 | CS | 6 | 0
1843 | E051C4C5B | CC04 | 0694028 | 1 | 0 | No | Drain plug | D | 30 | DP | 2 | 0
1844 | E051C4C5B | CC04 | 0671035 | 1 | 0 | No | Filling Socket | D | 4 | FS | 2 | 0
1845 | E051C4C5B | CC04 | 0674002 | 2 | 0 | Nos | Lifting Lug Type II | D | 4 | LL | 2 | 0
1846 | E051C4C5B | CC06 | 0677S76 | 2 | 0 | Nos | STC Logo | D | 8 | SL | 1 | 0
1847 | E051C4C5B | CC06 | 0693310 | 1 | 0 | No | Over pressure vent | D | 46 | OP | 1 | 0
1848 | E051C4C5B | CC03 | 0371550 | 1.5 | 0 | M | Rilson Sleeve | D | 2 | RS | 3 | 0
1849 | E051C4C5B | CC02 | 0664230 | 5.76 | 0 | M | Steel Strap | D | 10 | SS | 4 | 0
1850 | E051C4C5B | CC02 | 0664275 | 3 | 0 | Nos | Strap Seal | D | 0 | SS | 4 | 0
1851 | E051C4C5B | CC01 | 0615S05 | 0.84 | 0 | M | Tie Rod M8 | D | 3 | TR | 6 | 0
1852 | E051C4C5B | CC04 | 0671203 | 1 | 0 | No | Thermometer Pocket | D | 32 | TP | 2 | 0
1853 | E051C4C5B | CC04 | 0541014 | 3.52 | 12 | Mts | HRS Round Bar 8mm dia | D | 1 | RB | 2 | 12
1854 | E051C4C5B | CC04 | 0554070 | 1.24 | 10 | M | U Channel 140x60 mm | D | 38 | UC | 2 | 10
1855 | E051C4C5B | CC06 | 0693310 | 1 | 0 | Pc | OVER PRESSURE VENT (CED) | E | 46 |  | 1 | 0
1856 | E051C4C5B | CC04 | 0142S01 | 0.07 | 10 | Sht | ALUMINUM SHEET 4x8x4mm | F | 390 |  | 2 | 10
1857 | E051C4C5B | CC06 | 0233068 | 1 | 0 | PC | CKT. BREAKER Tmax. T6S,1000A,4P ABB | F | 0 |  | 1 | 0
1858 | E051C4C5B | CC06 | 0283275 | 16 | 0 | Pc | CABLE GLAND+NUT PG42 PVC | F | 8 |  | 1 | 0
1859 | E051C4C5B | CC06 | 0336S13 | 0.05 | 0 | Sht | PHENOLIC BOARD 4 x 8 x 3mm | F | 165 |  | 1 | 0
1860 | E051C4C5B | CC04 | 0522510 | 0.3 | 10 | Sht | MS PLATE 4 x 8 x 10mm | F | 328 |  | 2 | 10
1861 | E051C4C5B | CC04 | 0527S05 | 0.01 | 10 | Sht | SST PLATE 4x8x4mm | F | 1254 |  | 2 | 10
1862 | E051C4C5B | CC04 | 0527S07 | 0.08 | 10 | Sht | Item Desc Could not be Transfered | F | 979 |  | 2 | 10
1863 | E051C4C5B | CC04 | 0527S53 | 0.08 | 0 | Sht | Item Desc Could not be Transfered | F | 0 |  | 2 | 0
1864 | E051C4C5B | CC06 | 0555S20 | 1 | 0 | Pc | LV BUSHING ENCLOSURE D#623/S170 | F | 22 |  | 1 | 0
1865 | E051C4C5B | CC06 | 0612540 | 1 | 0 | PC | HEX. BOLT M6 X 20mm SS | F | 0 |  | 1 | 0
1866 | E051C4C5B | CC04 | 0616540 | 13 | 0 | PC | WELDING STUD M8 X 25mm SS | F | 0 |  | 2 | 0
1867 | E051C4C5B | CC04 | 0616546 | 2 | 0 | PC | WELDING STUD M12 X 60mm SS | F | 0 |  | 2 | 0
1868 | E051C4C5B | CC06 | 0622055 | 6 | 0 | Pc | FLAT WASHER M6 x 12mm INOX | F | 0 |  | 1 | 0
1869 | E051C4C5B | CC04 | 0622055 | 1 | 0 | Pc | FLAT WASHER M6 x 12mm INOX | F | 0 |  | 2 | 0
1870 | E051C4C5B | CC06 | 0651S20 | 10 | 0 | Ltr | SIPCO F.COAT AGATE GREY RAL 7038 | F | 15 |  | 1 | 0
1871 | E051C4C5B | CC06 | 0671042 | 1 | 0 | PC | SOCKET FOR 1" GATE VALVE 400mm LG | F | 0 |  | 1 | 0
1872 | E051C4C5B | CC04 | 0671146 | 1 | 0 | Pc | MALE CONN.TUBE 1-1/2"x75mm /S036 | F | 6 |  | 2 | 0
1873 | E051C4C5B | CC06 | 0676110 | 4 | 0 | Pc | ROLLER ASSEMBLY (dia.) 125mm | F | 40 |  | 1 | 0
1874 | E051C4C5B | CC06 | 0677556 | 1 | 0 | Pc | Danger Plate-ARAMCO ANSI Trafo SST | F | 0 |  | 1 | 0
1875 | E051C4C5B | CC06 | 0693308 | 1 | 0 | PC | DRAIN & BREATHER COMBINATION 1/2"NP | F | 0 |  | 1 | 0
1876 | E051C4C5B | CC06 | 0678180 | 1 | 0 | Pc | ALUM.LABEL "OIL TEMP.IND" (/S180) | F | 8 |  | 1 | 0
1877 | E051C4C5B | CC06 | 0694S13 | 1 | 0 | Pc | FILTER VALVE ASSY 1"x3/4" BRASS | F | 44 |  | 1 | 0
1878 | E051C4C5B | CC06 | 0694S19 | 1 | 0 | Pc | BRONZE VALVE 1",SAMP+POSIT,APEX IND | F | 0 |  | 1 | 0
1879 | E051C4C5B | CC06 | 0696S19 | 1 | 0 | Pc | OIL LEVEL INDICATOR(25 DEG.MARKING) | F | 117 |  | 1 | 0
1880 | E051C4C5B | CC06 | 0697009 | 1 | 0 | Pc | THERMOMETER DIAL TYPE W/O CONTACTS | F | 64 |  | 1 | 0
1881 | E051C4C5B | CC06 | 0699103 | 1 | 0 | Pc | GASKET IT: for OVER P.VENT | F | 2 |  | 1 | 0
1882 | E051C4C5B | CC04 | 0710S25 | 2 | 0 | Pc | SST HINGE: MALE (dia: 12mm) | F | 3 |  | 2 | 0
1883 | E051C4C5B | CC04 | 0710S26 | 2 | 0 | Pc | SST HINGE: FEMALE (dia: 12mm) | F | 3 |  | 2 | 0
1884 | E051C4C5B | CC06 | 0710S68 | 1 | 0 | Pc | HEX.NIPPLE GALV. NPT 3/4" | F | 5 |  | 1 | 0
1885 | E051C4C5B | CC06 | 0710S69 | 1 | 0 | Pc | HEX.NIPPLE GALV. NPT 1" | F | 3 |  | 1 | 0
1886 | E051C4C5B | CC04 | 0710W43 | 1 | 0 | PC | COUPLING 1/2" SS316 | F | 0 |  | 2 | 0
1887 | E051C4C5B | CC06 | 0741035 | 1 | 0 | Pc | CAMLOCK, TYPE D 3/4" BRASS | F | 165 |  | 1 | 0
1888 | E051C4C5B | CC06 | 0741S11 | 1 | 0 | Pc | GI ELBOW 90-degree x 1-1/2" | F | 10 |  | 1 | 0
1889 | E051C4C5B | CC06 | 0810198 | 2 | 0 | SET | EMKA POLYAMIDE LATCH + ACCESSORIES | F | 0 |  | 1 | 0
1890 | E051C4C5B | CC06 | 0871055 | 3.56 | 0 | Meter | CERAMIC ROPE WITH GLASSFIBER STRAND | F | 3 |  | 1 | 0
1891 | E051C4C5B | CC06 | 0211210 | 1 | 0 | Set | LV Bushing 1/250 A | B | 0 |  | 1 | 0
1892 | E051C4C5C | CC02 | 0071316 | 94.341 | 3 | Kg | Copper Foil 355x0.315mm | A | 26 | CF | 4 | 5
1893 | E051C4C5C | CC02 | 0031S03 | 143.383 | 0.4 | Kg | Copper wire 2.24mm | A | 26 | CW | 4 | 1
1894 | E051C4C5C | CC01 | 0511S04 | 146.066 | 5 | Kg | Silicon Steel 140mm M5X | A | 8 | SS | 6 | 0
1895 | E051C4C5C | CC01 | 0511S15 | 145.604 | 5 | Kg | Silicon Steel 130mm M5X | A | 8 | SS | 6 | 0
1896 | E051C4C5C | CC01 | 0511S03 | 52.857 | 5 | Kg | Silicon Steel 120mm M5X | A | 8 | SS | 6 | 0
1897 | E051C4C5C | CC01 | 0511S14 | 34.608 | 5 | Kg | Silicon Steel 110mm M5X | A | 8 | SS | 6 | 0
1898 | E051C4C5C | CC01 | 0511S02 | 39.648 | 5 | Kg | Silicon Steel 90mm M5X | A | 8 | SS | 6 | 0
1899 | E051C4C5C | CC01 | 0511S09 | 11.004 | 5 | Kg | Silicon Steel 70mm M5X | A | 8 | SS | 6 | 0
1900 | E051C4C5C | CC01 | 0511S13 | 5.345 | 5 | Kg | Silicon Steel 50mm M5X | A | 8 | SS | 6 | 0
1901 | E051C4C5C | CC04 | 0520S02 | 340.052 | 5 | Kg | SPD Steel 1000mm | A | 2 | SP | 2 | 5
1902 | E051C4C5C | CC06 | 0680S02 | 415.975 | 0 | Kg | Trafo Oil IEC 296 | A | 6 | OI | 1 | 0
1903 | E051C4C5C | CC03 | 0221451 | 1 | 0 | No | 0120825 30A 20kV 5Pos | B | 235 | TC | 3 | 0
1904 | E051C4C5C | CC06 | 0211800 | 3 | 0 | Nos | HV Bg.SEC Bush. 36/250A CR450 | B | 0 | HB | 1 | 0
1905 | E051C4C5C | CC06 | 0211381 | 4 | 0 | Nos | LV Bg.ECP 3kV (125mm C. D) 1000A | B | 180 | LB | 1 | 0
1906 | E051C4C5C | CC04 | 0045120 | 2.307 | 5 | M | Cu BAR 50x5mm | C | 50 | CB | 5 | 5
1907 | E051C4C5C | CC04 | 0045620 | 1.545 | 10 | M | Pr.Riser 50x5mm | C | 46 | CB | 5 | 10
1908 | E051C4C5C | CC02 | 0311106 | 3.018 | 0 | Kg | HV Orpoxy 5Mils x371mm | C | 15 | HO | 4 | 0
1909 | E051C4C5C | CC02 | 0311049 | 1.359 | 0 | Kg | LV Orpoxy 0.045x 371mm SC | C | 31 |  | 4 | 0
1910 | E051C4C5C | CC02 | 0311050 | 1.594 | 0 | Kg | LV Orpoxy 0.045x 371mm DC | C | 32 | LD | 4 | 0
1911 | E051C4C5C | CC02 | 0343165 | 0.791 | 0 | Kg | HV End Fill 13x1.00mm | C | 15 | HE | 4 | 0
1912 | E051C4C5C | CC02 | 0343162 | 0.396 | 0 | Kg | HV End Fill 13x0.50mm | C | 15 | HE | 4 | 0
1913 | E051C4C5C | CC02 | 0343080 | 0.557 | 0 | Kg | LV End Fill 11.0x0.50mm | C | 14 | LE | 4 | 0
1914 | E051C4C5C | CC06 | 0777057 | 1 | 0 | PC | RATING PLATE BLANK, Dyn11,5P,60Hz | F | 0 | RP | 1 | 0
1915 | E051C4C5C | CC03 | 0371570 | 1.5 | 0 | M | Bowden sleeve | D | 2 | BS | 3 | 0
1916 | E051C4C5C | CC01 | 0735618 | 4 | 0 | Nos | Core Support 140 | D | 3 | CS | 6 | 0
1917 | E051C4C5C | CC04 | 0694028 | 1 | 0 | No | Drain plug | D | 30 | DP | 2 | 0
1918 | E051C4C5C | CC04 | 0671035 | 1 | 0 | No | Filling Socket | D | 4 | FS | 2 | 0
1919 | E051C4C5C | CC04 | 0674002 | 2 | 0 | Nos | Lifting Lug Type II | D | 4 | LL | 2 | 0
1920 | E051C4C5C | CC06 | 0677S76 | 2 | 0 | Nos | STC Logo | D | 8 | SL | 1 | 0
1921 | E051C4C5C | CC06 | 0693310 | 1 | 0 | No | Over pressure vent | D | 46 | OP | 1 | 0
1922 | E051C4C5C | CC03 | 0371550 | 1.5 | 0 | M | Rilson Sleeve | D | 2 | RS | 3 | 0
1923 | E051C4C5C | CC02 | 0664230 | 5.76 | 0 | M | Steel Strap | D | 10 | SS | 4 | 0
1924 | E051C4C5C | CC02 | 0664275 | 3 | 0 | Nos | Strap Seal | D | 0 | SS | 4 | 0
1925 | E051C4C5C | CC01 | 0615S05 | 0.84 | 0 | M | Tie Rod M8 | D | 3 | TR | 6 | 0
1926 | E051C4C5C | CC04 | 0671203 | 1 | 0 | No | Thermometer Pocket | D | 32 | TP | 2 | 0
1927 | E051C4C5C | CC04 | 0541014 | 3.52 | 12 | Mts | HRS Round Bar 8mm dia | D | 1 | RB | 2 | 12
1928 | E051C4C5C | CC04 | 0554070 | 1.24 | 10 | M | U Channel 140x60 mm | D | 38 | UC | 2 | 10
1929 | E051C4C5C | CC06 | 0693310 | 1 | 0 | Pc | OVER PRESSURE VENT (CED) | E | 46 |  | 1 | 0
1930 | E051C4C5C | CC04 | 0142S01 | 0.07 | 10 | Sht | ALUMINUM SHEET 4x8x4mm | F | 390 |  | 2 | 10
1931 | E051C4C5C | CC06 | 0233068 | 1 | 0 | PC | CKT. BREAKER Tmax. T6S,1000A,4P ABB | F | 0 |  | 1 | 0
1932 | E051C4C5C | CC06 | 0283285 | 16 | 0 | Pc | CABLE GLAND+NUT PG48 PVC | F | 11 |  | 1 | 0
1933 | E051C4C5C | CC06 | 0336S13 | 0.05 | 0 | Sht | PHENOLIC BOARD 4 x 8 x 3mm | F | 165 |  | 1 | 0
1934 | E051C4C5C | CC04 | 0522510 | 0.3 | 10 | Sht | MS PLATE 4 x 8 x 10mm | F | 328 |  | 2 | 10
1935 | E051C4C5C | CC04 | 0527S05 | 0.01 | 10 | Sht | SST PLATE 4x8x4mm | F | 1254 |  | 2 | 10
1936 | E051C4C5C | CC04 | 0527S07 | 0.08 | 10 | Sht | Item Desc Could not be Transfered | F | 979 |  | 2 | 10
1937 | E051C4C5C | CC04 | 0527S53 | 0.08 | 0 | Sht | Item Desc Could not be Transfered | F | 0 |  | 2 | 0
1938 | E051C4C5C | CC06 | 0555S20 | 1 | 0 | Pc | LV BUSHING ENCLOSURE D#623/S170 | F | 22 |  | 1 | 0
1939 | E051C4C5C | CC06 | 0612540 | 1 | 0 | PC | HEX. BOLT M6 X 20mm SS | F | 0 |  | 1 | 0
1940 | E051C4C5C | CC04 | 0616540 | 13 | 0 | PC | WELDING STUD M8 X 25mm SS | F | 0 |  | 2 | 0
1941 | E051C4C5C | CC04 | 0616546 | 2 | 0 | PC | WELDING STUD M12 X 60mm SS | F | 0 |  | 2 | 0
1942 | E051C4C5C | CC06 | 0622055 | 6 | 0 | Pc | FLAT WASHER M6 x 12mm INOX | F | 0 |  | 1 | 0
1943 | E051C4C5C | CC04 | 0622055 | 1 | 0 | Pc | FLAT WASHER M6 x 12mm INOX | F | 0 |  | 2 | 0
1944 | E051C4C5C | CC06 | 0651S20 | 10 | 0 | Ltr | SIPCO F.COAT AGATE GREY RAL 7038 | F | 15 |  | 1 | 0
1945 | E051C4C5C | CC06 | 0671042 | 1 | 0 | PC | SOCKET FOR 1" GATE VALVE 400mm LG | F | 0 |  | 1 | 0
1946 | E051C4C5C | CC04 | 0671146 | 1 | 0 | Pc | MALE CONN.TUBE 1-1/2"x75mm /S036 | F | 6 |  | 2 | 0
1947 | E051C4C5C | CC06 | 0676110 | 4 | 0 | Pc | ROLLER ASSEMBLY (dia.) 125mm | F | 40 |  | 1 | 0
1948 | E051C4C5C | CC06 | 0677556 | 1 | 0 | Pc | Danger Plate-ARAMCO ANSI Trafo SST | F | 0 |  | 1 | 0
1949 | E051C4C5C | CC06 | 0693308 | 1 | 0 | PC | DRAIN & BREATHER COMBINATION 1/2"NP | F | 0 |  | 1 | 0
1950 | E051C4C5C | CC06 | 0678180 | 1 | 0 | Pc | ALUM.LABEL "OIL TEMP.IND" (/S180) | F | 8 |  | 1 | 0
1951 | E051C4C5C | CC06 | 0694S13 | 1 | 0 | Pc | FILTER VALVE ASSY 1"x3/4" BRASS | F | 44 |  | 1 | 0
1952 | E051C4C5C | CC06 | 0694S19 | 1 | 0 | Pc | BRONZE VALVE 1",SAMP+POSIT,APEX IND | F | 0 |  | 1 | 0
1953 | E051C4C5C | CC06 | 0696S19 | 1 | 0 | Pc | OIL LEVEL INDICATOR(25 DEG.MARKING) | F | 117 |  | 1 | 0
1954 | E051C4C5C | CC06 | 0697009 | 1 | 0 | Pc | THERMOMETER DIAL TYPE W/O CONTACTS | F | 64 |  | 1 | 0
1955 | E051C4C5C | CC06 | 0699103 | 1 | 0 | Pc | GASKET IT: for OVER P.VENT | F | 2 |  | 1 | 0
1956 | E051C4C5C | CC04 | 0710S25 | 2 | 0 | Pc | SST HINGE: MALE (dia: 12mm) | F | 3 |  | 2 | 0
1957 | E051C4C5C | CC04 | 0710S26 | 2 | 0 | Pc | SST HINGE: FEMALE (dia: 12mm) | F | 3 |  | 2 | 0
1958 | E051C4C5C | CC06 | 0710S68 | 1 | 0 | Pc | HEX.NIPPLE GALV. NPT 3/4" | F | 5 |  | 1 | 0
1959 | E051C4C5C | CC06 | 0710S69 | 1 | 0 | Pc | HEX.NIPPLE GALV. NPT 1" | F | 3 |  | 1 | 0
1960 | E051C4C5C | CC04 | 0710W43 | 1 | 0 | PC | COUPLING 1/2" SS316 | F | 0 |  | 2 | 0
1961 | E051C4C5C | CC06 | 0741035 | 1 | 0 | Pc | CAMLOCK, TYPE D 3/4" BRASS | F | 165 |  | 1 | 0
1962 | E051C4C5C | CC06 | 0741S11 | 1 | 0 | Pc | GI ELBOW 90-degree x 1-1/2" | F | 10 |  | 1 | 0
1963 | E051C4C5C | CC06 | 0810198 | 2 | 0 | SET | EMKA POLYAMIDE LATCH + ACCESSORIES | F | 0 |  | 1 | 0
1964 | E051C4C5C | CC06 | 0871055 | 3.56 | 0 | Meter | CERAMIC ROPE WITH GLASSFIBER STRAND | F | 3 |  | 1 | 0
1965 | E051C4C5C | CC06 | 0211210 | 1 | 0 | Set | LV Bushing 1/250 A | B | 0 |  | 1 | 0
1966 | E053T4C2A | CC02 | 0071316 | 89.93 | 3 | Kg | Copper Foil 355x0.315mm | A | 26 | CF | 4 | 5
1967 | E053T4C2A | CC02 | 0031077 | 129.851 | 0.4 | Kg | Copper wire 1.40mm | A | 26 | CW | 4 | 1
1968 | E053T4C2A | CC01 | 0511S04 | 200.015 | 5 | Kg | Silicon Steel 140mm M5X | A | 8 | SS | 6 | 0
1969 | E053T4C2A | CC01 | 0511S15 | 154.34 | 5 | Kg | Silicon Steel 130mm M5X | A | 8 | SS | 6 | 0
1970 | E053T4C2A | CC01 | 0511S03 | 56.028 | 5 | Kg | Silicon Steel 120mm M5X | A | 8 | SS | 6 | 0
1971 | E053T4C2A | CC01 | 0511S14 | 36.687 | 5 | Kg | Silicon Steel 110mm M5X | A | 8 | SS | 6 | 0
1972 | E053T4C2A | CC01 | 0511S02 | 42.011 | 5 | Kg | Silicon Steel 90mm M5X | A | 8 | SS | 6 | 0
1973 | E053T4C2A | CC01 | 0511S09 | 11.676 | 5 | Kg | Silicon Steel 70mm M5X | A | 8 | SS | 6 | 0
1974 | E053T4C2A | CC01 | 0511S13 | 5.66 | 5 | Kg | Silicon Steel 50mm M5X | A | 8 | SS | 6 | 0
1975 | E053T4C2A | CC04 | 0520S02 | 372.077 | 5 | Kg | SPD Steel 1000mm | A | 2 | SP | 2 | 5
1976 | E053T4C2A | CC06 | 0680S02 | 878.495 | 0 | Kg | Trafo Oil IEC 296 | A | 6 | OI | 1 | 0
1977 | E053T4C2A | CC03 | 0221445 | 1 | 0 | No | 0120845 30A 30kV 5Pos | B | 296 | TC | 3 | 0
1978 | E053T4C2A | CC06 | 0211500 | 3 | 0 | Nos | HV Bg.HV Bushing 33kV/250 A | B | 153 | HB | 1 | 0
1979 | E053T4C2A | CC06 | 0211381 | 4 | 0 | Nos | LV Bg.ECP 3kV (125mm C. D) 1000A | B | 180 | LB | 1 | 0
1980 | E053T4C2A | CC04 | 0045120 | 2.39 | 5 | M | Cu BAR 50x5mm | C | 50 | CB | 5 | 5
1981 | E053T4C2A | CC04 | 0045620 | 1.584 | 10 | M | Pr.Riser 50x5mm | C | 46 | CB | 5 | 10
1982 | E053T4C2A | CC02 | 0311S53 | 9.844 | 0 | Kg | HV Orpoxy 5Mils x396mm | C | 17 | HO | 4 | 0
1983 | E053T4C2A | CC02 | 0311S61 | 4.234 | 0 | Kg | LV Orpoxy 3Mils x 396mm | C | 22 |  | 4 | 0
1984 | E053T4C2A | CC02 | 0343162 | 1.264 | 0 | Kg | HV End Fill 30x0.50 | C | 15 | HE | 4 | 0
1985 | E053T4C2A | CC02 | 0343162 | 0.174 | 0 | Kg | HV End Fill 40 x 0.50mm | C | 15 | HE | 4 | 0
1986 | E053T4C2A | CC02 | 0343320 | 1.02 | 0 | Kg | LV End Fill 23.5x0.45mm | C | 15 | LE | 4 | 0
1987 | E053T4C2A | CC06 | 0676110 | 4 | 0 | Nos | ROLLER ASSY 125 mm | F | 40 | RL | 1 | 0
1988 | E053T4C2A | CC03 | 0371570 | 1.5 | 0 | M | Bowden sleeve | D | 2 | BS | 3 | 0
1989 | E053T4C2A | CC01 | 0735618 | 4 | 0 | Nos | Core Support 140 | D | 3 | CS | 6 | 0
1990 | E053T4C2A | CC04 | 0694028 | 1 | 0 | No | Drain plug | D | 30 | DP | 2 | 0
1991 | E053T4C2A | CC04 | 0671035 | 1 | 0 | No | Filling Socket | D | 4 | FS | 2 | 0
1992 | E053T4C2A | CC04 | 0674002 | 2 | 0 | Nos | Lifting Lug Type II | D | 4 | LL | 2 | 0
1993 | E053T4C2A | CC06 | 0677S76 | 2 | 0 | Nos | STC Logo | D | 8 | SL | 1 | 0
1994 | E053T4C2A | CC06 | 0693310 | 1 | 0 | No | Over pressure vent | D | 46 | OP | 1 | 0
1995 | E053T4C2A | CC03 | 0371550 | 1.5 | 0 | M | Rilson Sleeve | D | 2 | RS | 3 | 0
1996 | E053T4C2A | CC02 | 0664230 | 6 | 0 | M | Steel Strap | D | 10 | SS | 4 | 0
1997 | E053T4C2A | CC02 | 0664275 | 3 | 0 | Nos | Strap Seal | D | 0 | SS | 4 | 0
1998 | E053T4C2A | CC01 | 0615S05 | 0.92 | 0 | M | Tie Rod M8 | D | 3 | TR | 6 | 0
1999 | E053T4C2A | CC04 | 0671203 | 1 | 0 | No | Thermometer Pocket | D | 32 | TP | 2 | 0
2000 | E053T4C2A | CC04 | 0541014 | 4.16 | 12 | Mts | HRS Round Bar 8mm dia | D | 1 | RB | 2 | 12
2001 | E053T4C2A | CC04 | 0554070 | 1.24 | 10 | M | U Channel 140x60 mm | D | 38 | UC | 2 | 10
2002 | E053T4C2A | CC06 | 0211210 | 1 | 0 | Set | LV Bushing 1/250 A | B | 0 |  | 1 | 0
2003 | E053T4C2A | CC04 | 0045048 | 0.17 | 5 | Meter | FLAT CU.BAR 30 x 3mm Soft | C | 18 |  | 5 | 5
2004 | E053T4C2A | CC04 | 0045186 | 0.82 | 10 | Meter | FLAT CU.BAR 60 x 10mm Hard | C | 87 |  | 5 | 10
2005 | E053T4C2A | CC04 | 0045205 | 0.82 | 10 | Meter | FLAT CU.BAR 70 x 10mm HARD | C | 109 |  | 5 | 10
2006 | E053T4C2A | CC04 | 0045236 | 0.4 | 5 | Meter | FLAT CU.BAR 80 x 6mm Soft | C | 76 |  | 5 | 5
2007 | E053T4C2A | CC04 | 0045S50 | 1 | 10 | Meter | FLAT CU.BAR 50 x 10mm Hard | C | 89 |  | 5 | 10
2008 | E053T4C2A | CC06 | 0083061 | 0.3 | 0 | Meter | BRAIDED T.CU.WIRE 35mm2 (.326k/m) | F | 14 |  | 1 | 0
2009 | E053T4C2A | CC04 | 0142S01 | 0.1 | 10 | Sht | ALUMINUM SHEET 4x8x4mm | F | 390 |  | 2 | 10
2010 | E053T4C2A | CC06 | 0211188 | 3 | 0 | PC | HT EPOXY INSULATOR 300MM LENGHT | F | 0 |  | 1 | 0
2011 | E053T4C2A | CC04 | 0527S05 | 0.03 | 10 | Sht | SST PLATE 4x8x4mm | F | 1254 |  | 2 | 10
2012 | E053T4C2A | CC04 | 0531075 | 1 | 5 | Meter | HRS FLAT BAR 50 x 10mm | F | 7 |  | 2 | 5
2013 | E053T4C2A | CC04 | 0531236 | 1 | 10 | Meter | HRS FLAT BAR 120 x 10mm | F | 28 |  | 2 | 10
2014 | E053T4C2A | CC06 | 0555S20 | 1 | 0 | Pc | LV BUSHING ENCLOSURE D#623/S170 | F | 22 |  | 1 | 0
2015 | E053T4C2A | CC06 | 0617112 | 2 | 0 | Pc | CRIMP CBL.LUG 70mm2-12mm | F | 1 |  | 1 | 0
2016 | E053T4C2A | CC06 | 0283275 | 8 | 0 | Pc | CABLE GLAND+NUT PG42 PVC | F | 8 |  | 1 | 0
2017 | E053T4C2A | CC06 | 0651S20 | 10 | 0 | Ltr | SIPCO F.COAT AGATE GREY RAL 7038 | F | 15 |  | 1 | 0
2018 | E053T4C2A | CC06 | 0671131 | 1 | 0 | Pc | Male Connecting Tube 1"BSPT330/S183 | F | 0 |  | 1 | 0
2019 | E053T4C2A | CC06 | 0671139 | 2 | 0 | Pc | MALE CONN.TUBE 1/2"x120mm D#/S101 | F | 10 |  | 1 | 0
2020 | E053T4C2A | CC04 | 0671146 | 1 | 0 | Pc | MALE CONN.TUBE 1-1/2"x75mm /S036 | F | 6 |  | 2 | 0
2021 | E053T4C2A | CC06 | 0671180 | 1 | 0 | PC | Male Connecting Tube 1/2"G 240mm | F | 0 |  | 1 | 0
2022 | E053T4C2A | CC06 | 0677556 | 1 | 0 | Pc | Danger Plate-ARAMCO ANSI Trafo SST | F | 0 |  | 1 | 0
2023 | E053T4C2A | CC06 | 0678180 | 1 | 0 | Pc | ALUM.LABEL "OIL TEMP.IND" (/S180) | F | 8 |  | 1 | 0
2024 | E053T4C2A | CC06 | 0694S13 | 1 | 0 | Pc | FILTER VALVE ASSY 1"x3/4" BRASS | F | 44 |  | 1 | 0
2025 | E053T4C2A | CC06 | 0694S19 | 1 | 0 | Pc | BRONZE VALVE 1",SAMP+POSIT,APEX IND | F | 0 |  | 1 | 0
2026 | E053T4C2A | CC06 | 0696S19 | 1 | 0 | Pc | OIL LEVEL INDICATOR(25 DEG.MARKING) | F | 117 |  | 1 | 0
2027 | E053T4C2A | CC06 | 0697009 | 1 | 0 | Pc | THERMOMETER DIAL TYPE W/O CONTACTS | F | 64 |  | 1 | 0
2028 | E053T4C2A | CC06 | 0710S09 | 1 | 0 | Pc | ELBOW 90 REDUCER 1-1/2"(F)X1"(F)GI | F | 16 |  | 1 | 0
2029 | E053T4C2A | CC06 | 0710S33 | 1 | 0 | Pc | GI COUPLING 1" THREADED | F | 4 |  | 1 | 0
2030 | E053T4C2A | CC06 | 0710S55 | 2 | 0 | Pc | PLUG 1" BRASS | F | 8 |  | 1 | 0
2031 | E053T4C2A | CC06 | 0710S68 | 2 | 0 | Pc | HEX.NIPPLE GALV. NPT 3/4" | F | 5 |  | 1 | 0
2032 | E053T4C2A | CC06 | 0710S69 | 2 | 0 | Pc | HEX.NIPPLE GALV. NPT 1" | F | 3 |  | 1 | 0
2033 | E053T4C2A | CC06 | 0710W26 | 1 | 0 | PC | ELBOW 1" GALVANIZED | F | 0 |  | 1 | 0
2034 | E053T4C2A | CC06 | 0741035 | 2 | 0 | Pc | CAMLOCK, TYPE D 3/4" BRASS | F | 165 |  | 1 | 0
2035 | E053T4C2A | CC06 | 0777057 | 1 | 0 | PC | RATING PLATE BLANK, Dyn11,5P,60Hz | F | 0 |  | 1 | 0
2036 | E053T4C2A | CC06 | 0871055 | 4.6 | 0 | Meter | CERAMIC ROPE WITH GLASSFIBER STRAND | F | 3 |  | 1 | 0
2037 | E053T4C2A | CC06 | 0233068 | 1 | 0 | PC | CKT. BREAKER Tmax. T6S,1000A,4P ABB | F | 0 |  | 1 | 0
2038 | E053T4C2A | CC06 | 0336S13 | 0.05 | 0 | Sht | PHENOLIC BOARD 4 x 8 x 3mm | F | 165 |  | 1 | 0
2039 | F151C4C9 | CC06 | 0777033 | 1 | 0 | No | Rev.# 1 Rating Plate | F | 0 | RP | 1 | 0
2040 | F151C4C9 | CC01 | 0621210 | 8 | 0 | Pc | HEX NUT M10 GALV | E | 0 |  | 6 | 0
2041 | F151C4C9 | CC01 | 0622610 | 8 | 0 | Pc | FLAT WASHER M10 x 22mm GALV | E | 0 |  | 6 | 0
2042 | F151C4C9 | CC01 | 0623110 | 8 | 0 | Pc | S.LOCK WASHER M10 GALV | E | 0 |  | 6 | 0
2043 | F151C4C9 | CC02 | 0335010 | 0.4 | 5 | Sht | PP 3050 2100x1050x1mm | E | 21 |  | 4 | 5
2044 | F151C4C9 | CC02 | 0335281 | 0.03 | 0 | Sht | PP 3050 2100x1050x3mm | E | 55 |  | 4 | 0
2045 | F151C4C9 | CC02 | 0335282 | 0.08 | 0 | Sht | PP 3050 2100x1100x4mm | E | 95 |  | 4 | 0
2046 | F151C4C9 | CC02 | 0335020 | 0.28 | 5 | Sht | PP 3050 2100x1050x2mm | E | 39 |  | 4 | 5
2047 | F151C4C9 | CC02 | 0335S15 | 1 | 10 | Pc | PP STRIPS 5 x 7 x 4000mm | E | 5 |  | 4 | 10
2048 | F151C4C9 | CC02 | 0335S13 | 2 | 10 | Pc | PP STRIPS 3 x 7 x 4000mm | E | 3 |  | 4 | 10
2049 | F151C4C9 | CC02 | 0332225 | 0.07 | 0 | Sht | TRAFO WOOD 1000x2000x20mm | E | 367 |  | 4 | 0
2050 | F151C4C9 | CC02 | 0311535 | 2.33 | 10 | Kg | PP ROLL 1135 x 0.50mm | E | 13 |  | 4 | 10
2051 | F151C4C9 | CC02 | 0311540 | 0.6 | 10 | Kg | PP ROLL 1135 x 0.30mm | E | 13 |  | 4 | 10
2052 | F151C4C9 | CC02 | 0335S14 | 67 | 10 | Pc | PP STRIPS 4 x 7 x 4000mm | E | 4 |  | 4 | 10
2053 | F151C4C9 | CC02 | 0371700 | 0.75 | 0 | Meter | CREPE PAPER SLEEVE 13mm | E | 1 |  | 4 | 0
2054 | F151C4C9 | CC02 | 0371709 | 3.2 | 0 | Meter | CREPE PAPER SLEEVE 20mm | E | 2 |  | 4 | 0
2055 | F151C4C9 | CC02 | 0335015 | 0.52 | 5 | Sht | PP 3050 2100x1050x1.5mm | E | 28 |  | 4 | 5
2056 | F151C4C9 | CC02 | 0322018 | 0.15 | 0 | Cu.Mtr | MAHOGANY 300mm x 50mm x 4mtr. | E | 2640 |  | 4 | 0
2057 | F151C4C9 | CC02 | 0335285 | 0.015 | 0 | Sht | PP 3050 2100x1065x5mm | E | 185 |  | 4 | 0
2058 | F151C4C9 | CC02 | 0335S16 | 14 | 10 | Pc | PP STRIPS 6 x 7 x 4000 mm | E | 5 |  | 4 | 10
2059 | F151C4C9 | CC03 | 0617612 | 6 | 0 | Pc | CRIMP PRL.CON.34320 (16.8-26.6mm) | E | 1 |  | 3 | 0
2060 | F151C4C9 | CC03 | 0617570 | 12 | 0 | Pc | CRIMP BUTT CONNECTOR 70mm2 | E | 0 |  | 3 | 0
2061 | F151C4C9 | CC03 | 0361080 | 0.14 | 0 | Meter | PRESSPHAN TUBE 20.5 x 24mm | E | 19 |  | 3 | 0
2062 | F151C4C9 | CC03 | 0361060 | 0.25 | 0 | Meter | PRESSPHAN TUBE 12.5 x 16mm | E | 14 |  | 3 | 0
2063 | F151C4C9 | CC03 | 0371700 | 22.6 | 0 | Meter | CREPE PAPER SLEEVE 13mm | E | 1 |  | 3 | 0
2064 | F151C4C9 | CC03 | 0023049 | 0.7 | 0 | Kg | M.PAPER INS.CU.WIRE 4.90mm | E | 26 |  | 3 | 0
2065 | F151C4C9 | CC03 | 0610050 | 27 | 0 | Pc | COMPRESSION RING 3LCW 2R8G | E | 1 |  | 3 | 0
2066 | F151C4C9 | CC03 | 0610705 | 12 | 0 | Pc | COMP.BOLT LONG | E | 1 |  | 3 | 0
2067 | F151C4C9 | CC03 | 0610104 | 15 | 0 | Pc | HUCK BOLT 14G | E | 1 |  | 3 | 0
2068 | F151C4C9 | CC03 | 0617110 | 54 | 0 | Pc | CRIMP CBL.LUG 70mm2- 6mm | E | 1 |  | 3 | 0
2069 | F151C4C9 | CC03 | 0024070 | 21.4 | 0 | Meter | BARE STRD CU.WIRE 70mm2,0.62kg/Mtr | E | 11 |  | 3 | 0
2070 | F151C4C9 | CC03 | 0613126 | 6 | 0 | Pc | CUP SQ.BOLT M6 x 100mm Inox | E | 2 |  | 3 | 0
2071 | F151C4C9 | CC03 | 0612503 | 2 | 0 | Pc | HEX BOLT M6 x 80mm INOX | E | 0 |  | 3 | 0
2072 | F151C4C9 | CC03 | 0621206 | 14 | 0 | Pc | HEX NUT M6 GALV | E | 0 |  | 3 | 0
2073 | F151C4C9 | CC03 | 0622605 | 8 | 0 | Pc | FLAT WASHER M6 x 12mm GALV | E | 0 |  | 3 | 0
2074 | F151C4C9 | CC03 | 0623106 | 2 | 0 | Pc | S.LOCK WASHER M6 GALV | E | 0 |  | 3 | 0
2075 | F151C4C9 | CC03 | 0612222 | 6 | 0 | Pc | HEX BOLT M12 x 40mm GALV | E | 0 |  | 3 | 0
2076 | F151C4C9 | CC03 | 0621212 | 6 | 0 | Pc | HEX NUT M12 GALV | E | 0 |  | 3 | 0
2077 | F151C4C9 | CC03 | 0622212 | 12 | 0 | Pc | FLAT WASHER M12 x 24mm GALV | E | 0 |  | 3 | 0
2078 | F151C4C9 | CC03 | 0623112 | 6 | 0 | Pc | S.LOCK WASHER M12 GALV | E | 0 |  | 3 | 0
2079 | F151C4C9 | CC03 | 0214050 | 3 | 0 | Pc | BUSHING STEM 10kV LM | E | 11 |  | 3 | 0
2080 | F151C4C9 | CC04 | 0531072 | 8.5 | 15 | Meter | HRS FLAT BAR 50 x 8mm | E | 8 |  | 2 | 15
2081 | F151C4C9 | CC04 | 0531034 | 0.5 | 10 | Meter | HRS FLAT BAR 30 x 8mm | E | 5 |  | 2 | 10
2082 | F151C4C9 | CC04 | 0522S02 | 2 | 10 | Sht | MS PLATE 4 x 8 x 6mm | E | 368 |  | 2 | 10
2083 | F151C4C9 | CC04 | 0522503 | 1.5 | 10 | Sht | MS PLATE 4 x 8 x 3mm | E | 185 |  | 2 | 10
2084 | F151C4C9 | CC04 | 0551030 | 1 | 10 | Meter | HRS ANGLE BAR 40x40x4mm | E | 5 |  | 2 | 10
2085 | F151C4C9 | CC04 | 0616290 | 2 | 0 | Pc | WELDING STUD M12 x 30mm Steel | E | 1 |  | 2 | 0
2086 | F151C4C9 | CC04 | 0527S05 | 0.04 | 10 | Sht | Item Desc Could not be Transfered | E | 1309 |  | 2 | 10
2087 | F151C4C9 | CC04 | 0616280 | 10 | 0 | Pc | WELDING STUD M10 x 55mm Steel | E | 1 |  | 2 | 0
2088 | F151C4C9 | CC04 | 0621208 | 1 | 0 | Pc | HEX NUT M8 GALV | E | 0 |  | 2 | 0
2089 | F151C4C9 | CC04 | 0616S02 | 4 | 0 | Pc | WELDING STUD M6 x 30mm Steel | E | 1 |  | 2 | 0
2090 | F151C4C9 | CC04 | 0551065 | 4 | 10 | Meter | HRS ANGLE BAR 60x60x6mm | E | 13 |  | 2 | 10
2091 | F151C4C9 | CC04 | 0616480 | 2 | 0 | Pc | WELDING STUD M10 x 55mm Inox | E | 2 |  | 2 | 0
2092 | F151C4C9 | CC04 | 0674003 | 2 | 0 | Pc | LIFTING LUG TYPE 3 | E | 13 |  | 2 | 0
2093 | F151C4C9 | CC04 | 0551095 | 0.75 | 15 | Meter | HRS ANGLE BAR 75x75x9mm | E | 26 |  | 2 | 15
2094 | F151C4C9 | CC04 | 0541006 | 1 | 0 | Meter | HRS ROUND BAR 6 mm DIA | E | 1 |  | 2 | 0
2095 | F151C4C9 | CC04 | 0522502 | 0.1 | 10 | Sht | MS PLATE 4 x 8 x 2mm | E | 138 |  | 2 | 10
2096 | F151C4C9 | CC04 | 0522603 | 2 | 10 | Sht | MS PLATE 3000x1500x3mm | E | 317 |  | 2 | 10
2097 | F151C4C9 | CC06 | 0677409 | 1 | 0 | Pc | T.C. CAUTION PLATE (ALUM) rev.0 | E | 16 |  | 1 | 0
2098 | F151C4C9 | CC06 | 0612S01 | 31 | 0 | Pc | HEX BOLT M10 x 25mm GALV | E | 0 |  | 1 | 0
2099 | F151C4C9 | CC06 | 0612160 | 13 | 0 | Pc | HEX BOLT M10 x 20mm GALV | E | 0 |  | 1 | 0
2100 | F151C4C9 | CC06 | 0615S59 | 5 | 0 | Pc | TIE ROD FT M12 x 250mm GALV. | E | 1 |  | 1 | 0
2101 | F151C4C9 | CC06 | 0612S32 | 8 | 0 | Pc | HEX BOLT M10 x 60mm GALV | E | 0 |  | 1 | 0
2102 | F151C4C9 | CC06 | 0612S06 | 24 | 0 | Pc | HEX BOLT M10 x 70mm GALV | E | 0 |  | 1 | 0
2103 | F151C4C9 | CC06 | 0621650 | 31 | 0 | Pc | CAGE NUT M10 C4810 CGM | E | 1 |  | 1 | 0
2104 | F151C4C9 | CC06 | 0621210 | 103 | 0 | Pc | HEX NUT M10 GALV | E | 0 |  | 1 | 0
2105 | F151C4C9 | CC06 | 0621212 | 24 | 0 | Pc | HEX NUT M12 GALV | E | 0 |  | 1 | 0
2106 | F151C4C9 | CC06 | 0622610 | 57 | 0 | Pc | FLAT WASHER M10 x 22mm GALV | E | 0 |  | 1 | 0
2107 | F151C4C9 | CC06 | 0622212 | 24 | 0 | Pc | FLAT WASHER M12 x 24mm GALV | E | 0 |  | 1 | 0
2108 | F151C4C9 | CC06 | 0623110 | 57 | 0 | Pc | S.LOCK WASHER M10 GALV | E | 0 |  | 1 | 0
2109 | F151C4C9 | CC06 | 0623112 | 24 | 0 | Pc | S.LOCK WASHER M12 GALV | E | 0 |  | 1 | 0
2110 | F151C4C9 | CC06 | 0638110 | 4.5 | 0 | Meter | GASKET PROFILE 2mm | E | 1 |  | 1 | 0
2111 | F151C4C9 | CC06 | 0638307 | 5.5 | 0 | Meter | EMKA GASKET 1011-05 | E | 13 |  | 1 | 0
2112 | F151C4C9 | CC06 | 0615S53 | 6 | 0 | Pc | TIE ROD FT M12 x 180mm GALV. | E | 0 |  | 1 | 0
2113 | F151C4C9 | CC06 | 0638300 | 1.2 | 0 | Meter | GASKET SELF-ADH. 10x5mm 25R | E | 1 |  | 1 | 0
2114 | F151C4C9 | CC06 | 0621206 | 4 | 0 | Pc | HEX NUT M6 GALV | E | 0 |  | 1 | 0
2115 | F151C4C9 | CC06 | 0612166 | 64 | 0 | Pc | HEX BOLT M10 x 30mm GALV | E | 0 |  | 1 | 0
2116 | F151C4C9 | CC06 | 0612S90 | 1 | 0 | Pc | HEX.(SEAL) BOLT FULL/T M10x35mm | E | 0 |  | 1 | 0
2117 | F151C4C9 | CC06 | 0610104 | 11 | 0 | Pc | HUCK BOLT 14G | E | 1 |  | 1 | 0
2118 | F151C4C9 | CC06 | 0610050 | 11 | 0 | Pc | COMPRESSION RING 3LCW 2R8G | E | 1 |  | 1 | 0
2119 | F151C4C9 | CC06 | 0679065 | 2 | 0 | Pc | PLUMB SEAL dia: 12mm | E | 0 |  | 1 | 0
2120 | F151C4C9 | CC06 | 0679060 | 0.3 | 0 | Roll | PLUMB SEAL WIRE | E | 28 |  | 1 | 0
2121 | F151C4C9 | CC06 | 0631110 | 1 | 0 | Pc | GASKET IT 1"G (for THERMOMETER) | E | 2 |  | 1 | 0
2122 | F151C4C9 | CC06 | 0616164 | 16 | 0 | Pc | RIVET 1661-0516 5/32" | E | 0 |  | 1 | 0
2123 | F151C4C9 | CC06 | 0637150 | 4.09 | 2 | Meter | IMP.CORK GASKET 50 x 6mm | E | 11 |  | 1 | 2
2124 | F151C4C9 | CC06 | 0612132 | 2 | 0 | Pc | HEX BOLT M8 x 20mm GALV | E | 0 |  | 1 | 0
2125 | F151C4C9 | CC06 | 0621651 | 2 | 0 | Pc | CAGE NUT M 8 C4808C | E | 0 |  | 1 | 0
2126 | F151C4C9 | CC06 | 0699103 | 1 | 0 | Pc | GASKET IT: for OVER P.VENT | F | 2 |  | 1 | 0
2127 | F151C4C9 | CC06 | 0697009 | 1 | 0 | Pc | THERMOMETER DIAL TYPE W/O CONTACTS | F | 64 |  | 1 | 0
2128 | F151C4C9 | CC06 | 0696S01 | 1 | 0 | Pc | OIL LEVEL INDICATOR (Make: CED) | F | 55 |  | 1 | 0
2129 | F151C4C9 | CC06 | 0694S27 | 1 | 0 | Pc | Bronz Globe Valve1" W/O Plug,HJ-USA | F | 0 |  | 1 | 0
2130 | F151C4C9 | CC06 | 0676125 | 1 | 0 | Pc | ROLLER DIA 150 WITH BLOCKING FACLTY | F | 11 |  | 1 | 0
2131 | F151C4C9 | CC06 | 0636S01 | 5 | 0 | Pc | RUBBER BUSH SINGLE HOLE 45mm | F | 6 |  | 1 | 0
2132 | F151C4C9 | CC06 | 0636S02 | 3 | 0 | Pc | RUBBER BUSH DOUBLE HOLE 45mm | F | 11 |  | 1 | 0
2133 | F151C4C9 | CC06 | 0636S50 | 1 | 0 | Pc | RUB BUSH-í70MM closed Single Hole | F | 8 |  | 1 | 0
2134 | F151C4C9 | CC06 | 0636S51 | 2 | 0 | Pc | RUB BUSH-CLOSED,í30MM Single Hole | F | 8 |  | 1 | 0
2135 | F151C4C9 | CC06 | 0694S05 | 1 | 0 | Pc | GATE VALVE 1" BRASS(Ordinary)PEGLER | F | 21 |  | 1 | 0
2136 | F151C4C9 | CC06 | 0710S55 | 1 | 0 | Pc | PLUG 1" BRASS | F | 8 |  | 1 | 0
2137 | F151C4C9 | CC06 | 0777010 | 1 | 0 | PC | RATING PLATE 13.8kV,Dyn11,51-SDMS-1 | F | 0 |  | 1 | 0
2138 | F151C4C9 | CC06 | 0671130 | 1 | 0 | Pc | MALE CONN.TUBE 1"NPT L=200mm D#S145 | F | 11 |  | 1 | 0
2139 | F151C4C9 | CC02 | 0071360 | 294.843 | 3 | Kg | Copper Foil 425x1.120mm | A | 26 |  | 4 | 5
2140 | F151C4C9 | CC02 | 0031132 | 284.944 | 0.4 | Kg | Copper wire 2.65mm | A | 26 |  | 4 | 1
2141 | F151C4C9 | CC01 | 0511422 | 445.757 | 5 | Kg | Silicon Steel 220mm ZDKH 0.23mm | A | 8 |  | 6 | 0
2142 | F151C4C9 | CC01 | 0511425 | 466.872 | 5 | Kg | Silicon Steel 205mm ZDKH 0.23mm | A | 8 |  | 6 | 0
2143 | F151C4C9 | CC01 | 0511419 | 169.428 | 5 | Kg | Silicon Steel 190mm ZDKH 0.23mm | A | 8 |  | 6 | 0
2144 | F151C4C9 | CC01 | 0511417 | 139.608 | 5 | Kg | Silicon Steel 170mm ZDKH 0.23mm | A | 8 |  | 6 | 0
2145 | F151C4C9 | CC01 | 0511415 | 92.379 | 5 | Kg | Silicon Steel 150mm ZDKH 0.23mm | A | 8 |  | 6 | 0
2146 | F151C4C9 | CC01 | 0511413 | 40.877 | 5 | Kg | Silicon Steel 130mm ZDKH 0.23mm | A | 8 |  | 6 | 0
2147 | F151C4C9 | CC01 | 0511411 | 21.168 | 5 | Kg | Silicon Steel 110mm ZDKH 0.23mm | A | 8 |  | 6 | 0
2148 | F151C4C9 | CC01 | 0511408 | 16.937 | 5 | Kg | Silicon Steel 80mm ZDKH 0.23mm | A | 8 |  | 6 | 0
2149 | F151C4C9 | CC01 | 0511405 | 6.731 | 5 | Kg | Silicon Steel 50mm ZDKH 0.23mm | A | 8 |  | 6 | 0
2150 | F151C4C9 | CC04 | 0520540 | 846.077 | 5 | Kg | SPD Steel 1400mm | A | 2 |  | 2 | 0
2151 | F151C4C9 | CC06 | 0680S02 | 971.199 | 0 | Kg | Trafo Oil IEC 296 | A | 6 |  | 1 | 0
2152 | F151C4C9 | CC03 | 0221456 | 1 | 0 | No | 0121825 63A 20kV 5Pos | B | 247 |  | 3 | 0
2153 | F151C4C9 | CC06 | 0211040 | 3 | 0 | Nos | HV Bg.SEC Bush. CR170 w/o connector | B | 49 |  | 1 | 0
2154 | F151C4C9 | CC06 | 0211630 | 4 | 0 | Nos | LV Bg.Porc Flat Bar3/2500A(125mm CD | B | 0 |  | 1 | 0
2155 | F151C4C9 | CC04 | 0045238 | 3.029 | 5 | M | Cu BAR 80x8mm | C | 129 |  | 5 | 5
2156 | F151C4C9 | CC04 | 0045760 | 1.905 | 10 | M | Pr.Riser 80x10mm | C | 125 |  | 5 | 10
2157 | F151C4C9 | CC02 | 0311069 | 5.127 | 0 | Kg | HV Orpoxy 5Mils x441mm | C | 16 |  | 4 | 0
2158 | F151C4C9 | CC02 | 0311190 | 4.619 | 0 | Kg | LV Orpoxy 3Mils x 441mm | C | 22 |  | 4 | 0
2159 | F151C4C9 | CC02 | 0343165 | 1.566 | 0 | Kg | HV End Fill 18x1.00mm | C | 15 |  | 4 | 0
2160 | F151C4C9 | CC02 | 0343162 | 0.783 | 0 | Kg | HV End Fill 18x0.50mm | C | 15 |  | 4 | 0
2161 | F151C4C9 | CC02 | 0343083 | 1.635 | 0 | Kg | LV End Fill 11.0x1.00mm | C | 14 |  | 4 | 0
2162 | F151C4C9 | CC03 | 0371570 | 1.5 | 0 | M | Bowden sleeve | D | 2 |  | 3 | 0
2163 | F151C4C9 | CC01 | 0735658 | 4 | 0 | Nos | Core Support 220 | D | 4 |  | 6 | 0
2164 | F151C4C9 | CC04 | 0694028 | 1 | 0 | No | Drain plug | D | 30 |  | 2 | 0
2165 | F151C4C9 | CC04 | 0671035 | 1 | 0 | No | Filling Socket | D | 4 |  | 2 | 0
2166 | F151C4C9 | CC04 | 0674003 | 2 | 0 | Nos | Lifting Lug Type III | D | 13 |  | 2 | 0
2167 | F151C4C9 | CC06 | 0677S76 | 2 | 0 | Nos | STC Logo | D | 8 |  | 1 | 0
2168 | F151C4C9 | CC06 | 0693310 | 1 | 0 | No | Over pressure vent | D | 46 |  | 1 | 0
2169 | F151C4C9 | CC03 | 0371550 | 1.5 | 0 | M | Rilson Sleeve | D | 2 |  | 3 | 0
2170 | F151C4C9 | CC02 | 0664230 | 15.42 | 0 | M | Steel Strap | D | 10 |  | 4 | 0
2171 | F151C4C9 | CC02 | 0664275 | 6 | 0 | Nos | Strap Seal | D | 0 |  | 4 | 0
2172 | F151C4C9 | CC02 | 0615S02 | 0.31 | 0 | M | Tie Rod M10 | D | 4 |  | 4 | 0
2173 | F151C4C9 | CC04 | 0671203 | 1 | 0 | No | Thermometer Pocket | D | 32 |  | 2 | 0
2174 | F151C4C9 | CC04 | 0541014 | 6.4 | 12 | Mts | HRS Round Bar 8mm dia | D | 1 |  | 2 | 12
2175 | F151C4C9 | CC04 | 0554090 | 1.64 | 10 | M | U Channel 180x70 mm | D | 60 |  | 2 | 10
2176 | E071C4C1C | CC02 | 0071303 | 118.972 | 3 | Kg | Copper Foil 400x0.400mm | A | 22 | CF | 4 | 5
2177 | E071C4C1C | CC02 | 0031127 | 155.429 | 0.4 | Kg | Copper wire 2.50mm | A | 22 | CW | 4 | 1
2178 | E071C4C1C | CC01 | 0511S05 | 239.82 | 5 | Kg | Silicon Steel 150mm M5X | A | 8 | SS | 6 | 0
2179 | E071C4C1C | CC01 | 0511S04 | 175.728 | 5 | Kg | Silicon Steel 140mm M5X | A | 8 | SS | 6 | 0
2180 | E071C4C1C | CC01 | 0511S15 | 63.851 | 5 | Kg | Silicon Steel 130mm M5X | A | 8 | SS | 6 | 0
2181 | E071C4C1C | CC01 | 0511S14 | 70.539 | 5 | Kg | Silicon Steel 110mm M5X | A | 8 | SS | 6 | 0
2182 | E071C4C1C | CC01 | 0511S02 | 20.885 | 5 | Kg | Silicon Steel 90mm M5X | A | 8 | SS | 6 | 0
2183 | E071C4C1C | CC01 | 0511S09 | 10.5 | 5 | Kg | Silicon Steel 70mm M5X | A | 8 | SS | 6 | 0
2184 | E071C4C1C | CC01 | 0511S13 | 5.45 | 5 | Kg | Silicon Steel 50mm M5X | A | 8 | SS | 6 | 0
2185 | E071C4C1C | CC04 | 0520S02 | 617.44 | 5 | Kg | SPD Steel 1000mm | A | 2 | SP | 2 | 5
2186 | E071C4C1C | CC06 | 0680S02 | 537.726 | 0 | Kg | Trafo Oil IEC 296 | A | 3 | OI | 1 | 0
2187 | E071C4C1C | CC03 | 0221451 | 1 | 0 | No | 0120825 30A 20kV 5Pos | B | 235 | TC | 3 | 0
2188 | E071C4C1C | CC06 | 0211800 | 3 | 0 | Nos | HV Bg.SEC Bush. 36/250A CR450 | B | 0 | HB | 1 | 0
2189 | E071C4C1C | CC06 | 0211260 | 4 | 0 | Nos | LV Bg.ECP 2000A | B | 173 | LB | 1 | 0
2190 | E071C4C1C | CC04 | 0045166 | 4.194 | 5 | M | Cu BAR 60x6mm | C | 73 | CB | 5 | 5
2191 | E071C4C1C | CC02 | 0311S62 | 4.481 | 0 | Kg | HV Orpoxy 5Mils x416mm | C | 17 | HO | 4 | 0
2192 | E071C4C1C | CC02 | 0311083 | 4.291 | 0 | Kg | LV Orpoxy 3Mils x 416mm | C | 22 |  | 4 | 0
2193 | E071C4C1C | CC02 | 0343165 | 0.967 | 0 | Kg | HV End Fill 18x1.00mm | C | 15 | HE | 4 | 0
2194 | E071C4C1C | CC02 | 0343162 | 0.484 | 0 | Kg | HV End Fill 18x0.50mm | C | 15 | HE | 4 | 0
2195 | E071C4C1C | CC02 | 0343078 | 0.589 | 0 | Kg | LV End Fill 11.0x0.30mm | C | 14 | LE | 4 | 0
2196 | E071C4C1C | CC06 | 0777033 | 1 | 0 | No | Rev.# 1 Rating Plate | F | 0 | RP | 1 | 0
2197 | E071C4C1C | CC06 | 0676110 | 4 | 0 | Nos | ROLLER ASSY 125 mm | F | 50 | RL | 1 | 0
2198 | E071C4C1C | CC03 | 0371570 | 1.5 | 0 | M | Bowden sleeve | D | 2 | BS | 3 | 0
2199 | E071C4C1C | CC01 | 0735632 | 4 | 0 | Nos | Core Support 150 | D | 4 | CS | 6 | 0
2200 | E071C4C1C | CC04 | 0694028 | 1 | 0 | No | Drain plug | D | 30 | DP | 2 | 0
2201 | E071C4C1C | CC04 | 0671035 | 1 | 0 | No | Filling Socket | D | 4 | FS | 2 | 0
2202 | E071C4C1C | CC04 | 0674002 | 2 | 0 | Nos | Lifting Lug Type II | D | 4 | LL | 2 | 0
2203 | E071C4C1C | CC06 | 0677S76 | 2 | 0 | Nos | STC Logo | D | 8 | SL | 1 | 0
2204 | E071C4C1C | CC06 | 0693310 | 1 | 0 | No | Over pressure vent | D | 46 | OP | 1 | 0
2205 | E071C4C1C | CC03 | 0371550 | 1.5 | 0 | M | Rilson Sleeve | D | 2 | RS | 3 | 0
2206 | E071C4C1C | CC02 | 0664230 | 6.3 | 0 | M | Steel Strap | D | 10 | SS | 4 | 0
2207 | E071C4C1C | CC02 | 0664275 | 3 | 0 | Nos | Strap Seal | D | 0 | SS | 4 | 0
2208 | E071C4C1C | CC01 | 0615S05 | 0.96 | 0 | M | Tie Rod M8 | D | 3 | TR | 6 | 0
2209 | E071C4C1C | CC04 | 0671203 | 1 | 0 | No | Thermometer Pocket | D | 32 | TP | 2 | 0
2210 | E071C4C1C | CC04 | 0541014 | 5.12 | 12 | Mts | HRS Round Bar 8mm dia | D | 1 | RB | 2 | 12
2211 | E071C4C1C | CC04 | 0554090 | 1.64 | 10 | M | U Channel 180x70 mm | D | 60 | UC | 2 | 10
2212 | E071C4C1C | CC01 | 0621208 | 8 | 0 | Pc | HEX NUT M8 GALV | E | 0 |  | 6 | 0
2213 | E071C4C1C | CC01 | 0622608 | 8 | 0 | Pc | FLAT WASHER M8 x 23mm GALV | E | 0 |  | 6 | 0
2214 | E071C4C1C | CC01 | 0623108 | 8 | 0 | Pc | S.LOCK WASHER M8 GALV | E | 0 |  | 6 | 0
2215 | E071C4C1C | CC02 | 0335S13 | 55 | 10 | Pc | PP STRIPS 3 x 7 x 4000mm | E | 3 |  | 4 | 10
2216 | E071C4C1C | CC02 | 0371693 | 0.75 | 0 | Meter | CREPE PAPER SLEEVE 6mmx1.2Mtr | E | 1 |  | 4 | 0
2217 | E071C4C1C | CC02 | 0371700 | 2.35 | 0 | Meter | CREPE PAPER SLEEVE 13mm | E | 1 |  | 4 | 0
2218 | E071C4C1C | CC02 | 0311540 | 0.35 | 10 | Kg | PP ROLL 1135/1280 x 0.30mm | E | 13 |  | 4 | 10
2219 | E071C4C1C | CC02 | 0311535 | 1.29 | 10 | Kg | PP ROLL 1000/1135/1280 mm x 0.50mm | E | 13 |  | 4 | 10
2220 | E071C4C1C | CC02 | 0335010 | 0.02 | 5 | Sht | PP 3050 2100x1050x1mm | E | 24 |  | 4 | 5
2221 | E071C4C1C | CC02 | 0335281 | 0.01 | 0 | Sht | PP 3050 2100x1050x3mm | E | 55 |  | 4 | 0
2222 | E071C4C1C | CC02 | 0335282 | 0.01 | 0 | Sht | PP 3050 2100x1050x4mm | E | 95 |  | 4 | 0
2223 | E071C4C1C | CC02 | 0613121 | 6 | 0 | Pc | CUP SQ.BOLT M6 x 80mm Inox | E | 1 |  | 4 | 0
2224 | E071C4C1C | CC02 | 0621406 | 6 | 0 | Pc | HEX NUT M6 INOX | E | 0 |  | 4 | 0
2225 | E071C4C1C | CC02 | 0622055 | 6 | 0 | Pc | FLAT WASHER M6 x 12mm INOX | E | 0 |  | 4 | 0
2226 | E071C4C1C | CC02 | 0623S06 | 6 | 0 | Pc | S.LOCK WASHER M6 INOX | E | 0 |  | 4 | 0
2227 | E071C4C1C | CC02 | 0335S15 | 11 | 10 | Pc | PP STRIPS 5 x 7 x 4000mm | E | 5 |  | 4 | 10
2228 | E071C4C1C | CC02 | 0332225 | 0.01 | 0 | Sht | TRAFO WOOD 1000x2000x20mm | E | 357 |  | 4 | 0
2229 | E071C4C1C | CC02 | 0335020 | 0.3 | 5 | Sht | PP 3050 2100x1050x2mm | E | 42 |  | 4 | 5
2230 | E071C4C1C | CC02 | 0335015 | 0.35 | 5 | Sht | PP 3050 2100x1050x1.5mm | E | 30 |  | 4 | 5
2231 | E071C4C1C | CC03 | 0335010 | 0.05 | 5 | Sht | PP 3050 2100x1050x1mm | E | 24 |  | 3 | 5
2232 | E071C4C1C | CC03 | 0617611 | 6 | 0 | Pc | CRIMP PRL.CON.34319 (10.6-16.7mm) | E | 0 |  | 3 | 0
2233 | E071C4C1C | CC03 | 0617612 | 12 | 0 | Pc | CRIMP PRL.CON.34320 (16.8-26.6mm) | E | 1 |  | 3 | 0
2234 | E071C4C1C | CC03 | 0361080 | 0.07 | 0 | Meter | PRESSPHAN TUBE 20.5 x 24mm | E | 19 |  | 3 | 0
2235 | E071C4C1C | CC03 | 0371695 | 8.55 | 0 | Meter | CREPE PAPER SLEEVE 13mm | E | 0 |  | 3 | 0
2236 | E071C4C1C | CC03 | 0361030 | 0.25 | 0 | Meter | PRESSPHAN TUBE 6.3 x 9mm | E | 9 |  | 3 | 0
2237 | E071C4C1C | CC03 | 0023049 | 1.2 | 0 | Kg | M.PAPER INS.CU.WIRE 4.90mm | E | 26 |  | 3 | 0
2238 | E071C4C1C | CC03 | 0617110 | 30 | 0 | Pc | CRIMP CBL.LUG 70mm2- 6mm | E | 2 |  | 3 | 0
2239 | E071C4C1C | CC03 | 0610700 | 6 | 0 | Pc | COMP.BOLT SHORT | E | 1 |  | 3 | 0
2240 | E071C4C1C | CC03 | 0610705 | 12 | 0 | Pc | COMP.BOLT LONG | E | 1 |  | 3 | 0
2241 | E071C4C1C | CC03 | 0610050 | 18 | 0 | Pc | COMPRESSION RING 3LCW 2R8G | E | 1 |  | 3 | 0
2242 | E071C4C1C | CC03 | 0024070 | 7.35 | 0 | Meter | BARE STRD CU.WIRE 70mm2,0.62kg/Mtr | E | 11 |  | 3 | 0
2243 | E071C4C1C | CC03 | 0612615 | 2 | 0 | Pc | HEX.BOLT M6 x 80mm GALV | E | 0 |  | 3 | 0
2244 | E071C4C1C | CC03 | 0621206 | 2 | 0 | Pc | HEX NUT M6 GALV | E | 0 |  | 3 | 0
2245 | E071C4C1C | CC03 | 0622605 | 2 | 0 | Pc | FLAT WASHER M6 x 12mm GALV | E | 0 |  | 3 | 0
2246 | E071C4C1C | CC03 | 0623106 | 2 | 0 | Pc | S.LOCK WASHER M6 GALV | E | 0 |  | 3 | 0
2247 | E071C4C1C | CC03 | 0612222 | 4 | 0 | Pc | HEX BOLT M12 x 40mm GALV | E | 0 |  | 3 | 0
2248 | E071C4C1C | CC03 | 0621212 | 4 | 0 | Pc | HEX NUT M12 GALV | E | 0 |  | 3 | 0
2249 | E071C4C1C | CC03 | 0622212 | 8 | 0 | Pc | FLAT WASHER M12 x 24mm GALV | E | 0 |  | 3 | 0
2250 | E071C4C1C | CC03 | 0623112 | 4 | 0 | Pc | S.LOCK WASHER M12 GALV | E | 0 |  | 3 | 0
2251 | E071C4C1C | CC04 | 0671146 | 1 | 0 | Pc | MALE CONN.TUBE 1-1/2"x75mm /S036 | E | 6 |  | 2 | 0
2252 | E071C4C1C | CC04 | 0616280 | 4 | 0 | Pc | WELDING STUD M10 x 55mm Steel | E | 1 |  | 2 | 0
2253 | E071C4C1C | CC04 | 0616442 | 4 | 0 | Pc | WELDING STUD M8 x 25mm Inox | E | 1 |  | 2 | 0
2254 | E071C4C1C | CC04 | 0616480 | 12 | 0 | Pc | WELDING STUD M10 x 55mm Inox | E | 2 |  | 2 | 0
2255 | E071C4C1C | CC04 | 0551065 | 5 | 10 | Meter | HRS ANGLE BAR 60x60x6mm | E | 13 |  | 2 | 10
2256 | E071C4C1C | CC04 | 0616290 | 2 | 0 | Pc | WELDING STUD M12 x 30mm Steel | E | 2 |  | 2 | 0
2257 | E071C4C1C | CC04 | 0551030 | 0.5 | 10 | Meter | HRS ANGLE BAR 40x40x4mm | E | 5 |  | 2 | 10
2258 | E071C4C1C | CC04 | 0616650 | 4 | 0 | Pc | FEMALE STUD M6 x 30mm Steel | E | 0 |  | 2 | 0
2259 | E071C4C1C | CC04 | 0616230 | 22 | 0 | Pc | WELDING STUD M10 x 30mm Inox | E | 1 |  | 2 | 0
2260 | E071C4C1C | CC04 | 0531072 | 5.5 | 15 | Meter | HRS FLAT BAR 50 x 8mm | E | 8 |  | 2 | 15
2261 | E071C4C1C | CC04 | 0522504 | 0.3 | 10 | Sht | MS PLATE 4 x 8 x 4mm | E | 230 |  | 2 | 10
2262 | E071C4C1C | CC04 | 0531034 | 0.5 | 10 | Meter | HRS FLAT BAR 30 x 8mm | E | 5 |  | 2 | 10
2263 | E071C4C1C | CC04 | 0522503 | 3.2 | 10 | Sht | MS PLATE 4 x 8 x 3mm | E | 185 |  | 2 | 10
2264 | E071C4C1C | CC04 | 0522505 | 0.5 | 10 | Sht | MS PLATE 4 x 8 x 5mm | E | 288 |  | 2 | 10
2265 | E071C4C1C | CC04 | 0522S02 | 0.3 | 10 | Sht | MS PLATE 4 x 8 x 6mm | E | 368 |  | 2 | 10
2266 | E071C4C1C | CC04 | 0621208 | 1 | 0 | Pc | HEX NUT M8 GALV | E | 0 |  | 2 | 0
2267 | E071C4C1C | CC04 | 0616S12 | 2 | 0 | Pc | FAB.STUD BOLT M12 x 60 mm Inox | E | 2 |  | 2 | 0
2268 | E071C4C1C | CC04 | 0541014 | 0.4 | 12 | Meter | HRS ROUND BAR DIA 8mm | E | 1 |  | 2 | 12
2269 | E071C4C1C | CC04 | 0616S02 | 4 | 0 | Pc | WELDING STUD M6 x 30mm Steel | E | 1 |  | 2 | 0
2270 | E071C4C1C | CC04 | 0671042 | 1 | 0 | PC | SOCKET FOR 1" GATE VALVE 400mm LG | E | 0 |  | 2 | 0
2271 | E071C4C1C | CC06 | 0322018 | 0.5 | 0 | Cu.Mtr | MAHOGANY 300mm x 50mm x 4mtr. | E | 2640 |  | 1 | 0
2272 | E071C4C1C | CC06 | 0621212 | 20 | 0 | Pc | HEX NUT M12 GALV | E | 0 |  | 1 | 0
2273 | E071C4C1C | CC06 | 0622612 | 20 | 0 | Pc | FLAT WASHER M12 x 40mm GALV | E | 0 |  | 1 | 0
2274 | E071C4C1C | CC06 | 0610104 | 7 | 0 | Pc | HUCK BOLT 14G | E | 1 |  | 1 | 0
2275 | E071C4C1C | CC06 | 0610050 | 7 | 0 | Pc | COMPRESSION RING 3LCW 2R8G | E | 1 |  | 1 | 0
2276 | E071C4C1C | CC06 | 0679060 | 0.3 | 0 | Roll | PLUMB SEAL WIRE | E | 28 |  | 1 | 0
2277 | E071C4C1C | CC06 | 0679065 | 2 | 0 | Pc | PLUMB SEAL dia: 12mm | E | 0 |  | 1 | 0
2278 | E071C4C1C | CC06 | 0631110 | 1 | 0 | Pc | GASKET IT 1"G (for THERMOMETER) | E | 2 |  | 1 | 0
2279 | E071C4C1C | CC06 | 0631154 | 1 | 0 | Pc | GASKET IT 46x34x3mm(for OPV&Drain V | E | 2 |  | 1 | 0
2280 | E071C4C1C | CC06 | 0637S01 | 1 | 0 | Pc | GASKET - OLI S02 | E | 2 |  | 1 | 0
2281 | E071C4C1C | CC06 | 0616164 | 16 | 0 | Pc | RIVET 1661-0516 5/32" | E | 0 |  | 1 | 0
2282 | E071C4C1C | CC06 | 0335010 | 0.01 | 5 | Sht | PP 3050 2100x1050x1mm | E | 24 |  | 1 | 5
2283 | E071C4C1C | CC06 | 0612524 | 12 | 0 | Pc | HEX.BOLT M12 x 40mm INOX | E | 1 |  | 1 | 0
2284 | E071C4C1C | CC06 | 0623112 | 20 | 0 | Pc | S.LOCK WASHER M12 GALV | E | 0 |  | 1 | 0
2285 | E071C4C1C | CC06 | 0612S01 | 30 | 0 | Pc | HEX BOLT M10 x 25mm GALV | E | 0 |  | 1 | 0
2286 | E071C4C1C | CC06 | 0612160 | 14 | 0 | Pc | HEX BOLT M10 x 20mm GALV | E | 0 |  | 1 | 0
2287 | E071C4C1C | CC06 | 0621650 | 34 | 0 | Pc | CAGE NUT M10 C4810 CGM | E | 2 |  | 1 | 0
2288 | E071C4C1C | CC06 | 0621208 | 8 | 0 | Pc | HEX NUT M8 GALV | E | 0 |  | 1 | 0
2289 | E071C4C1C | CC06 | 0622608 | 8 | 0 | Pc | FLAT WASHER M8 x 23mm GALV | E | 0 |  | 1 | 0
2290 | E071C4C1C | CC06 | 0623108 | 8 | 0 | Pc | S.LOCK WASHER M8 GALV | E | 0 |  | 1 | 0
2291 | E071C4C1C | CC06 | 0677409 | 1 | 0 | Pc | T.C. CAUTION PLATE (ALUM) rev.0 | E | 16 |  | 1 | 0
2292 | E071C4C1C | CC06 | 0621210 | 30 | 0 | Pc | HEX NUT M10 GALV | E | 0 |  | 1 | 0
2293 | E071C4C1C | CC06 | 0622610 | 30 | 0 | Pc | FLAT WASHER M10 x 22mm GALV | E | 0 |  | 1 | 0
2294 | E071C4C1C | CC06 | 0623110 | 30 | 0 | Pc | S.LOCK WASHER M10 GALV | E | 0 |  | 1 | 0
2295 | E071C4C1C | CC06 | 0638111 | 6.4 | 0 | Meter | GASKET CORK IMP. 30 x 2mm | E | 2 |  | 1 | 0
2296 | E071C4C1C | CC06 | 0638110 | 1.1 | 0 | Meter | GASKET PROFILE 2mm | E | 1 |  | 1 | 0
2297 | E071C4C1C | CC06 | 0621412 | 8 | 0 | Pc | HEX NUT M12 INOX | E | 0 |  | 1 | 0
2298 | E071C4C1C | CC06 | 0622059 | 8 | 0 | Pc | FLAT WASHER M12 x 24mm INOX | E | 0 |  | 1 | 0
2299 | E071C4C1C | CC06 | 0623S12 | 8 | 0 | Pc | S.LOCK WASHER M12 INOX | E | 0 |  | 1 | 0
2300 | E071C4C1C | CC06 | 0615S53 | 5 | 0 | Pc | TIE ROD FT M12 x 180mm GALV. | E | 0 |  | 1 | 0
2301 | E071C4C1C | CC06 | 0615S55 | 2 | 0 | Pc | TIE ROD FT M12 x 200mm GALV. | E | 0 |  | 1 | 0
2302 | E071C4C1C | CC06 | 0617080 | 2 | 0 | Pc | CRIMP CBL.LUG 25mm2- 8mm | E | 2 |  | 1 | 0
2303 | E071C4C1C | CC06 | 0741S11 | 1 | 0 | Pc | GI ELBOW 90-degree x 1-1/2" | E | 10 |  | 1 | 0
2304 | E071C4C1C | CC06 | 0741035 | 1 | 0 | Pc | CAMLOCK, TYPE D 3/4" BRASS | E | 165 |  | 1 | 0
2305 | E071C4C1C | CC06 | 0710S68 | 1 | 0 | Pc | HEX.NIPPLE GALV. NPT 3/4" | E | 5 |  | 1 | 0
2306 | E071C4C1C | CC06 | 0712S08 | 1 | 0 | Pc | REDUCER: 1"(M) x 3/4"(F) GI | E | 5 |  | 1 | 0
2307 | E071C4C1C | CC06 | 0710S69 | 1 | 0 | Pc | HEX.NIPPLE GALV. NPT 1" | E | 3 |  | 1 | 0
2308 | O057T3C2A | CC02 | 0071316 | 86.039 | 3 | Kg | Copper Foil 355x0.315mm | A | 24 | CF | 4 | 5
2309 | O057T3C2A | CC02 | 0031071 | 106.734 | 0.4 | Kg | Copper wire 1.25mm | A | 24 | CW | 4 | 1
2310 | O057T3C2A | CC01 | 0511S06 | 191.972 | 5 | Kg | Silicon Steel 160mm M5X | A | 8 | SS | 6 | 0
2311 | O057T3C2A | CC01 | 0511S05 | 197.999 | 5 | Kg | Silicon Steel 150mm M5X | A | 8 | SS | 6 | 0
2312 | O057T3C2A | CC01 | 0511S04 | 72.944 | 5 | Kg | Silicon Steel 140mm M5X | A | 8 | SS | 6 | 0
2313 | O057T3C2A | CC01 | 0511S15 | 49.676 | 5 | Kg | Silicon Steel 130mm M5X | A | 8 | SS | 6 | 0
2314 | O057T3C2A | CC01 | 0511S14 | 60.375 | 5 | Kg | Silicon Steel 110mm M5X | A | 8 | SS | 6 | 0
2315 | O057T3C2A | CC01 | 0511S02 | 23.762 | 5 | Kg | Silicon Steel 90mm M5X | A | 8 | SS | 6 | 0
2316 | O057T3C2A | CC01 | 0511S09 | 10.206 | 5 | Kg | Silicon Steel 70mm M5X | A | 8 | SS | 6 | 0
2317 | O057T3C2A | CC01 | 0511S13 | 5.198 | 5 | Kg | Silicon Steel 50mm M5X | A | 8 | SS | 6 | 0
2318 | O057T3C2A | CC04 | 0520S02 | 399.223 | 5 | Kg | SPD Steel 1000mm | A | 2 | SP | 2 | 5
2319 | O057T3C2A | CC06 | 0680S02 | 655.536 | 0 | Kg | Trafo Oil IEC 296 | A | 3 | OI | 1 | 0
2320 | O057T3C2A | CC03 | 0221445 | 1 | 0 | No | 0120845 30A 30kV 5Pos | B | 296 | TC | 3 | 0
2321 | O057T3C2A | CC06 | 0211486 | 3 | 0 | Nos | HV Bg.33/250A 6T CR 990 | B | 250 | HB | 1 | 0
2322 | O057T3C2A | CC06 | 0211S01 | 4 | 0 | Nos | LV Bg.PIOCH 1250A | B | 120 | LB | 1 | 0
2323 | O057T3C2A | CC04 | 0045166 | 2.46 | 5 | M | Cu BAR 60x6mm | C | 73 | CB | 5 | 5
2324 | O057T3C2A | CC04 | 0045665 | 1.584 | 10 | M | Pr.Riser 60x6mm | C | 48 | CB | 5 | 10
2325 | O057T3C2A | CC02 | 0311S53 | 11.342 | 0 | Kg | HV Orpoxy 5Mils x396mm | C | 17 | HO | 4 | 0
2326 | O057T3C2A | CC02 | 0311S61 | 4.152 | 0 | Kg | LV Orpoxy 3Mils x 396mm | C | 22 |  | 4 | 0
2327 | O057T3C2A | CC02 | 0343162 | 1.148 | 0 | Kg | HV End Fill 30x0.50 | C | 15 | HE | 4 | 0
2328 | O057T3C2A | CC02 | 0343162 | 0.184 | 0 | Kg | HV End Fill 40 x 0.50mm | C | 15 | HE | 4 | 0
2329 | O057T3C2A | CC02 | 0343320 | 0.976 | 0 | Kg | LV End Fill 23.5x0.45mm | C | 15 | LE | 4 | 0
2330 | O057T3C2A | CC03 | 0371570 | 1.5 | 0 | M | Bowden sleeve | D | 2 | BS | 3 | 0
2331 | O057T3C2A | CC01 | 0735601 | 4 | 0 | Nos | Core Support 160 | D | 4 | CS | 6 | 0
2332 | O057T3C2A | CC04 | 0694028 | 1 | 0 | No | Drain plug | D | 30 | DP | 2 | 0
2333 | O057T3C2A | CC04 | 0671035 | 1 | 0 | No | Filling Socket | D | 4 | FS | 2 | 0
2334 | O057T3C2A | CC04 | 0674002 | 2 | 0 | Nos | Lifting Lug Type II | D | 4 | LL | 2 | 0
2335 | O057T3C2A | CC06 | 0677S76 | 2 | 0 | Nos | STC Logo | D | 8 | SL | 1 | 0
2336 | O057T3C2A | CC06 | 0693310 | 1 | 0 | No | Over pressure vent | D | 46 | OP | 1 | 0
2337 | O057T3C2A | CC03 | 0371550 | 1.5 | 0 | M | Rilson Sleeve | D | 2 | RS | 3 | 0
2338 | O057T3C2A | CC02 | 0664230 | 6.27 | 0 | M | Steel Strap | D | 10 | SS | 4 | 0
2339 | O057T3C2A | CC02 | 0664275 | 3 | 0 | Nos | Strap Seal | D | 0 | SS | 4 | 0
2340 | O057T3C2A | CC01 | 0615S05 | 0.92 | 0 | M | Tie Rod M8 | D | 3 | TR | 6 | 0
2341 | O057T3C2A | CC04 | 0671203 | 1 | 0 | No | Thermometer Pocket | D | 32 | TP | 2 | 0
2342 | O057T3C2A | CC04 | 0541014 | 5.68 | 12 | Mts | HRS Round Bar 8mm dia | D | 1 | RB | 2 | 12
2343 | O057T3C2A | CC04 | 0554070 | 1.24 | 10 | M | U Channel 140x60 mm | D | 38 | UC | 2 | 10
2344 | O057T3C2A | CC06 | 0697036 | 1 | 0 | Pc | THERMOMETER DIAL TYPE JUMO Make | F | 330 |  | 1 | 0
2345 | O057T3C2A | CC06 | 0696S38 | 1 | 0 | Pc | Oil Level Indicator,CED,NFG,R1AD1N0 | F | 0 |  | 1 | 0
2346 | O057T3C2A | CC06 | 0243310 | 1 | 0 | Pc | OVER PRESSURE RELAY 2CONTACTS. | F | 359 |  | 1 | 0
2347 | O057T3C2A | CC06 | 0693305 | 1 | 0 | Pc | OVER PRESSURE VENT (MAIER) | F | 54 |  | 1 | 0
2348 | O057T3C2A | CC06 | 0694028 | 1 | 0 | Pc | DRAIN VALVE ASSY:TYPE A NW22 w/GSKT | F | 30 |  | 1 | 0
2349 | O057T3C2A | CC06 | 0676110 | 4 | 0 | Pc | ROLLER ASSEMBLY (dia.) 125mm | F | 40 |  | 1 | 0
2350 | O057T3C2A | CC06 | 0777048 | 1 | 0 | PC | RATING PLATE BLANK Dyn11,5P,60Hz | F | 0 |  | 1 | 0
2351 | O057T3C2A | CC06 | 0283285 | 7 | 0 | Pc | CABLE GLAND+NUT PG48 PVC | F | 11 |  | 1 | 0
2352 | O201J4TRA | CC02 | 0071311 | 263.343 | 3 | Kg | Copper Foil 530x1.700mm | A | 24 | CF | 4 | 5
2353 | O201J4TRA | CC02 | 0031142 | 352.368 | 0.4 | Kg | Copper wire 3.00mm | A | 24 | CW | 4 | 1
2354 | O201J4TRA | CC01 | 0511S12 | 328.367 | 5 | Kg | Silicon Steel 205mm M5X | A | 8 | SS | 6 | 0
2355 | O201J4TRA | CC01 | 0511S08 | 444.476 | 5 | Kg | Silicon Steel 190mm M5X | A | 8 | SS | 6 | 0
2356 | O201J4TRA | CC01 | 0511S11 | 116.886 | 5 | Kg | Silicon Steel 180mm M5X | A | 8 | SS | 6 | 0
2357 | O201J4TRA | CC01 | 0511S07 | 86.195 | 5 | Kg | Silicon Steel 170mm M5X | A | 8 | SS | 6 | 0
2358 | O201J4TRA | CC01 | 0511S05 | 90.731 | 5 | Kg | Silicon Steel 150mm M5X | A | 8 | SS | 6 | 0
2359 | O201J4TRA | CC01 | 0511S15 | 38.157 | 5 | Kg | Silicon Steel 130mm M5X | A | 8 | SS | 6 | 0
2360 | O201J4TRA | CC01 | 0511S14 | 24.455 | 5 | Kg | Silicon Steel 110mm M5X | A | 8 | SS | 6 | 0
2361 | O201J4TRA | CC01 | 0511S16 | 19.929 | 5 | Kg | Silicon Steel 80mm M5X | A | 8 | SS | 6 | 0
2362 | O201J4TRA | CC01 | 0511S13 | 8.001 | 5 | Kg | Silicon Steel 50mm M5X | A | 8 | SS | 6 | 0
2363 | O201J4TRA | CC04 | 0520510 | 1411.936 | 5 | Kg | SPD Steel 1200mm | A | 2 | SP | 2 | 5
2364 | O201J4TRA | CC06 | 0680S02 | 963.582 | 0 | Kg | Trafo Oil IEC 296 | A | 3 | OI | 1 | 0
2365 | O201J4TRA | CC03 | 0221456 | 1 | 0 | No | 0121825 63A 20kV 5Pos | B | 247 | TC | 3 | 0
2366 | O201J4TRA | CC06 | 0211040 | 3 | 0 | Nos | HV Bg.SEC Bush. CR170 w/o connector | B | 49 | HB | 1 | 0
2367 | O201J4TRA | CC06 | 0211S13 | 4 | 0 | Nos | LV Bg.PIOCH (R1 Ht=265mm) 4000A | B | 1270 | LB | 1 | 0
2368 | O201J4TRA | CC04 | 0045260 | 5.52 | 5 | M | Cu BAR 80x10mm | C | 146 | CB | 5 | 5
2369 | O201J4TRA | CC02 | 0311112 | 8.116 | 0 | Kg | HV Orpoxy 5Mils x546mm | C | 15 | HO | 4 | 0
2370 | O201J4TRA | CC02 | 0311113 | 5.214 | 0 | Kg | LV Orpoxy 3Mils x 546mm | C | 20 |  | 4 | 0
2371 | O201J4TRA | CC02 | 0343165 | 1.928 | 0 | Kg | HV End Fill 13x1.00 | C | 15 | HE | 4 | 0
2372 | O201J4TRA | CC02 | 0343083 | 0.772 | 0 | Kg | LV End Fill 11.0x1.00mm | C | 14 | LE | 4 | 0
2373 | O201J4TRA | CC02 | 0343079 | 0.309 | 0 | Kg | LV End Fill 11.0x0.40mm | C | 14 | LE | 4 | 0
2374 | O201J4TRA | CC06 | 0777001 | 1 | 0 | PC | AL Rating plate Dyn11,60Hz | F | 0 | RP | 1 | 0
2375 | O201J4TRA | CC03 | 0371570 | 1.5 | 0 | M | Bowden sleeve | D | 2 | BS | 3 | 0
2376 | O201J4TRA | CC01 | 0735637 | 4 | 0 | Nos | Core Support 205 | D | 5 | CS | 6 | 0
2377 | O201J4TRA | CC04 | 0694028 | 1 | 0 | No | Drain plug | D | 30 | DP | 2 | 0
2378 | O201J4TRA | CC04 | 0671035 | 1 | 0 | No | Filling Socket | D | 4 | FS | 2 | 0
2379 | O201J4TRA | CC04 | 0674003 | 2 | 0 | Nos | Lifting Lug Type III | D | 13 | LL | 2 | 0
2380 | O201J4TRA | CC06 | 0677S76 | 2 | 0 | Nos | STC Logo | D | 8 | SL | 1 | 0
2381 | O201J4TRA | CC06 | 0693310 | 1 | 0 | Pc | OVER PRESSURE VENT (CED) | F | 46 | OP | 1 | 0
2382 | O201J4TRA | CC03 | 0371550 | 1.5 | 0 | M | Rilson Sleeve | D | 2 | RS | 3 | 0
2383 | O201J4TRA | CC02 | 0664230 | 7.89 | 0 | M | Steel Strap | D | 10 | SS | 4 | 0
2384 | O201J4TRA | CC02 | 0664275 | 3 | 0 | Nos | Strap Seal | D | 0 | SS | 4 | 0
2385 | O201J4TRA | CC01 | 0615S05 | 1.08 | 0 | M | Tie Rod M8 | D | 3 | TR | 6 | 0
2386 | O201J4TRA | CC04 | 0671203 | 1 | 0 | No | Thermometer Pocket | D | 32 | TP | 2 | 0
2387 | O201J4TRA | CC04 | 0541014 | 9.76 | 12 | Mts | HRS Round Bar 8mm dia | D | 1 | RB | 2 | 12
2388 | O201J4TRA | CC04 | 0554090 | 1.64 | 10 | M | U Channel 180x70 mm | D | 60 | UC | 2 | 10
2389 | O201J4TRA | CC06 | 0211390 | 3 | 0 | Set | HV BUSHING 5/250A | B | 0 |  | 1 | 0
2390 | O201J4TRA | CC06 | 0677409 | 1 | 0 | Pc | T.C. CAUTION PLATE (ALUM) rev.0 | F | 16 |  | 1 | 0
2391 | O201J4TRA | CC06 | 0676120 | 4 | 0 | Pc | ROLLER ASSEMBLY (dia.) 150mm | F | 50 |  | 1 | 0
2392 | O201J4TRA | CC06 | 0283233 | 1 | 0 | Pc | CABLE GLAND PG13+NUT PVC | F | 2 |  | 1 | 0
2393 | O201J4TRA | CC06 | 0283285 | 18 | 0 | Pc | CABLE GLAND+NUT PG48 PVC | F | 11 |  | 1 | 0
2394 | O201J4TRA | CC06 | 0671138 | 1 | 0 | Pc | MALE CONN.TUBE 1/2" D#330/S117 | F | 22 |  | 1 | 0
2395 | O201J4TRA | CC06 | 0697036 | 1 | 0 | Pc | THERMOMETER DIAL TYPE JUMO Make | F | 330 |  | 1 | 0
2396 | O201J4TRA | CC06 | 0696S04 | 1 | 0 | Set | O.L.I. PRISMATIC TYPE 11 (comp.set) | F | 87 |  | 1 | 0
2397 | O201J4TRA | CC06 | 0696S31 | 1 | 0 | Pc | OLG PRISMATIC-II GLASS (0696/S21A) | F | 14 |  | 1 | 0
2398 | O201J4TRA | CC06 | 0694S02 | 1 | 0 | Pc | GATE VALVE 3/4" BRASS (ordinary) | F | 18 |  | 1 | 0
2399 | O201J4TRA | CC06 | 0693206 | 1 | 0 | Pc | SILICAGEL BREATHER CED VE05 | F | 186 |  | 1 | 0
2400 | O201J4TRA | CC06 | 0694004 | 1 | 0 | Pc | GATE VALVE GUNMETAL 3/4" FLANGED | F | 211 |  | 1 | 0
2401 | O201J4TRA | CC06 | 0241021 | 1 | 0 | Pc | BUCHHOLZ RELAY TYPE T0-HA 1" | F | 421 |  | 1 | 0
2402 | O201J4TRA | CC06 | 0693S25 | 1 | 0 | PC | PRESSURE RELIEF VALVE W/INT.SWITCH | F | 0 |  | 1 | 0
2403 | O201J4TRA | CC06 | 0697050 | 1 | 0 | Set | WINDING TEMPERATURE INDICATOR | F | 1880 |  | 1 | 0
2404 | O201J4TRA | CC06 | 0697051 | 1 | 0 | Pc | OIL TEMP. TRANSMITTER | F | 1857 |  | 1 | 0
2405 | O201J4TRA | CC06 | 0232S84 | 1 | 0 | Pc | CT 3200/2A, For Winding Temp Indica | F | 479 |  | 1 | 0
2406 | O201J4TRA | CC06 | 0211155 | 1 | 0 | Set | 4 TERMINAL BUSHING FOR W.CT CONNET. | F | 137 |  | 1 | 0
2407 | E151C4C-A | CC02 | 0071302 | 186.169 | 3 | Kg | Copper Foil 375x0.800mm | A | 24 | CF | 4 | 5
2408 | E151C4C-A | CC02 | 0031155 | 264.656 | 0.4 | Kg | Copper wire 3.55mm | A | 24 | CW | 4 | 1
2409 | E151C4C-A | CC01 | 0511S08 | 274.197 | 5 | Kg | Silicon Steel 190mm M5X | A | 8 | SS | 6 | 0
2410 | E151C4C-A | CC01 | 0511S11 | 289.464 | 5 | Kg | Silicon Steel 180mm M5X | A | 8 | SS | 6 | 0
2411 | E151C4C-A | CC01 | 0511S07 | 109.085 | 5 | Kg | Silicon Steel 170mm M5X | A | 8 | SS | 6 | 0
2412 | E151C4C-A | CC01 | 0511S06 | 75.453 | 5 | Kg | Silicon Steel 160mm M5X | A | 8 | SS | 6 | 0
2413 | E151C4C-A | CC01 | 0511S04 | 96.327 | 5 | Kg | Silicon Steel 140mm M5X | A | 8 | SS | 6 | 0
2414 | E151C4C-A | CC01 | 0511S03 | 48.248 | 5 | Kg | Silicon Steel 120mm M5X | A | 8 | SS | 6 | 0
2415 | E151C4C-A | CC01 | 0511S10 | 19.331 | 5 | Kg | Silicon Steel 100mm M5X | A | 8 | SS | 6 | 0
2416 | E151C4C-A | CC01 | 0511S16 | 11.75 | 5 | Kg | Silicon Steel 80mm M5X | A | 8 | SS | 6 | 0
2417 | E151C4C-A | CC01 | 0511S13 | 7.739 | 5 | Kg | Silicon Steel 50mm M5X | A | 8 | SS | 6 | 0
2418 | E151C4C-A | CC04 | 0520540 | 1845.986 | 5 | Kg | SPD Steel 1400mm | A | 2 | SP | 2 | 0
2419 | E151C4C-A | CC06 | 0680S02 | 1494.577 | 0 | Kg | Trafo Oil IEC 296 | A | 5 | OI | 1 | 0
2420 | E151C4C-A | CC03 | 0221456 | 1 | 0 | No | 0121825 63A 20kV 5Pos | B | 247 | TC | 3 | 0
2421 | E151C4C-A | CC06 | 0211800 | 3 | 0 | Nos | HV Bg.SEC Bush. 36/250A CR450 | B | 0 | HB | 1 | 0
2422 | E151C4C-A | CC06 | 0211280 | 4 | 0 | Nos | LV Bg.ECP 3150A | B | 522 | LB | 1 | 0
2423 | E151C4C-A | CC04 | 0045238 | 2.831 | 5 | M | Cu BAR 80x8mm | C | 129 | CB | 5 | 5
2424 | E151C4C-A | CC04 | 0045760 | 1.755 | 10 | M | Pr.Riser 80x10mm | C | 125 | CB | 5 | 10
2425 | E151C4C-A | CC02 | 0311061 | 5.213 | 0 | Kg | HV Orpoxy 5Mils x391mm | C | 16 | HO | 4 | 0
2426 | E151C4C-A | CC02 | 0311064 | 3.851 | 0 | Kg | LV Orpoxy 3Mils x 391mm | C | 22 |  | 4 | 0
2427 | E151C4C-A | CC02 | 0343165 | 1.729 | 0 | Kg | HV End Fill 13x1.00 | C | 15 | HE | 4 | 0
2428 | E151C4C-A | CC02 | 0343083 | 0.819 | 0 | Kg | LV End Fill 11.0x1.00mm | C | 14 | LE | 4 | 0
2429 | E151C4C-A | CC02 | 0343077 | 0.205 | 0 | Kg | LV End Fill 11.0x0.25mm | C | 11 | LE | 4 | 0
2430 | E151C4C-A | CC06 | 0777033 | 1 | 0 | No | Rev.# 1 Rating Plate | F | 0 | RP | 1 | 0
2431 | E151C4C-A | CC03 | 0371570 | 1.5 | 0 | M | Bowden sleeve | D | 2 | BS | 3 | 0
2432 | E151C4C-A | CC01 | 0735635 | 4 | 0 | Nos | Core Support 190 | D | 5 | CS | 6 | 0
2433 | E151C4C-A | CC04 | 0694028 | 1 | 0 | No | Drain plug | D | 30 | DP | 2 | 0
2434 | E151C4C-A | CC04 | 0671035 | 1 | 0 | No | Filling Socket | D | 4 | FS | 2 | 0
2435 | E151C4C-A | CC04 | 0674003 | 2 | 0 | Nos | Lifting Lug Type III | D | 13 | LL | 2 | 0
2436 | E151C4C-A | CC06 | 0677S76 | 2 | 0 | Nos | STC Logo | D | 8 | SL | 1 | 0
2437 | E151C4C-A | CC06 | 0693310 | 1 | 0 | No | Over pressure vent | D | 46 | OP | 1 | 0
2438 | E151C4C-A | CC03 | 0371550 | 1.5 | 0 | M | Rilson Sleeve | D | 2 | RS | 3 | 0
2439 | E151C4C-A | CC02 | 0664230 | 6.78 | 0 | M | Steel Strap | D | 10 | SS | 4 | 0
2440 | E151C4C-A | CC02 | 0664275 | 3 | 0 | Nos | Strap Seal | D | 0 | SS | 4 | 0
2441 | E151C4C-A | CC01 | 0615S05 | 1.08 | 0 | M | Tie Rod M8 | D | 3 | TR | 6 | 0
2442 | E151C4C-A | CC04 | 0671203 | 1 | 0 | No | Thermometer Pocket | D | 32 | TP | 2 | 0
2443 | E151C4C-A | CC04 | 0541014 | 16.02 | 12 | Mts | HRS Round Bar 8mm dia | D | 1 | RB | 2 | 12
2444 | E151C4C-A | CC04 | 0554090 | 1.64 | 10 | M | U Channel 180x70 mm | D | 60 | UC | 2 | 10
2445 | E151C4C-A | CC01 | 0621208 | 8 | 0 | Pc | HEX NUT M8 GALV | E | 0 |  | 6 | 0
2446 | E151C4C-A | CC01 | 0622608 | 8 | 0 | Pc | FLAT WASHER M8 x 23mm GALV | E | 0 |  | 6 | 0
2447 | E151C4C-A | CC01 | 0623108 | 8 | 0 | Pc | S.LOCK WASHER M8 GALV | E | 0 |  | 6 | 0
2448 | E151C4C-A | CC02 | 0335S13 | 28 | 10 | Pc | PP STRIPS 3 x 7 x 4000mm | E | 3 |  | 4 | 10
2449 | E151C4C-A | CC02 | 0335S16 | 9 | 10 | Pc | PP STRIPS 6 x 7 x 4000 mm | E | 5 |  | 4 | 10
2450 | E151C4C-A | CC02 | 0371693 | 0.75 | 0 | Meter | CREPE PAPER SLEEVE 6mmx1.2Mtr | E | 1 |  | 4 | 0
2451 | E151C4C-A | CC02 | 0371700 | 2.35 | 0 | Meter | CREPE PAPER SLEEVE 13mm | E | 1 |  | 4 | 0
2452 | E151C4C-A | CC02 | 0311540 | 0.35 | 10 | Kg | PP ROLL 1135/1280 x 0.30mm | E | 13 |  | 4 | 10
2453 | E151C4C-A | CC02 | 0311535 | 1.29 | 10 | Kg | PP ROLL 1000/1135/1280 mm x 0.50mm | E | 13 |  | 4 | 10
2454 | E151C4C-A | CC02 | 0335010 | 0.02 | 5 | Sht | PP 3050 2100x1050x1mm | E | 24 |  | 4 | 5
2455 | E151C4C-A | CC02 | 0335281 | 0.01 | 0 | Sht | PP 3050 2100x1050x3mm | E | 55 |  | 4 | 0
2456 | E151C4C-A | CC02 | 0335282 | 0.01 | 0 | Sht | PP 3050 2100x1050x4mm | E | 95 |  | 4 | 0
2457 | E151C4C-A | CC02 | 0613121 | 6 | 0 | Pc | CUP SQ.BOLT M6 x 80mm Inox | E | 1 |  | 4 | 0
2458 | E151C4C-A | CC02 | 0621406 | 6 | 0 | Pc | HEX NUT M6 INOX | E | 0 |  | 4 | 0
2459 | E151C4C-A | CC02 | 0622055 | 6 | 0 | Pc | FLAT WASHER M6 x 12mm INOX | E | 0 |  | 4 | 0
2460 | E151C4C-A | CC02 | 0623S06 | 6 | 0 | Pc | S.LOCK WASHER M6 INOX | E | 0 |  | 4 | 0
2461 | E151C4C-A | CC02 | 0335S15 | 2 | 10 | Pc | PP STRIPS 5 x 7 x 4000mm | E | 5 |  | 4 | 10
2462 | E151C4C-A | CC02 | 0332225 | 0.01 | 0 | Sht | TRAFO WOOD 1000x2000x20mm | E | 357 |  | 4 | 0
2463 | E151C4C-A | CC02 | 0335020 | 0.3 | 5 | Sht | PP 3050 2100x1050x2mm | E | 42 |  | 4 | 5
2464 | E151C4C-A | CC02 | 0335015 | 0.35 | 5 | Sht | PP 3050 2100x1050x1.5mm | E | 30 |  | 4 | 5
2465 | E151C4C-A | CC03 | 0335010 | 0.05 | 5 | Sht | PP 3050 2100x1050x1mm | E | 24 |  | 3 | 5
2466 | E151C4C-A | CC03 | 0617611 | 6 | 0 | Pc | CRIMP PRL.CON.34319 (10.6-16.7mm) | E | 0 |  | 3 | 0
2467 | E151C4C-A | CC03 | 0617612 | 12 | 0 | Pc | CRIMP PRL.CON.34320 (16.8-26.6mm) | E | 1 |  | 3 | 0
2468 | E151C4C-A | CC03 | 0361080 | 0.07 | 0 | Meter | PRESSPHAN TUBE 20.5 x 24mm | E | 19 |  | 3 | 0
2469 | E151C4C-A | CC03 | 0361060 | 6.6 | 0 | Meter | PRESSPHAN TUBE 12.5 x 16mm x1.65Mtr | E | 14 |  | 3 | 0
2470 | E151C4C-A | CC03 | 0361030 | 0.25 | 0 | Meter | PRESSPHAN TUBE 6.3 x 9mm | E | 9 |  | 3 | 0
2471 | E151C4C-A | CC03 | 0023049 | 1.2 | 0 | Kg | M.PAPER INS.CU.WIRE 4.90mm | E | 26 |  | 3 | 0
2472 | E151C4C-A | CC03 | 0617110 | 22 | 0 | Pc | CRIMP CBL.LUG 70mm2- 6mm | E | 2 |  | 3 | 0
2473 | E151C4C-A | CC03 | 0610700 | 6 | 0 | Pc | COMP.BOLT SHORT | E | 1 |  | 3 | 0
2474 | E151C4C-A | CC03 | 0610705 | 12 | 0 | Pc | COMP.BOLT LONG | E | 1 |  | 3 | 0
2475 | E151C4C-A | CC03 | 0610050 | 18 | 0 | Pc | COMPRESSION RING 3LCW 2R8G | E | 1 |  | 3 | 0
2476 | E151C4C-A | CC03 | 0024070 | 5.4 | 0 | Meter | BARE STRD CU.WIRE 70mm2,0.62kg/Mtr | E | 11 |  | 3 | 0
2477 | E151C4C-A | CC03 | 0612615 | 2 | 0 | Pc | HEX.BOLT M6 x 80mm GALV | E | 0 |  | 3 | 0
2478 | E151C4C-A | CC03 | 0621206 | 2 | 0 | Pc | HEX NUT M6 GALV | E | 0 |  | 3 | 0
2479 | E151C4C-A | CC03 | 0622605 | 2 | 0 | Pc | FLAT WASHER M6 x 12mm GALV | E | 0 |  | 3 | 0
2480 | E151C4C-A | CC03 | 0623106 | 2 | 0 | Pc | S.LOCK WASHER M6 GALV | E | 0 |  | 3 | 0
2481 | E151C4C-A | CC03 | 0612222 | 4 | 0 | Pc | HEX BOLT M12 x 40mm GALV | E | 0 |  | 3 | 0
2482 | E151C4C-A | CC03 | 0621212 | 4 | 0 | Pc | HEX NUT M12 GALV | E | 0 |  | 3 | 0
2483 | E151C4C-A | CC03 | 0622212 | 8 | 0 | Pc | FLAT WASHER M12 x 24mm GALV | E | 0 |  | 3 | 0
2484 | E151C4C-A | CC03 | 0623112 | 4 | 0 | Pc | S.LOCK WASHER M12 GALV | E | 0 |  | 3 | 0
2485 | E151C4C-A | CC04 | 0671050 | 1 | 0 | Pc | OLI SOCKET/F.CONN.TUBE 54x115mm | E | 24 |  | 2 | 0
2486 | E151C4C-A | CC04 | 0616280 | 4 | 0 | Pc | WELDING STUD M10 x 55mm Steel | E | 1 |  | 2 | 0
2487 | E151C4C-A | CC04 | 0616442 | 4 | 0 | Pc | WELDING STUD M8 x 25mm Inox | E | 1 |  | 2 | 0
2488 | E151C4C-A | CC04 | 0616480 | 12 | 0 | Pc | WELDING STUD M10 x 55mm Inox | E | 2 |  | 2 | 0
2489 | E151C4C-A | CC04 | 0551065 | 4.48 | 10 | Meter | HRS ANGLE BAR 60x60x6mm | E | 13 |  | 2 | 10
2490 | E151C4C-A | CC04 | 0616290 | 2 | 0 | Pc | WELDING STUD M12 x 30mm Steel | E | 2 |  | 2 | 0
2491 | E151C4C-A | CC04 | 0551030 | 0.46 | 10 | Meter | HRS ANGLE BAR 40x40x4mm | E | 5 |  | 2 | 10
2492 | E151C4C-A | CC04 | 0616650 | 4 | 0 | Pc | FEMALE STUD M6 x 30mm Steel | E | 0 |  | 2 | 0
2493 | E151C4C-A | CC04 | 0616230 | 22 | 0 | Pc | WELDING STUD M10 x 30mm Inox | E | 1 |  | 2 | 0
2494 | E151C4C-A | CC04 | 0531072 | 4.9 | 15 | Meter | HRS FLAT BAR 50 x 8mm | E | 8 |  | 2 | 15
2495 | E151C4C-A | CC04 | 0522504 | 0.3 | 10 | Sht | MS PLATE 4 x 8 x 4mm | E | 230 |  | 2 | 10
2496 | E151C4C-A | CC04 | 0531034 | 1.5 | 10 | Meter | HRS FLAT BAR 30 x 8mm | E | 5 |  | 2 | 10
2497 | E151C4C-A | CC04 | 0522503 | 2.6 | 10 | Sht | MS PLATE 4 x 8 x 3mm | E | 185 |  | 2 | 10
2498 | E151C4C-A | CC04 | 0522505 | 0.6 | 10 | Sht | MS PLATE 4 x 8 x 5mm | E | 288 |  | 2 | 10
2499 | E151C4C-A | CC04 | 0522S02 | 0.3 | 10 | Sht | MS PLATE 4 x 8 x 6mm | E | 368 |  | 2 | 10
2500 | E151C4C-A | CC04 | 0621208 | 1 | 0 | Pc | HEX NUT M8 GALV | E | 0 |  | 2 | 0
2501 | E151C4C-A | CC04 | 0671035 | 1 | 0 | Pc | FILLING SOCKET 1"G X 23mm | E | 4 |  | 2 | 0
2502 | E151C4C-A | CC04 | 0616S12 | 2 | 0 | Pc | FAB.STUD BOLT M12 x 60 mm Inox | E | 2 |  | 2 | 0
2503 | E151C4C-A | CC06 | 0322018 | 0.5 | 0 | Cu.Mtr | MAHOGANY 300mm x 50mm x 4mtr. | E | 2640 |  | 1 | 0
2504 | E151C4C-A | CC06 | 0621212 | 20 | 0 | Pc | HEX NUT M12 GALV | E | 0 |  | 1 | 0
2505 | E151C4C-A | CC06 | 0622612 | 20 | 0 | Pc | FLAT WASHER M12 x 40mm GALV | E | 0 |  | 1 | 0
2506 | E151C4C-A | CC06 | 0610104 | 7 | 0 | Pc | HUCK BOLT 14G | E | 1 |  | 1 | 0
2507 | E151C4C-A | CC06 | 0610050 | 7 | 0 | Pc | COMPRESSION RING 3LCW 2R8G | E | 1 |  | 1 | 0
2508 | E151C4C-A | CC06 | 0679060 | 0.3 | 0 | Roll | PLUMB SEAL WIRE | E | 28 |  | 1 | 0
2509 | E151C4C-A | CC06 | 0679065 | 2 | 0 | Pc | PLUMB SEAL dia: 12mm | E | 0 |  | 1 | 0
2510 | E151C4C-A | CC06 | 0631110 | 1 | 0 | Pc | GASKET IT 1"G (for THERMOMETER) | E | 2 |  | 1 | 0
2511 | E151C4C-A | CC06 | 0631154 | 1 | 0 | Pc | GASKET IT 46x34x3mm(for OPV&Drain V | E | 2 |  | 1 | 0
2512 | E151C4C-A | CC06 | 0637S01 | 1 | 0 | Pc | GASKET - OLI S02 | E | 2 |  | 1 | 0
2513 | E151C4C-A | CC06 | 0616164 | 16 | 0 | Pc | RIVET 1661-0516 5/32" | E | 0 |  | 1 | 0
2514 | E151C4C-A | CC06 | 0335010 | 0.01 | 5 | Sht | PP 3050 2100x1050x1mm | E | 24 |  | 1 | 5
2515 | E151C4C-A | CC06 | 0612524 | 12 | 0 | Pc | HEX.BOLT M12 x 40mm INOX | E | 1 |  | 1 | 0
2516 | E151C4C-A | CC06 | 0623112 | 20 | 0 | Pc | S.LOCK WASHER M12 GALV | E | 0 |  | 1 | 0
2517 | E151C4C-A | CC06 | 0612S01 | 30 | 0 | Pc | HEX BOLT M10 x 25mm GALV | E | 0 |  | 1 | 0
2518 | E151C4C-A | CC06 | 0612160 | 14 | 0 | Pc | HEX BOLT M10 x 20mm GALV | E | 0 |  | 1 | 0
2519 | E151C4C-A | CC06 | 0621650 | 34 | 0 | Pc | CAGE NUT M10 C4810 CGM | E | 2 |  | 1 | 0
2520 | E151C4C-A | CC06 | 0621208 | 8 | 0 | Pc | HEX NUT M8 GALV | E | 0 |  | 1 | 0
2521 | E151C4C-A | CC06 | 0622608 | 8 | 0 | Pc | FLAT WASHER M8 x 23mm GALV | E | 0 |  | 1 | 0
2522 | E151C4C-A | CC06 | 0623108 | 8 | 0 | Pc | S.LOCK WASHER M8 GALV | E | 0 |  | 1 | 0
2523 | E151C4C-A | CC06 | 0677409 | 1 | 0 | Pc | T.C. CAUTION PLATE (ALUM) rev.0 | E | 16 |  | 1 | 0
2524 | E151C4C-A | CC06 | 0621210 | 30 | 0 | Pc | HEX NUT M10 GALV | E | 0 |  | 1 | 0
2525 | E151C4C-A | CC06 | 0622610 | 30 | 0 | Pc | FLAT WASHER M10 x 22mm GALV | E | 0 |  | 1 | 0
2526 | E151C4C-A | CC06 | 0623110 | 30 | 0 | Pc | S.LOCK WASHER M10 GALV | E | 0 |  | 1 | 0
2527 | E151C4C-A | CC06 | 0638111 | 6.4 | 0 | Meter | GASKET CORK IMP. 30 x 2mm | E | 2 |  | 1 | 0
2528 | E151C4C-A | CC06 | 0638110 | 1.1 | 0 | Meter | GASKET PROFILE 2mm | E | 1 |  | 1 | 0
2529 | E151C4C-A | CC06 | 0621412 | 8 | 0 | Pc | HEX NUT M12 INOX | E | 0 |  | 1 | 0
2530 | E151C4C-A | CC06 | 0622059 | 8 | 0 | Pc | FLAT WASHER M12 x 24mm INOX | E | 0 |  | 1 | 0
2531 | E151C4C-A | CC06 | 0623S12 | 8 | 0 | Pc | S.LOCK WASHER M12 INOX | E | 0 |  | 1 | 0
2532 | O251J4T8E | CC02 | 0071315 | 284.426 | 3 | Kg | Copper Foil 530x1.000mm | A | 26 | CF | 4 | 5
2533 | O251J4T8E | CC02 | 0031152 | 398.72 | 0.4 | Kg | Copper wire 3.35mm | A | 26 | CW | 4 | 1
2534 | O251J4T8E | CC01 | 0511S18 | 394.17 | 5 | Kg | Silicon Steel 220mm M5X | A | 8 | SS | 6 | 0
2535 | O251J4T8E | CC01 | 0511S12 | 517.251 | 5 | Kg | Silicon Steel 205mm M5X | A | 8 | SS | 6 | 0
2536 | O251J4T8E | CC01 | 0511S08 | 188.591 | 5 | Kg | Silicon Steel 190mm M5X | A | 8 | SS | 6 | 0
2537 | O251J4T8E | CC01 | 0511S07 | 154.539 | 5 | Kg | Silicon Steel 170mm M5X | A | 8 | SS | 6 | 0
2538 | O251J4T8E | CC01 | 0511S05 | 86.268 | 5 | Kg | Silicon Steel 150mm M5X | A | 8 | SS | 6 | 0
2539 | O251J4T8E | CC01 | 0511S15 | 34.986 | 5 | Kg | Silicon Steel 130mm M5X | A | 8 | SS | 6 | 0
2540 | O251J4T8E | CC01 | 0511S14 | 23.468 | 5 | Kg | Silicon Steel 110mm M5X | A | 8 | SS | 6 | 0
2541 | O251J4T8E | CC01 | 0511S16 | 18.554 | 5 | Kg | Silicon Steel 80mm M5X | A | 8 | SS | 6 | 0
2542 | O251J4T8E | CC01 | 0511S13 | 7.886 | 5 | Kg | Silicon Steel 50mm M5X | A | 8 | SS | 6 | 0
2543 | O251J4T8E | CC04 | 0520510 | 1814.541 | 5 | Kg | SPD Steel 1200mm | A | 2 | SP | 2 | 5
2544 | O251J4T8E | CC06 | 0680S02 | 1228.83 | 0 | Kg | Trafo Oil IEC 296 | A | 6 | OI | 1 | 0
2545 | O251J4T8E | CC03 | 0221S16 | 1 | 0 | No | 23315 175A 20kV 5Pos Op. CD 20 | B | 0 | TC | 3 | 0
2546 | O251J4T8E | CC06 | 0211040 | 3 | 0 | Nos | HV Bg.SEC Bush. CR170 w/o connector | B | 49 | HB | 1 | 0
2547 | O251J4T8E | CC06 | 0211S13 | 4 | 0 | Nos | LV Bg.PIOCH (R1 Ht=265mm) 4000A | B | 1270 | LB | 1 | 0
2548 | O251J4T8E | CC04 | 0045351 | 5.66 | 5 | M | Cu BAR 100x10mm | C | 159 | CB | 5 | 5
2549 | O251J4T8E | CC02 | 0311112 | 8.189 | 0 | Kg | HV Orpoxy 5Mils x546mm | C | 15 | HO | 4 | 0
2550 | O251J4T8E | CC02 | 0311113 | 5.139 | 0 | Kg | LV Orpoxy 3Mils x 546mm | C | 20 |  | 4 | 0
2551 | O251J4T8E | CC02 | 0343165 | 1.945 | 0 | Kg | HV End Fill 13x1.00 | C | 15 | HE | 4 | 0
2552 | O251J4T8E | CC02 | 0343083 | 0.708 | 0 | Kg | LV End Fill 11.0x1.00mm | C | 14 | LE | 4 | 0
2553 | O251J4T8E | CC02 | 0343080 | 0.354 | 0 | Kg | LV End Fill 11.0x0.50mm | C | 14 | LE | 4 | 0
2554 | O251J4T8E | CC06 | 0777009 | 1 | 0 | PC | RATING PLATE 13.8kV,Dyn11,5P, OPEN | F | 0 | RP | 1 | 0
2555 | O251J4T8E | CC03 | 0371570 | 1.5 | 0 | M | Bowden sleeve | D | 2 | BS | 3 | 0
2556 | O251J4T8E | CC01 | 0735658 | 4 | 0 | Nos | Core Support 220 | D | 4 | CS | 6 | 0
2557 | O251J4T8E | CC04 | 0694028 | 1 | 0 | No | Drain plug | D | 30 | DP | 2 | 0
2558 | O251J4T8E | CC04 | 0671035 | 1 | 0 | No | Filling Socket | D | 4 | FS | 2 | 0
2559 | O251J4T8E | CC04 | 0674003 | 2 | 0 | Nos | Lifting Lug Type III | D | 13 | LL | 2 | 0
2560 | O251J4T8E | CC06 | 0677S76 | 2 | 0 | Nos | STC Logo | D | 8 | SL | 1 | 0
2561 | O251J4T8E | CC06 | 0693310 | 1 | 0 | No | Over pressure vent | D | 46 | OP | 1 | 0
2562 | O251J4T8E | CC03 | 0371550 | 1.5 | 0 | M | Rilson Sleeve | D | 2 | RS | 3 | 0
2563 | O251J4T8E | CC02 | 0664230 | 16.44 | 0 | M | Steel Strap | D | 10 | SS | 4 | 0
2564 | O251J4T8E | CC02 | 0664275 | 6 | 0 | Nos | Strap Seal | D | 0 | SS | 4 | 0
2565 | O251J4T8E | CC02 | 0615S02 | 0.29 | 0 | M | Tie Rod M10 | D | 4 | TR | 4 | 0
2566 | O251J4T8E | CC04 | 0671203 | 1 | 0 | No | Thermometer Pocket | D | 32 | TP | 2 | 0
2567 | O251J4T8E | CC04 | 0541014 | 16.793 | 12 | Mts | HRS Round Bar 8mm dia | D | 1 | RB | 2 | 12
2568 | O251J4T8E | CC04 | 0554090 | 1.64 | 10 | M | U Channel 180x70 mm | D | 60 | UC | 2 | 10
2569 | O251J4T8E | CC06 | 0211390 | 3 | 0 | Set | HV BUSHING 5/250A | B | 0 |  | 1 | 0
2570 | O251J4T8E | CC04 | 0045366 | 7 | 0 | Meter | FLAT CU. BAR 120 x 10 mm HARD | C | 214 |  | 5 | 0
2571 | O251J4T8E | CC06 | 0677409 | 1 | 0 | Pc | T.C. CAUTION PLATE (ALUM) rev.0 | F | 16 |  | 1 | 0
2572 | O251J4T8E | CC06 | 0676052 | 4 | 0 | Pc | Roller 200mmDia W/BLK DRG#0676/135 | F | 0 |  | 1 | 0
2573 | O251J4T8E | CC06 | 0283233 | 1 | 0 | Pc | CABLE GLAND PG13+NUT PVC | F | 2 |  | 1 | 0
2574 | O251J4T8E | CC06 | 0283285 | 23 | 0 | Pc | CABLE GLAND+NUT PG48 PVC | F | 11 |  | 1 | 0
2575 | O251J4T8E | CC06 | 0671138 | 1 | 0 | Pc | MALE CONN.TUBE 1/2" D#330/S117 | F | 22 |  | 1 | 0
2576 | O251J4T8E | CC06 | 0697036 | 1 | 0 | Pc | THERMOMETER DIAL TYPE JUMO Make | F | 330 |  | 1 | 0
2577 | O251J4T8E | CC06 | 0696S04 | 1 | 0 | Set | O.L.I. PRISMATIC TYPE 11 (comp.set) | F | 87 |  | 1 | 0
2578 | O251J4T8E | CC06 | 0694S02 | 1 | 0 | Pc | GATE VALVE 3/4" BRASS (ordinary) | F | 18 |  | 1 | 0
2579 | O251J4T8E | CC06 | 0696S31 | 1 | 0 | Pc | OLG PRISMATIC-II GLASS (0696/S21A) | F | 14 |  | 1 | 0
2580 | O251J4T8E | CC06 | 0693206 | 1 | 0 | Pc | SILICAGEL BREATHER CED VE05 | F | 186 |  | 1 | 0
2581 | O251J4T8E | CC06 | 0694004 | 1 | 0 | Pc | GATE VALVE GUNMETAL 3/4" FLANGED | F | 211 |  | 1 | 0
2582 | O251J4T8E | CC06 | 0241021 | 1 | 0 | Pc | BUCHHOLZ RELAY TYPE T0-HA 1" | F | 421 |  | 1 | 0
2583 | O251J4T8E | CC06 | 0693S25 | 1 | 0 | PC | PRESSURE RELIEF VALVE W/INT.SWITCH | F | 0 |  | 1 | 0
2584 | O251J4T8E | CC06 | 0697050 | 1 | 0 | Set | WINDING TEMPERATURE INDICATOR | F | 1880 |  | 1 | 0
2585 | O251J4T8E | CC06 | 0697051 | 1 | 0 | Pc | OIL TEMP. TRANSMITTER | F | 1857 |  | 1 | 0
2586 | O251J4T8E | CC06 | 0211155 | 1 | 0 | Set | 4 TERMINAL BUSHING FOR W.CT CONNET. | F | 137 |  | 1 | 0
2587 | O251J4T8E | CC06 | 0232S85 | 1 | 0 | Pc | CT 4000/2A, For Winding Temp Indica | F | 305 |  | 1 | 0
2588 | O251J4TYA | CC06 | 0777033 | 1 | 0 | No | Rev.# 1 Rating Plate | F | 0 | RP | 1 | 0
2589 | O251J4TYA | CC06 | 0777009 | 1 | 0 | PC | RATING PLATE 13.8kV,Dyn11,5P, OPEN | F | 0 |  | 1 | 0
2590 | O251J4TYA | CC06 | 0677409 | 1 | 0 | Pc | T.C. CAUTION PLATE (ALUM) rev.0 | F | 16 |  | 1 | 0
2591 | O251J4TYA | CC06 | 0676052 | 4 | 0 | Pc | Roller 200mmDia W/BLK DRG#0676/135 | F | 0 |  | 1 | 0
2592 | O251J4TYA | CC06 | 0283233 | 1 | 0 | Pc | CABLE GLAND PG13+NUT PVC | F | 2 |  | 1 | 0
2593 | O251J4TYA | CC06 | 0283285 | 23 | 0 | Pc | CABLE GLAND+NUT PG48 PVC | F | 11 |  | 1 | 0
2594 | O251J4TYA | CC06 | 0671138 | 1 | 0 | Pc | MALE CONN.TUBE 1/2" D#330/S117 | F | 22 |  | 1 | 0
2595 | O251J4TYA | CC06 | 0697036 | 1 | 0 | Pc | THERMOMETER DIAL TYPE JUMO Make | F | 330 |  | 1 | 0
2596 | O251J4TYA | CC06 | 0696S04 | 1 | 0 | Set | O.L.I. PRISMATIC TYPE 11 (comp.set) | F | 87 |  | 1 | 0
2597 | O251J4TYA | CC06 | 0694S02 | 1 | 0 | Pc | GATE VALVE 3/4" BRASS (ordinary) | F | 18 |  | 1 | 0
2598 | O251J4TYA | CC06 | 0696S31 | 1 | 0 | Pc | OLG PRISMATIC-II GLASS (0696/S21A) | F | 14 |  | 1 | 0
2599 | O251J4TYA | CC06 | 0693206 | 1 | 0 | Pc | SILICAGEL BREATHER CED VE05 | F | 186 |  | 1 | 0
2600 | O251J4TYA | CC06 | 0694004 | 1 | 0 | Pc | GATE VALVE GUNMETAL 3/4" FLANGED | F | 211 |  | 1 | 0
2601 | O251J4TYA | CC06 | 0241021 | 1 | 0 | Pc | BUCHHOLZ RELAY TYPE T0-HA 1" | F | 421 |  | 1 | 0
2602 | O251J4TYA | CC06 | 0693S25 | 1 | 0 | PC | PRESSURE RELIEF VALVE W/INT.SWITCH | F | 0 |  | 1 | 0
2603 | O251J4TYA | CC06 | 0697050 | 1 | 0 | Set | WINDING TEMPERATURE INDICATOR | F | 1880 |  | 1 | 0
2604 | O251J4TYA | CC06 | 0697051 | 1 | 0 | Pc | OIL TEMP. TRANSMITTER | F | 1857 |  | 1 | 0
2605 | O251J4TYA | CC06 | 0211155 | 1 | 0 | Set | 4 TERMINAL BUSHING FOR W.CT CONNET. | F | 137 |  | 1 | 0
2606 | O251J4TYA | CC06 | 0232S85 | 1 | 0 | Pc | CT 4000/2A, For Winding Temp Indica | F | 305 |  | 1 | 0
2607 | O251J4TYA | CC02 | 0071315 | 284.426 | 3 | Kg | Copper Foil 530x1.000mm | A | 26 |  | 4 | 5
2608 | O251J4TYA | CC02 | 0031152 | 398.72 | 0.4 | Kg | Copper wire 3.35mm | A | 26 |  | 4 | 1
2609 | O251J4TYA | CC01 | 0511S18 | 394.17 | 5 | Kg | Silicon Steel 220mm M5X | A | 8 |  | 6 | 0
2610 | O251J4TYA | CC01 | 0511S12 | 517.251 | 5 | Kg | Silicon Steel 205mm M5X | A | 8 |  | 6 | 0
2611 | O251J4TYA | CC01 | 0511S08 | 188.591 | 5 | Kg | Silicon Steel 190mm M5X | A | 8 |  | 6 | 0
2612 | O251J4TYA | CC01 | 0511S07 | 154.539 | 5 | Kg | Silicon Steel 170mm M5X | A | 8 |  | 6 | 0
2613 | O251J4TYA | CC01 | 0511S05 | 86.268 | 5 | Kg | Silicon Steel 150mm M5X | A | 8 |  | 6 | 0
2614 | O251J4TYA | CC01 | 0511S15 | 34.986 | 5 | Kg | Silicon Steel 130mm M5X | A | 8 |  | 6 | 0
2615 | O251J4TYA | CC01 | 0511S14 | 23.468 | 5 | Kg | Silicon Steel 110mm M5X | A | 8 |  | 6 | 0
2616 | O251J4TYA | CC01 | 0511S16 | 18.554 | 5 | Kg | Silicon Steel 80mm M5X | A | 8 |  | 6 | 0
2617 | O251J4TYA | CC01 | 0511S13 | 7.886 | 5 | Kg | Silicon Steel 50mm M5X | A | 8 |  | 6 | 0
2618 | O251J4TYA | CC04 | 0520510 | 1814.541 | 5 | Kg | SPD Steel 1200mm | A | 2 |  | 2 | 5
2619 | O251J4TYA | CC06 | 0680S02 | 1228.83 | 0 | Kg | Trafo Oil IEC 296 | A | 6 |  | 1 | 0
2620 | O251J4TYA | CC03 | 0221S16 | 1 | 0 | No | 23315 175A 20kV 5Pos Op. CD 20 | B | 0 |  | 3 | 0
2621 | O251J4TYA | CC06 | 0211040 | 3 | 0 | Nos | HV Bg.SEC Bush. CR170 w/o connector | B | 49 |  | 1 | 0
2622 | O251J4TYA | CC06 | 0211S13 | 4 | 0 | Nos | LV Bg.PIOCH (R1 Ht=265mm) 4000A | B | 1270 |  | 1 | 0
2623 | O251J4TYA | CC04 | 0045351 | 5.66 | 5 | M | Cu BAR 100x10mm | C | 159 |  | 5 | 5
2624 | O251J4TYA | CC02 | 0311112 | 8.189 | 0 | Kg | HV Orpoxy 5Mils x546mm | C | 15 |  | 4 | 0
2625 | O251J4TYA | CC02 | 0311113 | 5.139 | 0 | Kg | LV Orpoxy 3Mils x 546mm | C | 20 |  | 4 | 0
2626 | O251J4TYA | CC02 | 0343165 | 1.945 | 0 | Kg | HV End Fill 13x1.00 | C | 15 |  | 4 | 0
2627 | O251J4TYA | CC02 | 0343083 | 0.708 | 0 | Kg | LV End Fill 11.0x1.00mm | C | 14 |  | 4 | 0
2628 | O251J4TYA | CC02 | 0343080 | 0.354 | 0 | Kg | LV End Fill 11.0x0.50mm | C | 14 |  | 4 | 0
2629 | O251J4TYA | CC03 | 0371570 | 1.5 | 0 | M | Bowden sleeve | D | 2 |  | 3 | 0
2630 | O251J4TYA | CC01 | 0735658 | 4 | 0 | Nos | Core Support 220 | D | 4 |  | 6 | 0
2631 | O251J4TYA | CC04 | 0694028 | 1 | 0 | No | Drain plug | D | 30 |  | 2 | 0
2632 | O251J4TYA | CC04 | 0671035 | 1 | 0 | No | Filling Socket | D | 4 |  | 2 | 0
2633 | O251J4TYA | CC04 | 0674003 | 2 | 0 | Nos | Lifting Lug Type III | D | 13 |  | 2 | 0
2634 | O251J4TYA | CC06 | 0677S76 | 2 | 0 | Nos | STC Logo | D | 8 |  | 1 | 0
2635 | O251J4TYA | CC06 | 0693310 | 1 | 0 | No | Over pressure vent | D | 46 |  | 1 | 0
2636 | O251J4TYA | CC03 | 0371550 | 1.5 | 0 | M | Rilson Sleeve | D | 2 |  | 3 | 0
2637 | O251J4TYA | CC02 | 0664230 | 16.44 | 0 | M | Steel Strap | D | 10 |  | 4 | 0
2638 | O251J4TYA | CC02 | 0664275 | 6 | 0 | Nos | Strap Seal | D | 0 |  | 4 | 0
2639 | O251J4TYA | CC02 | 0615S02 | 0.29 | 0 | M | Tie Rod M10 | D | 4 |  | 4 | 0
2640 | O251J4TYA | CC04 | 0671203 | 1 | 0 | No | Thermometer Pocket | D | 32 |  | 2 | 0
2641 | O251J4TYA | CC04 | 0541014 | 16.793 | 12 | Mts | HRS Round Bar 8mm dia | D | 1 |  | 2 | 12
2642 | O251J4TYA | CC04 | 0554090 | 1.64 | 10 | M | U Channel 180x70 mm | D | 60 |  | 2 | 10
2643 | O251J4TYA | CC06 | 0777033 | 1 | 0 | No | Rev.# 1 Rating Plate | F | 0 | RP | 1 | 0
2644 | O251J4TYA | CC06 | 0777009 | 1 | 0 | PC | RATING PLATE 13.8kV,Dyn11,5P, OPEN | F | 0 |  | 1 | 0
2645 | O251J4TYA | CC06 | 0677409 | 1 | 0 | Pc | T.C. CAUTION PLATE (ALUM) rev.0 | F | 16 |  | 1 | 0
2646 | O251J4TYA | CC06 | 0676052 | 4 | 0 | Pc | Roller 200mmDia W/BLK DRG#0676/135 | F | 0 |  | 1 | 0
2647 | O251J4TYA | CC06 | 0283233 | 1 | 0 | Pc | CABLE GLAND PG13+NUT PVC | F | 2 |  | 1 | 0
2648 | O251J4TYA | CC06 | 0283285 | 23 | 0 | Pc | CABLE GLAND+NUT PG48 PVC | F | 11 |  | 1 | 0
2649 | O251J4TYA | CC06 | 0671138 | 1 | 0 | Pc | MALE CONN.TUBE 1/2" D#330/S117 | F | 22 |  | 1 | 0
2650 | O251J4TYA | CC06 | 0697036 | 1 | 0 | Pc | THERMOMETER DIAL TYPE JUMO Make | F | 330 |  | 1 | 0
2651 | O251J4TYA | CC06 | 0696S04 | 1 | 0 | Set | O.L.I. PRISMATIC TYPE 11 (comp.set) | F | 87 |  | 1 | 0
2652 | O251J4TYA | CC06 | 0694S02 | 1 | 0 | Pc | GATE VALVE 3/4" BRASS (ordinary) | F | 18 |  | 1 | 0
2653 | O251J4TYA | CC06 | 0696S31 | 1 | 0 | Pc | OLG PRISMATIC-II GLASS (0696/S21A) | F | 14 |  | 1 | 0
2654 | O251J4TYA | CC06 | 0693206 | 1 | 0 | Pc | SILICAGEL BREATHER CED VE05 | F | 186 |  | 1 | 0
2655 | O251J4TYA | CC06 | 0694004 | 1 | 0 | Pc | GATE VALVE GUNMETAL 3/4" FLANGED | F | 211 |  | 1 | 0
2656 | O251J4TYA | CC06 | 0241021 | 1 | 0 | Pc | BUCHHOLZ RELAY TYPE T0-HA 1" | F | 421 |  | 1 | 0
2657 | O251J4TYA | CC06 | 0693S25 | 1 | 0 | PC | PRESSURE RELIEF VALVE W/INT.SWITCH | F | 0 |  | 1 | 0
2658 | O251J4TYA | CC06 | 0697050 | 1 | 0 | Set | WINDING TEMPERATURE INDICATOR | F | 1880 |  | 1 | 0
2659 | O251J4TYA | CC06 | 0697051 | 1 | 0 | Pc | OIL TEMP. TRANSMITTER | F | 1857 |  | 1 | 0
2660 | O251J4TYA | CC06 | 0211155 | 1 | 0 | Set | 4 TERMINAL BUSHING FOR W.CT CONNET. | F | 137 |  | 1 | 0
2661 | O251J4TYA | CC06 | 0232S85 | 1 | 0 | Pc | CT 4000/2A, For Winding Temp Indica | F | 305 |  | 1 | 0
2662 | O251J4TYA | CC02 | 0071315 | 284.426 | 3 | Kg | Copper Foil 530x1.000mm | A | 26 |  | 4 | 5
2663 | O251J4TYA | CC02 | 0031152 | 398.72 | 0.4 | Kg | Copper wire 3.35mm | A | 26 |  | 4 | 1
2664 | O251J4TYA | CC01 | 0511S18 | 394.17 | 5 | Kg | Silicon Steel 220mm M5X | A | 8 |  | 6 | 0
2665 | O251J4TYA | CC01 | 0511S12 | 517.251 | 5 | Kg | Silicon Steel 205mm M5X | A | 8 |  | 6 | 0
2666 | O251J4TYA | CC01 | 0511S08 | 188.591 | 5 | Kg | Silicon Steel 190mm M5X | A | 8 |  | 6 | 0
2667 | O251J4TYA | CC01 | 0511S07 | 154.539 | 5 | Kg | Silicon Steel 170mm M5X | A | 8 |  | 6 | 0
2668 | O251J4TYA | CC01 | 0511S05 | 86.268 | 5 | Kg | Silicon Steel 150mm M5X | A | 8 |  | 6 | 0
2669 | O251J4TYA | CC01 | 0511S15 | 34.986 | 5 | Kg | Silicon Steel 130mm M5X | A | 8 |  | 6 | 0
2670 | O251J4TYA | CC01 | 0511S14 | 23.468 | 5 | Kg | Silicon Steel 110mm M5X | A | 8 |  | 6 | 0
2671 | O251J4TYA | CC01 | 0511S16 | 18.554 | 5 | Kg | Silicon Steel 80mm M5X | A | 8 |  | 6 | 0
2672 | O251J4TYA | CC01 | 0511S13 | 7.886 | 5 | Kg | Silicon Steel 50mm M5X | A | 8 |  | 6 | 0
2673 | O251J4TYA | CC04 | 0520510 | 1814.541 | 5 | Kg | SPD Steel 1200mm | A | 2 |  | 2 | 5
2674 | O251J4TYA | CC06 | 0680S02 | 1228.83 | 0 | Kg | Trafo Oil IEC 296 | A | 6 |  | 1 | 0
2675 | O251J4TYA | CC03 | 0221S16 | 1 | 0 | No | 23315 175A 20kV 5Pos Op. CD 20 | B | 0 |  | 3 | 0
2676 | O251J4TYA | CC06 | 0211040 | 3 | 0 | Nos | HV Bg.SEC Bush. CR170 w/o connector | B | 49 |  | 1 | 0
2677 | O251J4TYA | CC06 | 0211S13 | 4 | 0 | Nos | LV Bg.PIOCH (R1 Ht=265mm) 4000A | B | 1270 |  | 1 | 0
2678 | O251J4TYA | CC04 | 0045351 | 5.66 | 5 | M | Cu BAR 100x10mm | C | 159 |  | 5 | 5
2679 | O251J4TYA | CC02 | 0311112 | 8.189 | 0 | Kg | HV Orpoxy 5Mils x546mm | C | 15 |  | 4 | 0
2680 | O251J4TYA | CC02 | 0311113 | 5.139 | 0 | Kg | LV Orpoxy 3Mils x 546mm | C | 20 |  | 4 | 0
2681 | O251J4TYA | CC02 | 0343165 | 1.945 | 0 | Kg | HV End Fill 13x1.00 | C | 15 |  | 4 | 0
2682 | O251J4TYA | CC02 | 0343083 | 0.708 | 0 | Kg | LV End Fill 11.0x1.00mm | C | 14 |  | 4 | 0
2683 | O251J4TYA | CC02 | 0343080 | 0.354 | 0 | Kg | LV End Fill 11.0x0.50mm | C | 14 |  | 4 | 0
2684 | O251J4TYA | CC03 | 0371570 | 1.5 | 0 | M | Bowden sleeve | D | 2 |  | 3 | 0
2685 | O251J4TYA | CC01 | 0735658 | 4 | 0 | Nos | Core Support 220 | D | 4 |  | 6 | 0
2686 | O251J4TYA | CC04 | 0694028 | 1 | 0 | No | Drain plug | D | 30 |  | 2 | 0
2687 | O251J4TYA | CC04 | 0671035 | 1 | 0 | No | Filling Socket | D | 4 |  | 2 | 0
2688 | O251J4TYA | CC04 | 0674003 | 2 | 0 | Nos | Lifting Lug Type III | D | 13 |  | 2 | 0
2689 | O251J4TYA | CC06 | 0677S76 | 2 | 0 | Nos | STC Logo | D | 8 |  | 1 | 0
2690 | O251J4TYA | CC06 | 0693310 | 1 | 0 | No | Over pressure vent | D | 46 |  | 1 | 0
2691 | O251J4TYA | CC03 | 0371550 | 1.5 | 0 | M | Rilson Sleeve | D | 2 |  | 3 | 0
2692 | O251J4TYA | CC02 | 0664230 | 16.44 | 0 | M | Steel Strap | D | 10 |  | 4 | 0
2693 | O251J4TYA | CC02 | 0664275 | 6 | 0 | Nos | Strap Seal | D | 0 |  | 4 | 0
2694 | O251J4TYA | CC02 | 0615S02 | 0.29 | 0 | M | Tie Rod M10 | D | 4 |  | 4 | 0
2695 | O251J4TYA | CC04 | 0671203 | 1 | 0 | No | Thermometer Pocket | D | 32 |  | 2 | 0
2696 | O251J4TYA | CC04 | 0541014 | 16.793 | 12 | Mts | HRS Round Bar 8mm dia | D | 1 |  | 2 | 12
2697 | O251J4TYA | CC04 | 0554090 | 1.64 | 10 | M | U Channel 180x70 mm | D | 60 |  | 2 | 10
2698 | O-51C4C2A | CC02 | 0071S98 | 29.678 | 3 | Kg | Copper Foil 200x0.200mm | A | 24 | CF | 4 | 5
2699 | O-51C4C2A | CC02 | 0031054 | 44.608 | 0.4 | Kg | Copper wire 0.90mm | A | 24 | CW | 4 | 1
2700 | O-51C4C2A | CC01 | 0511S16 | 50.096 | 5 | Kg | Silicon Steel 80mm M5X | A | 8 | SS | 6 | 0
2701 | O-51C4C2A | CC01 | 0511S09 | 37.968 | 5 | Kg | Silicon Steel 70mm M5X | A | 8 | SS | 6 | 0
2702 | O-51C4C2A | CC01 | 0511S01 | 11.75 | 5 | Kg | Silicon Steel 60mm M5X | A | 8 | SS | 6 | 0
2703 | O-51C4C2A | CC01 | 0511S13 | 3.465 | 5 | Kg | Silicon Steel 50mm M5X | A | 8 | SS | 6 | 0
2704 | O-51C4C2A | CC04 | 0520130 | 14.887 | 5 | Kg | SPD Steel 700mm | A | 2 | SP | 2 | 5
2705 | O-51C4C2A | CC06 | 0680S02 | 147.276 | 0 | Kg | Trafo Oil IEC 296 | A | 3 | OI | 1 | 0
2706 | O-51C4C2A | CC03 | 0221450 | 1 | 0 | No | 20315 30A 20kV 5Pos Open | B | 278 | TC | 3 | 0
2707 | O-51C4C2A | CC06 | 0211040 | 3 | 0 | Nos | HV Bg.SEC Bush. CR170 w/o connector | B | 49 | HB | 1 | 0
2708 | O-51C4C2A | CC06 | 0211210 | 4 | 0 | Nos | LV Bg.ECP 250A | B | 47 | LB | 1 | 0
2709 | O-51C4C2A | CC04 | 0045045 | 2.542 | 5 | M | Cu BAR 30x2mm | C | 8 | CB | 5 | 5
2710 | O-51C4C2A | CC02 | 0311S63 | 1.542 | 0 | Kg | HV Orpoxy 3Mils x216mm | C | 21 | HO | 4 | 0
2711 | O-51C4C2A | CC02 | 0311161 | 1.077 | 0 | Kg | LV Orpoxy 0.045x 216mm SC | C | 31 |  | 4 | 0
2712 | O-51C4C2A | CC02 | 0311S64 | 1.264 | 0 | Kg | LV Orpoxy 0.045x 216mm DC | C | 36 | LD | 4 | 0
2713 | O-51C4C2A | CC02 | 0343162 | 0.831 | 0 | Kg | HV End Fill 18x0.50 | C | 15 | HE | 4 | 0
2714 | O-51C4C2A | CC02 | 0343074 | 0.313 | 0 | Kg | LV End Fill 11.0x0.16mm | C | 13 | LE | 4 | 0
2715 | O-51C4C2A | CC06 | 0777009 | 1 | 0 | PC | RATING PLATE 13.8kV,Dyn11,5P, OPEN | F | 0 | RP | 1 | 0
2716 | O-51C4C2A | CC03 | 0371570 | 1.5 | 0 | M | Bowden sleeve | D | 2 | BS | 3 | 0
2717 | O-51C4C2A | CC01 | 0735080 | 4 | 0 | Nos | Core Support 80 | D | 3 | CS | 6 | 0
2718 | O-51C4C2A | CC04 | 0694028 | 1 | 0 | No | Drain plug | D | 30 | DP | 2 | 0
2719 | O-51C4C2A | CC04 | 0671035 | 1 | 0 | No | Filling Socket | D | 4 | FS | 2 | 0
2720 | O-51C4C2A | CC04 | 0674001 | 2 | 0 | Nos | Lifting Lug Type I | D | 3 | LL | 2 | 0
2721 | O-51C4C2A | CC06 | 0677S76 | 2 | 0 | Nos | STC Logo | D | 8 | SL | 1 | 0
2722 | O-51C4C2A | CC06 | 0693310 | 1 | 0 | No | Over pressure vent | D | 46 | OP | 1 | 0
2723 | O-51C4C2A | CC03 | 0371550 | 1.5 | 0 | M | Rilson Sleeve | D | 2 | RS | 3 | 0
2724 | O-51C4C2A | CC02 | 0664230 | 3.72 | 0 | M | Steel Strap | D | 10 | SS | 4 | 0
2725 | O-51C4C2A | CC02 | 0664275 | 3 | 0 | Nos | Strap Seal | D | 0 | SS | 4 | 0
2726 | O-51C4C2A | CC01 | 0615S05 | 0.6 | 0 | M | Tie Rod M8 | D | 3 | TR | 6 | 0
2727 | O-51C4C2A | CC04 | 0671203 | 1 | 0 | No | Thermometer Pocket | D | 32 | TP | 2 | 0
2728 | O-51C4C2A | CC04 | 0541014 | 0.48 | 12 | Mts | HRS Round Bar 8mm dia | D | 1 | RB | 2 | 12
2729 | O-51C4C2A | CC04 | 0554070 | 1.24 | 10 | M | U Channel 140x60 mm | D | 38 | UC | 2 | 10
2730 | O-51C4C2A | CC06 | 0697009 | 1 | 0 | Pc | THERMOMETER DIAL TYPE W/O CONTACTS | F | 64 |  | 1 | 0
2731 | O-51C4C2A | CC06 | 0696S02 | 1 | 0 | Pc | O.L.I. MAIER VERTICAL | F | 150 |  | 1 | 0
2732 | O-51C4C2A | CC06 | 0676110 | 4 | 0 | Pc | ROLLER ASSEMBLY (dia.) 125mm | F | 40 |  | 1 | 0
2733 | O-51C4C2A | CC06 | 0283285 | 4 | 0 | Pc | CABLE GLAND+NUT PG48 PVC | F | 11 |  | 1 | 0
2734 | O-51C4C2A | CC04 | 0142S01 | 0.04 | 10 | Sht | ALUMINUM SHEET 4x8x4mm | F | 390 |  | 2 | 10
2735 | A101V8N7A | CC06 | 0777013 | 1 | 0 | No | Rev.# 0 Rating Plate | F | 0 | RP | 1 | 0
2736 | A101V8N7A | CC01 | 0621208 | 8 | 0 | Pc | HEX NUT M8 GALV | E | 0 |  | 6 | 0
2737 | A101V8N7A | CC01 | 0622608 | 8 | 0 | Pc | FLAT WASHER M8 x 23mm GALV | E | 0 |  | 6 | 0
2738 | A101V8N7A | CC01 | 0623108 | 8 | 0 | Pc | S.LOCK WASHER M8 GALV | E | 0 |  | 6 | 0
2739 | A101V8N7A | CC02 | 0335020 | 0.17 | 5 | Sht | PP 3050 2100x1050x2mm | E | 42 |  | 4 | 5
2740 | A101V8N7A | CC02 | 0335S16 | 11 | 10 | Pc | PP STRIPS 6 x 7 x 4000 mm | E | 5 |  | 4 | 10
2741 | A101V8N7A | CC02 | 0335S13 | 63 | 10 | Pc | PP STRIPS 3 x 7 x 4000mm | E | 3 |  | 4 | 10
2742 | A101V8N7A | CC02 | 0332225 | 0.15 | 0 | Sht | TRAFO WOOD 1000x2000x20mm | E | 357 |  | 4 | 0
2743 | A101V8N7A | CC02 | 0311535 | 1.51 | 10 | Kg | PP ROLL 1000/1135/1280 mm x 0.50mm | E | 13 |  | 4 | 10
2744 | A101V8N7A | CC02 | 0311540 | 0.35 | 10 | Kg | PP ROLL 1135/1280 x 0.30mm | E | 13 |  | 4 | 10
2745 | A101V8N7A | CC02 | 0371693 | 0.75 | 0 | Meter | CREPE PAPER SLEEVE 6mmx1.2Mtr | E | 1 |  | 4 | 0
2746 | A101V8N7A | CC02 | 0335015 | 0.35 | 5 | Sht | PP 3050 2100x1050x1.5mm | E | 30 |  | 4 | 5
2747 | A101V8N7A | CC02 | 0335010 | 0.36 | 5 | Sht | PP 3050 2100x1050x1mm | E | 24 |  | 4 | 5
2748 | A101V8N7A | CC02 | 0335S15 | 2 | 10 | Pc | PP STRIPS 5 x 7 x 4000mm | E | 5 |  | 4 | 10
2749 | A101V8N7A | CC02 | 0371700 | 1.4 | 0 | Meter | CREPE PAPER SLEEVE 13mm | E | 1 |  | 4 | 0
2750 | A101V8N7A | CC02 | 0335281 | 0.003 | 0 | Sht | PP 3050 2100x1050x3mm | E | 55 |  | 4 | 0
2751 | A101V8N7A | CC02 | 0335282 | 0.025 | 0 | Sht | PP 3050 2100x1050x4mm | E | 95 |  | 4 | 0
2752 | A101V8N7A | CC03 | 0617085 | 3 | 0 | Pc | CRIMP CBL.LUG 25mm2-10mm | E | 1 |  | 3 | 0
2753 | A101V8N7A | CC03 | 0617611 | 6 | 0 | Pc | CRIMP PRL.CON.34319 (10.6-16.7mm) | E | 0 |  | 3 | 0
2754 | A101V8N7A | CC03 | 0617612 | 12 | 0 | Pc | CRIMP PRL.CON.34320 (16.8-26.6mm) | E | 1 |  | 3 | 0
2755 | A101V8N7A | CC03 | 0361080 | 0.07 | 0 | Meter | PRESSPHAN TUBE 20.5 x 24mm | E | 19 |  | 3 | 0
2756 | A101V8N7A | CC03 | 0361030 | 2.5 | 0 | Meter | PRESSPHAN TUBE 6.3 x 9mm | E | 9 |  | 3 | 0
2757 | A101V8N7A | CC03 | 0371693 | 2.2 | 0 | Meter | CREPE PAPER SLEEVE 6mmx1.2Mtr | E | 1 |  | 3 | 0
2758 | A101V8N7A | CC03 | 0371700 | 13.85 | 0 | Meter | CREPE PAPER SLEEVE 13mm | E | 1 |  | 3 | 0
2759 | A101V8N7A | CC03 | 0023029 | 1 | 0 | Kg | M.PAPER INS.CU.WIRE 2.90mm | E | 50 |  | 3 | 0
2760 | A101V8N7A | CC03 | 0610050 | 18 | 0 | Pc | COMPRESSION RING 3LCW 2R8G | E | 1 |  | 3 | 0
2761 | A101V8N7A | CC03 | 0610700 | 6 | 0 | Pc | COMP.BOLT SHORT | E | 1 |  | 3 | 0
2762 | A101V8N7A | CC03 | 0617110 | 36 | 0 | Pc | CRIMP CBL.LUG 70mm2- 6mm | E | 2 |  | 3 | 0
2763 | A101V8N7A | CC03 | 0024070 | 13.05 | 0 | Meter | BARE STRD CU.WIRE 70mm2,0.62kg/Mtr | E | 11 |  | 3 | 0
2764 | A101V8N7A | CC03 | 0613121 | 6 | 0 | Pc | CUP SQ.BOLT M6 x 80mm Inox | E | 1 |  | 3 | 0
2765 | A101V8N7A | CC03 | 0621440 | 6 | 0 | PC | HEX. NUT M6 SS | E | 0 |  | 3 | 0
2766 | A101V8N7A | CC03 | 0622S26 | 6 | 0 | PC | FLAT WASHER M6 X 12mm SST 316 | E | 0 |  | 3 | 0
2767 | A101V8N7A | CC03 | 0623S15 | 6 | 0 | PC | S.LOCK WASHER M6 X SST 316 | E | 0 |  | 3 | 0
2768 | A101V8N7A | CC03 | 0612144 | 2 | 0 | Pc | HEX BOLT M8 x 40mm GALV | E | 0 |  | 3 | 0
2769 | A101V8N7A | CC03 | 0621208 | 2 | 0 | Pc | HEX NUT M8 GALV | E | 0 |  | 3 | 0
2770 | A101V8N7A | CC03 | 0622608 | 2 | 0 | Pc | FLAT WASHER M8 x 23mm GALV | E | 0 |  | 3 | 0
2771 | A101V8N7A | CC03 | 0623108 | 2 | 0 | Pc | S.LOCK WASHER M8 GALV | E | 0 |  | 3 | 0
2772 | A101V8N7A | CC03 | 0612172 | 8 | 0 | Pc | HEX BOLT M10 x 40mm GALV | E | 0 |  | 3 | 0
2773 | A101V8N7A | CC03 | 0621210 | 8 | 0 | Pc | HEX NUT M10 GALV | E | 0 |  | 3 | 0
2774 | A101V8N7A | CC03 | 0622610 | 16 | 0 | Pc | FLAT WASHER M10 x 22mm GALV | E | 0 |  | 3 | 0
2775 | A101V8N7A | CC03 | 0623110 | 8 | 0 | Pc | S.LOCK WASHER M10 GALV | E | 0 |  | 3 | 0
2776 | A101V8N7A | CC03 | 0221S90 | 1 | 0 | Pc | TC ADAPTION PIECE ELBOW | E | 12 |  | 3 | 0
2777 | A101V8N7A | CC03 | 0617112 | 18 | 0 | Pc | CRIMP CBL.LUG 70mm2-12mm | E | 1 |  | 3 | 0
2778 | A101V8N7A | CC03 | 0332225 | 0.13 | 0 | Sht | TRAFO WOOD 1000x2000x20mm | E | 357 |  | 3 | 0
2779 | A101V8N7A | CC03 | 0619432 | 6 | 0 | Pc | CABLE TIE COLSON 31916 | E | 0 |  | 3 | 0
2780 | A101V8N7A | CC03 | 0610705 | 12 | 0 | Pc | COMP.BOLT LONG | E | 1 |  | 3 | 0
2781 | A101V8N7A | CC03 | 0617075 | 12 | 0 | Pc | CRIMP CBL.LUG 25mm2- 6mm | E | 1 |  | 3 | 0
2782 | A101V8N7A | CC03 | 0612615 | 2 | 0 | Pc | HEX.BOLT M6 x 80mm GALV | E | 0 |  | 3 | 0
2783 | A101V8N7A | CC03 | 0621206 | 2 | 0 | Pc | HEX NUT M6 GALV | E | 0 |  | 3 | 0
2784 | A101V8N7A | CC03 | 0622605 | 2 | 0 | Pc | FLAT WASHER M6 x 12mm GALV | E | 0 |  | 3 | 0
2785 | A101V8N7A | CC03 | 0623106 | 2 | 0 | Pc | S.LOCK WASHER M6 GALV | E | 0 |  | 3 | 0
2786 | A101V8N7A | CC04 | 0531075 | 20.85 | 5 | Meter | HRS FLAT BAR 50 x 10mm | E | 7 |  | 2 | 5
2787 | A101V8N7A | CC04 | 0551045 | 16.21 | 12 | Meter | HRS ANGLE BAR 50x50x5mm | E | 9 |  | 2 | 12
2788 | A101V8N7A | CC04 | 0551030 | 0.06 | 10 | Meter | HRS ANGLE BAR 40x40x4mm | E | 5 |  | 2 | 10
2789 | A101V8N7A | CC04 | 0522503 | 1.1 | 10 | Sht | MS PLATE 4 x 8 x 3mm | E | 185 |  | 2 | 10
2790 | A101V8N7A | CC04 | 0551065 | 2.81 | 10 | Meter | HRS ANGLE BAR 60x60x6mm | E | 13 |  | 2 | 10
2791 | A101V8N7A | CC04 | 0679045 | 2 | 0 | Pc | STEEL PIN 20 x 80mm | E | 3 |  | 2 | 0
2792 | A101V8N7A | CC04 | 0616290 | 2 | 0 | Pc | WELDING STUD M12 x 30mm Steel | E | 2 |  | 2 | 0
2793 | A101V8N7A | CC04 | 0616467 | 32 | 0 | Pc | WELDING STUD M10 x 35mm INOX | E | 1 |  | 2 | 0
2794 | A101V8N7A | CC04 | 0621208 | 2 | 0 | Pc | HEX NUT M8 GALV | E | 0 |  | 2 | 0
2795 | A101V8N7A | CC04 | 0616442 | 78 | 0 | Pc | WELDING STUD M8 x 25mm Inox | E | 1 |  | 2 | 0
2796 | A101V8N7A | CC04 | 0522605 | 2.08 | 15 | Sht | MS PLATE 5x10x5mm(3000x1500mm) | E | 563 |  | 2 | 15
2797 | A101V8N7A | CC04 | 0522476 | 0.03 | 0 | Sht | MS SHEET 1220x2440x20mm | E | 0 |  | 2 | 0
2798 | A101V8N7A | CC04 | 0541014 | 0.52 | 12 | Meter | HRS ROUND BAR DIA 8mm | E | 1 |  | 2 | 12
2799 | A101V8N7A | CC04 | 0522502 | 3.143 | 10 | Sht | MS PLATE 4 x 8 x 2mm | E | 138 |  | 2 | 10
2800 | A101V8N7A | CC04 | 0671020 | 1 | 0 | Pc | STEEL PIPE FITTING 1/4"-18 NPT | E | 9 |  | 2 | 0
2801 | A101V8N7A | CC04 | 0671025 | 2 | 0 | Pc | STEEL PIPE FITTING 1/2"-14 NPT | E | 10 |  | 2 | 0
2802 | A101V8N7A | CC04 | 0522505 | 0.412 | 10 | Sht | MS PLATE 4 x 8 x 5mm | E | 288 |  | 2 | 10
2803 | A101V8N7A | CC04 | 0531072 | 1.274 | 15 | Meter | HRS FLAT BAR 50 x 8mm | E | 8 |  | 2 | 15
2804 | A101V8N7A | CC04 | 0710005 | 4 | 0 | SET | HINGE HOOD (1) | E | 0 |  | 2 | 0
2805 | A101V8N7A | CC04 | 0710006 | 2 | 0 | SET | HINGE HOOD (2) | E | 0 |  | 2 | 0
2806 | A101V8N7A | CC04 | 0710W36 | 12 | 0 | SET | HINGE TANK | E | 0 |  | 2 | 0
2807 | A101V8N7A | CC04 | 0671154 | 1 | 0 | Pc | MALE CONN.TUBE 1"NPT D#330/S133 | E | 11 |  | 2 | 0
2808 | A101V8N7A | CC04 | 0621913 | 4 | 0 | Pc | HEX NUT SS 1/2"-13DIA | E | 0 |  | 2 | 0
2809 | A101V8N7A | CC04 | 0522621 | 0.89 | 10 | Sht | MS PLATE 1950x1500x5mm | E | 275 |  | 2 | 10
2810 | A101V8N7A | CC04 | 0616S40 | 4 | 0 | Pc | WELDING STUD M6 x 35 Steel | E | 0 |  | 2 | 0
2811 | A101V8N7A | CC04 | 0617W19 | 6 | 0 | PC | CONNECTOR GROUND 1/2" STUD | E | 0 |  | 2 | 0
2812 | A101V8N7A | CC04 | 0531034 | 0.635 | 10 | Meter | HRS FLAT BAR 30 x 8mm | E | 5 |  | 2 | 10
2813 | A101V8N7A | CC04 | 0554050 | 0.2 | 15 | Meter | HRS U-CHANNEL 100x50x6mm | E | 30 |  | 2 | 15
2814 | A101V8N7A | CC04 | 0522S02 | 1.043 | 10 | Sht | MS PLATE 4 x 8 x 6mm | E | 368 |  | 2 | 10
2815 | A101V8N7A | CC04 | 0522510 | 0.02 | 10 | Sht | MS PLATE 4 x 8 x 10mm | E | 328 |  | 2 | 10
2816 | A101V8N7A | CC04 | 0527S05 | 0.005 | 10 | Sht | SST PLATE 4x8x4mm | E | 1254 |  | 2 | 10
2817 | A101V8N7A | CC04 | 0710W23 | 6 | 0 | PC | COUPLING FOR GROUND CONNECTOR | E | 0 |  | 2 | 0
2818 | A101V8N7A | CC04 | 0616S25 | 1 | 0 | Pc | FEMALE STUD 1/2"-13 UNC | E | 7 |  | 2 | 0
2819 | A101V8N7A | CC04 | 0612228 | 2 | 0 | Pc | HEX BOLT M12 x 50mm GALV | E | 0 |  | 2 | 0
2820 | A101V8N7A | CC04 | 0616443 | 2 | 0 | Pc | Welding Stud M8 x 35mm INOX | E | 0 |  | 2 | 0
2821 | A101V8N7A | CC06 | 0637140 | 4.48 | 2 | Meter | CORK GASKET 40 x 6mm (in rolls) | E | 7 |  | 1 | 2
2822 | A101V8N7A | CC06 | 0621210 | 26 | 0 | Pc | HEX NUT M10 GALV | E | 0 |  | 1 | 0
2823 | A101V8N7A | CC06 | 0622610 | 26 | 0 | Pc | FLAT WASHER M10 x 22mm GALV | E | 0 |  | 1 | 0
2824 | A101V8N7A | CC06 | 0623110 | 26 | 0 | Pc | S.LOCK WASHER M10 GALV | E | 0 |  | 1 | 0
2825 | A101V8N7A | CC06 | 0621212 | 2 | 0 | Pc | HEX NUT M12 GALV | E | 0 |  | 1 | 0
2826 | A101V8N7A | CC06 | 0623112 | 2 | 0 | Pc | S.LOCK WASHER M12 GALV | E | 0 |  | 1 | 0
2827 | A101V8N7A | CC06 | 0612532 | 5 | 0 | Pc | HEX BOLT 1/2-13 UNCx15mm SST | E | 2 |  | 1 | 0
2828 | A101V8N7A | CC06 | 0612546 | 74 | 0 | PC | HEX. BOLT M10 X 35mm SS | E | 0 |  | 1 | 0
2829 | A101V8N7A | CC06 | 0621701 | 74 | 0 | Pc | HEX NUT M10 HOT DIPPED | E | 0 |  | 1 | 0
2830 | A101V8N7A | CC06 | 0621440 | 4 | 0 | PC | HEX. NUT M6 SS | E | 0 |  | 1 | 0
2831 | A101V8N7A | CC06 | 0622S26 | 4 | 0 | PC | FLAT WASHER M6 X 12mm SST 316 | E | 0 |  | 1 | 0
2832 | A101V8N7A | CC06 | 0617112 | 2 | 0 | Pc | CRIMP CBL.LUG 70mm2-12mm | E | 1 |  | 1 | 0
2833 | A101V8N7A | CC06 | 0623S15 | 4 | 0 | PC | S.LOCK WASHER M6 X SST 316 | E | 0 |  | 1 | 0
2834 | A101V8N7A | CC06 | 0612545 | 7 | 0 | PC | HEX. BOLT M10 X 30mm SS | E | 0 |  | 1 | 0
2835 | A101V8N7A | CC06 | 0622212 | 2 | 0 | Pc | FLAT WASHER M12 x 24mm GALV | E | 0 |  | 1 | 0
2836 | A101V8N7A | CC06 | 0612545 | 1 | 0 | PC | HEX. BOLT M10 X 30mm SS | E | 0 |  | 1 | 0
2837 | A101V8N7A | CC06 | 0612166 | 24 | 0 | Pc | HEX BOLT M10 x 30mm GALV | E | 0 |  | 1 | 0
2838 | A101V8N7A | CC06 | 0679060 | 0.3 | 0 | Roll | PLUMB SEAL WIRE | E | 28 |  | 1 | 0
2839 | A101V8N7A | CC06 | 0679065 | 2 | 0 | Pc | PLUMB SEAL dia: 12mm | E | 0 |  | 1 | 0
2840 | A101V8N7A | CC06 | 0617102 | 10 | 0 | Pc | CRIMP CBL.LUG 50mm2-8mm | E | 1 |  | 1 | 0
2841 | A101V8N7A | CC06 | 0612S99 | 1 | 0 | Pc | HEX.(SEAL) BOLT M10x35mm GALV. | E | 1 |  | 1 | 0
2842 | A101V8N7A | CC06 | 0621977 | 38 | 0 | PC | SCREW PHILIP SS 8-32 X 1/2" | E | 0 |  | 1 | 0
2843 | A101V8N7A | CC06 | 0083061 | 1.43 | 0 | Meter | BRAIDED T.CU.WIRE 35mm2 (.326k/m) | E | 14 |  | 1 | 0
2844 | A101V8N7A | CC06 | 0621400 | 97 | 0 | PC | HEX. NUT M8 SST 316 | E | 0 |  | 1 | 0
2845 | A101V8N7A | CC06 | 0622S28 | 97 | 0 | PC | FLAT WASHER M8 X 22mm SST 316 | E | 0 |  | 1 | 0
2846 | A101V8N7A | CC06 | 0623S13 | 97 | 0 | PC | S.LOCK WASHER M8 SST 316 | E | 0 |  | 1 | 0
2847 | A101V8N7A | CC06 | 0638111 | 8.4 | 0 | Meter | GASKET CORK IMP. 30 x 2mm | E | 2 |  | 1 | 0
2848 | A101V8N7A | CC06 | 0638317 | 9.2 | 0 | MTR | EMKA GASKET # 1011-06 | E | 0 |  | 1 | 0
2849 | A101V8N7A | CC06 | 0710S55 | 1 | 0 | Pc | PLUG 1" BRASS | E | 8 |  | 1 | 0
2850 | A101V8N7A | CC06 | 0637150 | 5.15 | 2 | Meter | IMP.CORK GASKET 50 x 6mm | E | 8 |  | 1 | 2
2851 | A101V8N7A | CC06 | 0621401 | 28 | 0 | PC | HEX NUT M10 SST 316 | E | 0 |  | 1 | 0
2852 | A101V8N7A | CC06 | 0622S21 | 166 | 0 | PC | FLAT WASHER M10 X 25mm SST 316 | E | 0 |  | 1 | 0
2853 | A101V8N7A | CC06 | 0623S11 | 102 | 0 | PC | S.LOCK WASHER M10 SST 316 | E | 0 |  | 1 | 0
2854 | A101V8N7A | CC06 | 0651500 | 10 | 0 | LTRS | HEMPEL PAINT RAL 7035 HEMPADUR | E | 0 |  | 1 | 0
2855 | A101V8N7A | CC06 | 0651510 | 8 | 0 | LTRS | HEMEL HB PRIMER 17300 HEMPADUR | E | 0 |  | 1 | 0
2856 | A101V8N7A | CC06 | 0617110 | 24 | 0 | Pc | CRIMP CBL.LUG 70mm2- 6mm | E | 2 |  | 1 | 0
2857 | A101V8N7A | CC06 | 0211W33 | 6 | 0 | PC | BUSHING INTEGRAL 600A, 25kV | F | 0 |  | 1 | 0
2858 | A101V8N7A | CC06 | 0214553 | 4 | 0 | PC | BUSHING LV 1250A 1 STUD(CM) | F | 0 |  | 1 | 0
2859 | A101V8N7A | CC06 | 0245W48 | 3 | 0 | PC | LBOR SWITCH 300A,38kV, 2POS, 3P | F | 0 |  | 1 | 0
2860 | A101V8N7A | CC06 | 0246460 | 3 | 0 | Pc | CURRENT SENSING BAY-O-NET FUSE 65A | F | 51 |  | 1 | 0
2861 | A101V8N7A | CC06 | 0246462 | 3 | 0 | Pc | 125A,15.5kV,ELSP FUSE COOPER | F | 757 |  | 1 | 0
2862 | A101V8N7A | CC06 | 0246475 | 3 | 0 | Pc | BAY "O" FUSE ASSEMBLY #4000361C99MC | F | 155 |  | 1 | 0
2863 | A101V8N7A | CC06 | 0243330 | 1 | 0 | Pc | PRESSURE RELIEF VALVE QUALITROL | F | 16 |  | 1 | 0
2864 | A101V8N7A | CC06 | 0243335 | 1 | 0 | Pc | PRESSURE GAUGE QUALITROL 50-35E | F | 127 |  | 1 | 0
2865 | A101V8N7A | CC06 | 0522476 | 0.03 | 0 | Sht | MS SHEET 1220x2440x20mm | F | 0 |  | 1 | 0
2866 | A101V8N7A | CC06 | 0522510 | 0.02 | 10 | Sht | MS PLATE 4 x 8 x 10mm | F | 328 |  | 1 | 10
2867 | A101V8N7A | CC06 | 0522605 | 2.08 | 15 | Sht | MS PLATE 5x10x5mm(3000x1500mm) | F | 563 |  | 1 | 15
2868 | A101V8N7A | CC06 | 0522621 | 0.89 | 10 | Sht | MS PLATE 1950x1500x5mm | F | 275 |  | 1 | 10
2869 | A101V8N7A | CC06 | 0527S05 | 0.01 | 10 | Sht | SST PLATE 4x8x4mm | F | 1254 |  | 1 | 10
2870 | A101V8N7A | CC06 | 0527S51 | 0.04 | 0 | Sheet | SST SHEET 2440 X1220 X5mm 304-2BF | F | 0 |  | 1 | 0
2871 | A101V8N7A | CC06 | 0531075 | 22.33 | 5 | Meter | HRS FLAT BAR 50 x 10mm | F | 7 |  | 1 | 5
2872 | A101V8N7A | CC06 | 0616S25 | 1 | 0 | Pc | FEMALE STUD 1/2"-13 UNC | F | 7 |  | 1 | 0
2873 | A101V8N7A | CC06 | 0671020 | 2 | 0 | Pc | STEEL PIPE FITTING 1/4"-18 NPT | F | 9 |  | 1 | 0
2874 | A101V8N7A | CC06 | 0671025 | 1 | 0 | Pc | STEEL PIPE FITTING 1/2"-14 NPT | F | 10 |  | 1 | 0
2875 | A101V8N7A | CC06 | 0671154 | 1 | 0 | Pc | MALE CONN.TUBE 1"NPT D#330/S133 | F | 11 |  | 1 | 0
2876 | A101V8N7A | CC06 | 0677464 | 1 | 0 | Pc | TAPCHANGER CAUTION PLATE D#677/464 | F | 55 |  | 1 | 0
2877 | A101V8N7A | CC06 | 0677556 | 1 | 0 | Pc | Danger Plate-ARAMCO ANSI Trafo SST | F | 0 |  | 1 | 0
2878 | A101V8N7A | CC06 | 0694S16 | 1 | 0 | Pc | Gate Valve 1" G with Sampling Valve | F | 275 |  | 1 | 0
2879 | A101V8N7A | CC06 | 0696571 | 1 | 0 | PC | O.L.G. QUALITROL 020-029-01 | F | 0 |  | 1 | 0
2880 | A101V8N7A | CC06 | 0697070 | 1 | 0 | Pc | TEMP.GAUGE QUALITROL 150-102-01 | F | 202 |  | 1 | 0
2881 | A101V8N7A | CC06 | 0710005 | 4 | 0 | SET | HINGE HOOD (1) | F | 0 |  | 1 | 0
2882 | A101V8N7A | CC06 | 0710006 | 2 | 0 | SET | HINGE HOOD (2) | F | 0 |  | 1 | 0
2883 | A101V8N7A | CC06 | 0710W36 | 12 | 0 | SET | HINGE TANK | F | 0 |  | 1 | 0
2884 | A101V8N7A | CC06 | 0777061 | 2 | 0 | PC | RATING PLATE 13.8kV,Dyn11,5P,60HZ | F | 0 |  | 1 | 0
2885 | A101V8N7A | CC06 | 0920256 | 1 | 0 | SET | DOOR HANDLE ASSY (SST ) FOR ANSI | F | 0 |  | 1 | 0
2886 | A101V8N7A | CC02 | 0071349 | 176.221 | 3 | Kg | Copper Foil 450x0.900mm | A | 24 |  | 4 | 5
2887 | A101V8N7A | CC02 | 0031S02 | 206.683 | 0.4 | Kg | Copper wire 2.90mm | A | 24 |  | 4 | 1
2888 | A101V8N7A | CC01 | 0511S06 | 280.539 | 5 | Kg | Silicon Steel 160mm M5X | A | 8 |  | 6 | 0
2889 | A101V8N7A | CC01 | 0511S05 | 213.413 | 5 | Kg | Silicon Steel 150mm M5X | A | 8 |  | 6 | 0
2890 | A101V8N7A | CC01 | 0511S04 | 78.635 | 5 | Kg | Silicon Steel 140mm M5X | A | 8 |  | 6 | 0
2891 | A101V8N7A | CC01 | 0511S15 | 53.54 | 5 | Kg | Silicon Steel 130mm M5X | A | 8 |  | 6 | 0
2892 | A101V8N7A | CC01 | 0511S14 | 56.837 | 5 | Kg | Silicon Steel 110mm M5X | A | 8 |  | 6 | 0
2893 | A101V8N7A | CC01 | 0511S02 | 18.879 | 5 | Kg | Silicon Steel 90mm M5X | A | 8 |  | 6 | 0
2894 | A101V8N7A | CC01 | 0511S09 | 11.015 | 5 | Kg | Silicon Steel 70mm M5X | A | 8 |  | 6 | 0
2895 | A101V8N7A | CC01 | 0511S13 | 5.618 | 5 | Kg | Silicon Steel 50mm M5X | A | 8 |  | 6 | 0
2896 | A101V8N7A | CC04 | 0520510 | 505.918 | 5 | Kg | SPD Steel 1200mm | A | 2 |  | 2 | 5
2897 | A101V8N7A | CC06 | 0680S02 | 1128.734 | 0 | Kg | Trafo Oil IEC 296 | A | 3 |  | 1 | 0
2898 | A101V8N7A | CC03 | 0221451 | 1 | 0 | No | 0120825 30A 20kV 5Pos | B | 235 |  | 3 | 0
2899 | A101V8N7A | CC06 | 0213S55 | 3 | 0 | Nos | HV Bg.Epoxy Bushing Well w/clamps | B | 35 |  | 1 | 0
2900 | A101V8N7A | CC06 | 0213213 | 4 | 0 | Nos | LV Bg.Porc Spade Type 6 holes 2900A | B | 250 |  | 1 | 0
2901 | A101V8N7A | CC04 | 0045236 | 2.801 | 5 | M | Cu BAR 80x6mm | C | 76 |  | 5 | 5
2902 | A101V8N7A | CC04 | 0045758 | 1.83 | 10 | M | Pr.Riser 80x8mm | C | 84 |  | 5 | 10
2903 | A101V8N7A | CC02 | 0311S45 | 5.063 | 0 | Kg | HV Orpoxy 5Mils x466mm | C | 17 |  | 4 | 0
2904 | A101V8N7A | CC02 | 0311S44 | 5.474 | 0 | Kg | LV Orpoxy 3Mils x 466mm | C | 22 |  | 4 | 0
2905 | A101V8N7A | CC02 | 0343165 | 0.976 | 0 | Kg | HV End Fill 18x1.00mm | C | 15 |  | 4 | 0
2906 | A101V8N7A | CC02 | 0343162 | 0.488 | 0 | Kg | HV End Fill 18x0.50mm | C | 15 |  | 4 | 0
2907 | A101V8N7A | CC02 | 0343079 | 0.459 | 0 | Kg | LV End Fill 11.0x0.40mm | C | 14 |  | 4 | 0
2908 | A101V8N7A | CC02 | 0343078 | 0.345 | 0 | Kg | LV End Fill 11.0x0.30mm | C | 14 |  | 4 | 0
2909 | A101V8N7A | CC03 | 0371570 | 1.5 | 0 | M | Bowden sleeve | D | 2 |  | 3 | 0
2910 | A101V8N7A | CC01 | 0735601 | 4 | 0 | Nos | Core Support 160 | D | 4 |  | 6 | 0
2911 | A101V8N7A | CC04 | 0694028 | 1 | 0 | No | Drain plug | D | 30 |  | 2 | 0
2912 | A101V8N7A | CC04 | 0671035 | 1 | 0 | No | Filling Socket | D | 4 |  | 2 | 0
2913 | A101V8N7A | CC04 | 0674003 | 2 | 0 | Nos | Lifting Lug Type III | D | 13 |  | 2 | 0
2914 | A101V8N7A | CC06 | 0677S76 | 2 | 0 | Nos | STC Logo | D | 8 |  | 1 | 0
2915 | A101V8N7A | CC06 | 0693310 | 1 | 0 | No | Over pressure vent | D | 46 |  | 1 | 0
2916 | A101V8N7A | CC03 | 0371550 | 1.5 | 0 | M | Rilson Sleeve | D | 2 |  | 3 | 0
2917 | A101V8N7A | CC02 | 0664230 | 6.78 | 0 | M | Steel Strap | D | 10 |  | 4 | 0
2918 | A101V8N7A | CC02 | 0664275 | 3 | 0 | Nos | Strap Seal | D | 0 |  | 4 | 0
2919 | A101V8N7A | CC01 | 0615S05 | 1 | 0 | M | Tie Rod M8 | D | 3 |  | 6 | 0
2920 | A101V8N7A | CC04 | 0671203 | 1 | 0 | No | Thermometer Pocket | D | 32 |  | 2 | 0
2921 | A101V8N7A | CC04 | 0541014 | 5.04 | 12 | Mts | HRS Round Bar 8mm dia | D | 1 |  | 2 | 12
2922 | A101V8N7A | CC04 | 0554090 | 1.64 | 10 | M | U Channel 180x70 mm | D | 60 |  | 2 | 10
2923 | A071V8NZA | CC06 | 0777013 | 1 | 0 | No | Rev.# 0 Rating Plate | F | 0 | RP | 1 | 0
2924 | A071V8NZA | CC01 | 0621208 | 8 | 0 | Pc | HEX NUT M8 GALV | E | 0 |  | 6 | 0
2925 | A071V8NZA | CC01 | 0622608 | 8 | 0 | Pc | FLAT WASHER M8 x 23mm GALV | E | 0 |  | 6 | 0
2926 | A071V8NZA | CC01 | 0623108 | 8 | 0 | Pc | S.LOCK WASHER M8 GALV | E | 0 |  | 6 | 0
2927 | A071V8NZA | CC02 | 0335020 | 0.17 | 5 | Sht | PP 3050 2100x1050x2mm | E | 42 |  | 4 | 5
2928 | A071V8NZA | CC02 | 0335S16 | 10 | 10 | Pc | PP STRIPS 6 x 7 x 4000 mm | E | 5 |  | 4 | 10
2929 | A071V8NZA | CC02 | 0335S13 | 57 | 10 | Pc | PP STRIPS 3 x 7 x 4000mm | E | 3 |  | 4 | 10
2930 | A071V8NZA | CC02 | 0332225 | 0.15 | 0 | Sht | TRAFO WOOD 1000x2000x20mm | E | 357 |  | 4 | 0
2931 | A071V8NZA | CC02 | 0311535 | 1.51 | 10 | Kg | PP ROLL 1000/1135/1280 mm x 0.50mm | E | 13 |  | 4 | 10
2932 | A071V8NZA | CC02 | 0311540 | 0.35 | 10 | Kg | PP ROLL 1135/1280 x 0.30mm | E | 13 |  | 4 | 10
2933 | A071V8NZA | CC02 | 0371693 | 0.75 | 0 | Meter | CREPE PAPER SLEEVE 6mmx1.2Mtr | E | 1 |  | 4 | 0
2934 | A071V8NZA | CC02 | 0335015 | 0.35 | 5 | Sht | PP 3050 2100x1050x1.5mm | E | 30 |  | 4 | 5
2935 | A071V8NZA | CC02 | 0335010 | 0.37 | 5 | Sht | PP 3050 2100x1050x1mm | E | 24 |  | 4 | 5
2936 | A071V8NZA | CC02 | 0335S15 | 2 | 10 | Pc | PP STRIPS 5 x 7 x 4000mm | E | 5 |  | 4 | 10
2937 | A071V8NZA | CC02 | 0371700 | 1.4 | 0 | Meter | CREPE PAPER SLEEVE 13mm | E | 1 |  | 4 | 0
2938 | A071V8NZA | CC02 | 0335281 | 0.003 | 0 | Sht | PP 3050 2100x1050x3mm | E | 55 |  | 4 | 0
2939 | A071V8NZA | CC02 | 0335282 | 0.025 | 0 | Sht | PP 3050 2100x1050x4mm | E | 95 |  | 4 | 0
2940 | A071V8NZA | CC03 | 0617085 | 3 | 0 | Pc | CRIMP CBL.LUG 25mm2-10mm | E | 1 |  | 3 | 0
2941 | A071V8NZA | CC03 | 0617611 | 6 | 0 | Pc | CRIMP PRL.CON.34319 (10.6-16.7mm) | E | 0 |  | 3 | 0
2942 | A071V8NZA | CC03 | 0617612 | 12 | 0 | Pc | CRIMP PRL.CON.34320 (16.8-26.6mm) | E | 1 |  | 3 | 0
2943 | A071V8NZA | CC03 | 0361080 | 0.07 | 0 | Meter | PRESSPHAN TUBE 20.5 x 24mm | E | 19 |  | 3 | 0
2944 | A071V8NZA | CC03 | 0361030 | 2.5 | 0 | Meter | PRESSPHAN TUBE 6.3 x 9mm | E | 9 |  | 3 | 0
2945 | A071V8NZA | CC03 | 0371693 | 2.2 | 0 | Meter | CREPE PAPER SLEEVE 6mmx1.2Mtr | E | 1 |  | 3 | 0
2946 | A071V8NZA | CC03 | 0371700 | 11.4 | 0 | Meter | CREPE PAPER SLEEVE 13mm | E | 1 |  | 3 | 0
2947 | A071V8NZA | CC03 | 0023029 | 1 | 0 | Kg | M.PAPER INS.CU.WIRE 2.90mm | E | 50 |  | 3 | 0
2948 | A071V8NZA | CC03 | 0610050 | 18 | 0 | Pc | COMPRESSION RING 3LCW 2R8G | E | 1 |  | 3 | 0
2949 | A071V8NZA | CC03 | 0610700 | 6 | 0 | Pc | COMP.BOLT SHORT | E | 1 |  | 3 | 0
2950 | A071V8NZA | CC03 | 0024070 | 10.2 | 0 | Meter | BARE STRD CU.WIRE 70mm2,0.62kg/Mtr | E | 11 |  | 3 | 0
2951 | A071V8NZA | CC03 | 0613121 | 6 | 0 | Pc | CUP SQ.BOLT M6 x 80mm Inox | E | 1 |  | 3 | 0
2952 | A071V8NZA | CC03 | 0622S26 | 6 | 0 | PC | FLAT WASHER M6 X 12mm SST 316 | E | 0 |  | 3 | 0
2953 | A071V8NZA | CC03 | 0623S15 | 6 | 0 | PC | S.LOCK WASHER M6 X SST 316 | E | 0 |  | 3 | 0
2954 | A071V8NZA | CC03 | 0612144 | 2 | 0 | Pc | HEX BOLT M8 x 40mm GALV | E | 0 |  | 3 | 0
2955 | A071V8NZA | CC03 | 0621208 | 2 | 0 | Pc | HEX NUT M8 GALV | E | 0 |  | 3 | 0
2956 | A071V8NZA | CC03 | 0622608 | 2 | 0 | Pc | FLAT WASHER M8 x 23mm GALV | E | 0 |  | 3 | 0
2957 | A071V8NZA | CC03 | 0623108 | 2 | 0 | Pc | S.LOCK WASHER M8 GALV | E | 0 |  | 3 | 0
2958 | A071V8NZA | CC03 | 0612172 | 8 | 0 | Pc | HEX BOLT M10 x 40mm GALV | E | 0 |  | 3 | 0
2959 | A071V8NZA | CC03 | 0621210 | 8 | 0 | Pc | HEX NUT M10 GALV | E | 0 |  | 3 | 0
2960 | A071V8NZA | CC03 | 0622610 | 16 | 0 | Pc | FLAT WASHER M10 x 22mm GALV | E | 0 |  | 3 | 0
2961 | A071V8NZA | CC03 | 0623110 | 8 | 0 | Pc | S.LOCK WASHER M10 GALV | E | 0 |  | 3 | 0
2962 | A071V8NZA | CC03 | 0221S90 | 2 | 0 | Pc | TC ADAPTION PIECE ELBOW | E | 12 |  | 3 | 0
2963 | A071V8NZA | CC03 | 0332225 | 0.13 | 0 | Sht | TRAFO WOOD 1000x2000x20mm | E | 357 |  | 3 | 0
2964 | A071V8NZA | CC03 | 0619432 | 6 | 0 | Pc | CABLE TIE COLSON 31916 | E | 0 |  | 3 | 0
2965 | A071V8NZA | CC03 | 0610705 | 12 | 0 | Pc | COMP.BOLT LONG | E | 1 |  | 3 | 0
2966 | A071V8NZA | CC03 | 0617075 | 12 | 0 | Pc | CRIMP CBL.LUG 25mm2- 6mm | E | 1 |  | 3 | 0
2967 | A071V8NZA | CC03 | 0612615 | 2 | 0 | Pc | HEX.BOLT M6 x 80mm GALV | E | 0 |  | 3 | 0
2968 | A071V8NZA | CC03 | 0621206 | 2 | 0 | Pc | HEX NUT M6 GALV | E | 0 |  | 3 | 0
2969 | A071V8NZA | CC03 | 0622605 | 2 | 0 | Pc | FLAT WASHER M6 x 12mm GALV | E | 0 |  | 3 | 0
2970 | A071V8NZA | CC03 | 0623106 | 2 | 0 | Pc | S.LOCK WASHER M6 GALV | E | 0 |  | 3 | 0
2971 | A071V8NZA | CC04 | 0551045 | 16 | 12 | Meter | HRS ANGLE BAR 50x50x5mm | E | 9 |  | 2 | 12
2972 | A071V8NZA | CC04 | 0551030 | 0.06 | 10 | Meter | HRS ANGLE BAR 40x40x4mm | E | 5 |  | 2 | 10
2973 | A071V8NZA | CC04 | 0522503 | 1.1 | 10 | Sht | MS PLATE 4 x 8 x 3mm | E | 185 |  | 2 | 10
2974 | A071V8NZA | CC04 | 0551065 | 2.81 | 10 | Meter | HRS ANGLE BAR 60x60x6mm | E | 13 |  | 2 | 10
2975 | A071V8NZA | CC04 | 0679045 | 2 | 0 | Pc | STEEL PIN 20 x 80mm | E | 3 |  | 2 | 0
2976 | A071V8NZA | CC04 | 0616290 | 2 | 0 | Pc | WELDING STUD M12 x 30mm Steel | E | 2 |  | 2 | 0
2977 | A071V8NZA | CC04 | 0616467 | 32 | 0 | Pc | WELDING STUD M10 x 35mm INOX | E | 1 |  | 2 | 0
2978 | A071V8NZA | CC04 | 0621208 | 2 | 0 | Pc | HEX NUT M8 GALV | E | 0 |  | 2 | 0
2979 | A071V8NZA | CC04 | 0616442 | 80 | 0 | Pc | WELDING STUD M8 x 25mm Inox | E | 1 |  | 2 | 0
2980 | A071V8NZA | CC04 | 0522502 | 3.5 | 10 | Sht | MS PLATE 4 x 8 x 2mm | E | 138 |  | 2 | 10
2981 | A071V8NZA | CC04 | 0522505 | 0.412 | 10 | Sht | MS PLATE 4 x 8 x 5mm | E | 288 |  | 2 | 10
2982 | A071V8NZA | CC04 | 0531072 | 1.3 | 15 | Meter | HRS FLAT BAR 50 x 8mm | E | 8 |  | 2 | 15
2983 | A071V8NZA | CC04 | 0621913 | 4 | 0 | Pc | HEX NUT SS 1/2"-13DIA | E | 0 |  | 2 | 0
2984 | A071V8NZA | CC04 | 0617W19 | 6 | 0 | PC | CONNECTOR GROUND 1/2" STUD | E | 0 |  | 2 | 0
2985 | A071V8NZA | CC04 | 0531034 | 1 | 10 | Meter | HRS FLAT BAR 30 x 8mm | E | 5 |  | 2 | 10
2986 | A071V8NZA | CC04 | 0522S02 | 1.6 | 10 | Sht | MS PLATE 4 x 8 x 6mm | E | 368 |  | 2 | 10
2987 | A071V8NZA | CC04 | 0612228 | 2 | 0 | Pc | HEX BOLT M12 x 50mm GALV | E | 0 |  | 2 | 0
2988 | A071V8NZA | CC04 | 0671035 | 1 | 0 | Pc | FILLING SOCKET 1"G X 23mm | E | 4 |  | 2 | 0
2989 | A071V8NZA | CC04 | 0616443 | 2 | 0 | Pc | Welding Stud M8 x 35mm INOX | E | 0 |  | 2 | 0
2990 | A071V8NZA | CC06 | 0637140 | 4.75 | 2 | Meter | CORK GASKET 40 x 6mm (in rolls) | E | 7 |  | 1 | 2
2991 | A071V8NZA | CC06 | 0621210 | 26 | 0 | Pc | HEX NUT M10 GALV | E | 0 |  | 1 | 0
2992 | A071V8NZA | CC06 | 0622610 | 26 | 0 | Pc | FLAT WASHER M10 x 22mm GALV | E | 0 |  | 1 | 0
2993 | A071V8NZA | CC06 | 0623110 | 26 | 0 | Pc | S.LOCK WASHER M10 GALV | E | 0 |  | 1 | 0
2994 | A071V8NZA | CC06 | 0621212 | 2 | 0 | Pc | HEX NUT M12 GALV | E | 0 |  | 1 | 0
2995 | A071V8NZA | CC06 | 0623112 | 2 | 0 | Pc | S.LOCK WASHER M12 GALV | E | 0 |  | 1 | 0
2996 | A071V8NZA | CC06 | 0612532 | 5 | 0 | Pc | HEX BOLT 1/2-13 UNCx15mm SST | E | 2 |  | 1 | 0
2997 | A071V8NZA | CC06 | 0621701 | 74 | 0 | Pc | HEX NUT M10 HOT DIPPED | E | 0 |  | 1 | 0
2998 | A071V8NZA | CC06 | 0622S26 | 4 | 0 | PC | FLAT WASHER M6 X 12mm SST 316 | E | 0 |  | 1 | 0
2999 | A071V8NZA | CC06 | 0623S15 | 4 | 0 | PC | S.LOCK WASHER M6 X SST 316 | E | 0 |  | 1 | 0
3000 | A071V8NZA | CC06 | 0622212 | 2 | 0 | Pc | FLAT WASHER M12 x 24mm GALV | E | 0 |  | 1 | 0
3001 | A071V8NZA | CC06 | 0612166 | 24 | 0 | Pc | HEX BOLT M10 x 30mm GALV | E | 0 |  | 1 | 0
3002 | A071V8NZA | CC06 | 0679060 | 0.3 | 0 | Roll | PLUMB SEAL WIRE | E | 28 |  | 1 | 0
3003 | A071V8NZA | CC06 | 0679065 | 2 | 0 | Pc | PLUMB SEAL dia: 12mm | E | 0 |  | 1 | 0
3004 | A071V8NZA | CC06 | 0617102 | 10 | 0 | Pc | CRIMP CBL.LUG 50mm2-8mm | E | 1 |  | 1 | 0
3005 | A071V8NZA | CC06 | 0612S99 | 1 | 0 | Pc | HEX.(SEAL) BOLT M10x35mm GALV. | E | 1 |  | 1 | 0
3006 | A071V8NZA | CC06 | 0621400 | 99 | 0 | PC | HEX. NUT M8 SST 316 | E | 0 |  | 1 | 0
3007 | A071V8NZA | CC06 | 0622S28 | 99 | 0 | PC | FLAT WASHER M8 X 22mm SST 316 | E | 0 |  | 1 | 0
3008 | A071V8NZA | CC06 | 0623S13 | 99 | 0 | PC | S.LOCK WASHER M8 SST 316 | E | 0 |  | 1 | 0
3009 | A071V8NZA | CC06 | 0638111 | 8.4 | 0 | Meter | GASKET CORK IMP. 30 x 2mm | E | 2 |  | 1 | 0
3010 | A071V8NZA | CC06 | 0637150 | 5.15 | 2 | Meter | IMP.CORK GASKET 50 x 6mm | E | 8 |  | 1 | 2
3011 | A071V8NZA | CC06 | 0621401 | 28 | 0 | PC | HEX NUT M10 SST 316 | E | 0 |  | 1 | 0
3012 | A071V8NZA | CC06 | 0623S11 | 108 | 0 | PC | S.LOCK WASHER M10 SST 316 | E | 0 |  | 1 | 0
3013 | A071V8NZA | CC06 | 0617110 | 24 | 0 | Pc | CRIMP CBL.LUG 70mm2- 6mm | E | 2 |  | 1 | 0
3014 | A071V8NZA | CC06 | 0332225 | 0.1 | 0 | Sht | TRAFO WOOD 1000x2000x20mm | E | 357 |  | 1 | 0
3015 | A071V8NZA | CC06 | 0211W33 | 6 | 0 | PC | BUSHING INTEGRAL 600A, 25kV | F | 0 |  | 1 | 0
3016 | A071V8NZA | CC06 | 0213233 | 4 | 0 | PC | SPADE LV 6 HOLES 7.56" COPPER | F | 0 |  | 1 | 0
3017 | A071V8NZA | CC06 | 0214553 | 4 | 0 | PC | BUSHING LV 1250A 1 STUD(CM) | F | 0 |  | 1 | 0
3018 | A071V8NZA | CC06 | 0245W48 | 3 | 0 | PC | LBOR SWITCH 300A,38kV, 2POS, 3P | F | 0 |  | 1 | 0
3019 | A071V8NZA | CC06 | 0246415 | 3 | 0 | PC | ELSP FUSE 150A,15.5kV | F | 0 |  | 1 | 0
3020 | A071V8NZA | CC06 | 0246460 | 3 | 0 | Pc | CURRENT SENSING BAY-O-NET FUSE 65A | F | 51 |  | 1 | 0
3021 | A071V8NZA | CC06 | 0246475 | 3 | 0 | Pc | BAY "O" FUSE ASSEMBLY #4000361C99MC | F | 155 |  | 1 | 0
3022 | A071V8NZA | CC06 | 0083061 | 1.43 | 0 | Meter | BRAIDED T.CU.WIRE 35mm2 (.326k/m) | F | 14 |  | 1 | 0
3023 | A071V8NZA | CC06 | 0243330 | 1 | 0 | Pc | PRESSURE RELIEF VALVE QUALITROL | F | 16 |  | 1 | 0
3024 | A071V8NZA | CC06 | 0243335 | 1 | 0 | Pc | PRESSURE GAUGE QUALITROL 50-35E | F | 127 |  | 1 | 0
3025 | A071V8NZA | CC06 | 0285S37 | 1 | 0 | Pc | RAIL 37404, 2Meters Length | F | 8 |  | 1 | 0
3026 | A071V8NZA | CC06 | 0337S18 | 1 | 0 | PC | ENGRAVING SHEET WHITE ROWMARK | F | 0 |  | 1 | 0
3027 | A071V8NZA | CC |  | 0 | 0 |  |  | E | 0 |  | 0 | 0
3028 | A071V8NZA | CC02 | 0071063 | 116.08 | 3 | Kg | Copper Foil 285x1.000mm | A | 24 |  | 4 | 0
3029 | A071V8NZA | CC02 | 0031127 | 143.599 | 0.4 | Kg | Copper wire 2.50mm | A | 24 |  | 4 | 1
3030 | A071V8NZA | CC01 | 0511S07 | 218.285 | 5 | Kg | Silicon Steel 170mm M5X | A | 8 |  | 6 | 0
3031 | A071V8NZA | CC01 | 0511S06 | 208.646 | 5 | Kg | Silicon Steel 160mm M5X | A | 8 |  | 6 | 0
3032 | A071V8NZA | CC01 | 0511S05 | 77.837 | 5 | Kg | Silicon Steel 150mm M5X | A | 8 |  | 6 | 0
3033 | A071V8NZA | CC01 | 0511S04 | 53.099 | 5 | Kg | Silicon Steel 140mm M5X | A | 8 |  | 6 | 0
3034 | A071V8NZA | CC01 | 0511S03 | 66.266 | 5 | Kg | Silicon Steel 120mm M5X | A | 8 |  | 6 | 0
3035 | A071V8NZA | CC01 | 0511S10 | 33.275 | 5 | Kg | Silicon Steel 100mm M5X | A | 8 |  | 6 | 0
3036 | A071V8NZA | CC01 | 0511S16 | 11.708 | 5 | Kg | Silicon Steel 80mm M5X | A | 8 |  | 6 | 0
3037 | A071V8NZA | CC01 | 0511S13 | 7.319 | 5 | Kg | Silicon Steel 50mm M5X | A | 8 |  | 6 | 0
3038 | A071V8NZA | CC04 | 0520510 | 353.359 | 5 | Kg | SPD Steel 1200mm | A | 2 |  | 2 | 5
3039 | A071V8NZA | CC06 | 0680S02 | 1114.174 | 0 | Kg | Trafo Oil IEC 296 | A | 3 |  | 1 | 0
3040 | A071V8NZA | CC03 | 0221451 | 1 | 0 | No | 0120825 30A 20kV 5Pos | B | 235 |  | 3 | 0
3041 | A071V8NZA | CC06 | 0213S55 | 3 | 0 | Nos | HV Bg.Epoxy Bushing Well w/clamps | B | 35 |  | 1 | 0
3042 | A071V8NZA | CC06 | 0213211 | 4 | 0 | Nos | LV Bg.Porc Spade Type 6 holes 1472A | B | 185 |  | 1 | 0
3043 | A071V8NZA | CC04 | 0045166 | 2.275 | 5 | M | Cu BAR 60x6mm | C | 73 |  | 5 | 5
3044 | A071V8NZA | CC04 | 0045665 | 1.335 | 10 | M | Pr.Riser 60x6mm | C | 48 |  | 5 | 10
3045 | A071V8NZA | CC02 | 0311219 | 4.267 | 0 | Kg | HV Orpoxy 5Mils x301mm | C | 0 |  | 4 | 0
3046 | A071V8NZA | CC02 | 0311218 | 3.406 | 0 | Kg | LV Orpoxy 3Mils x 301mm | C | 0 |  | 4 | 0
3047 | A071V8NZA | CC02 | 0343165 | 1.273 | 0 | Kg | HV End Fill 18x1.00mm | C | 15 |  | 4 | 0
3048 | A071V8NZA | CC02 | 0343162 | 0.636 | 0 | Kg | HV End Fill 18x0.50mm | C | 15 |  | 4 | 0
3049 | A071V8NZA | CC02 | 0343079 | 0.86 | 0 | Kg | LV End Fill 11.0x0.40mm | C | 14 |  | 4 | 0
3050 | A071V8NZA | CC03 | 0371570 | 1.5 | 0 | M | Bowden sleeve | D | 2 |  | 3 | 0
3051 | A071V8NZA | CC01 | 0735608 | 4 | 0 | Nos | Core Support 170 | D | 3 |  | 6 | 0
3052 | A071V8NZA | CC04 | 0694028 | 1 | 0 | No | Drain plug | D | 30 |  | 2 | 0
3053 | A071V8NZA | CC04 | 0671035 | 1 | 0 | No | Filling Socket | D | 4 |  | 2 | 0
3054 | A071V8NZA | CC04 | 0674002 | 2 | 0 | Nos | Lifting Lug Type II | D | 4 |  | 2 | 0
3055 | A071V8NZA | CC06 | 0677S76 | 2 | 0 | Nos | STC Logo | D | 8 |  | 1 | 0
3056 | A071V8NZA | CC06 | 0693310 | 1 | 0 | No | Over pressure vent | D | 46 |  | 1 | 0
3057 | A071V8NZA | CC03 | 0371550 | 1.5 | 0 | M | Rilson Sleeve | D | 2 |  | 3 | 0
3058 | A071V8NZA | CC02 | 0664230 | 5.91 | 0 | M | Steel Strap | D | 10 |  | 4 | 0
3059 | A071V8NZA | CC02 | 0664275 | 3 | 0 | Nos | Strap Seal | D | 0 |  | 4 | 0
3060 | A071V8NZA | CC01 | 0615S05 | 1 | 0 | M | Tie Rod M8 | D | 3 |  | 6 | 0
3061 | A071V8NZA | CC04 | 0671203 | 1 | 0 | No | Thermometer Pocket | D | 32 |  | 2 | 0
3062 | A071V8NZA | CC04 | 0541014 | 4.56 | 12 | Mts | HRS Round Bar 8mm dia | D | 1 |  | 2 | 12
3063 | A071V8NZA | CC04 | 0554090 | 1.64 | 10 | M | U Channel 180x70 mm | D | 60 |  | 2 | 10
3064 | A151V8NZA | CC06 | 0777013 | 1 | 0 | No | Rev.# 0 Rating Plate | F | 0 | RP | 1 | 0
3065 | A151V8NZA | CC06 | 0211804 | 4 | 0 | SET | BUSHING LV 2100A (CM) | F | 0 |  | 1 | 0
3066 | A151V8NZA | CC06 | 0213222 | 4 | 0 | PC | SPADE LV 1.25 - 8HOLE (CM) | F | 0 |  | 1 | 0
3067 | A151V8NZA | CC06 | 0213S58 | 6 | 0 | Set | HV EPOXY BUSHING WELL ASSMBLY 125KV | F | 177 |  | 1 | 0
3068 | A151V8NZA | CC06 | 0221456 | 1 | 0 | Pc | TC 5/20/63 ASP# 0121825 (w/HANDLE) | F | 262 |  | 1 | 0
3069 | A151V8NZA | CC06 | 0245W48 | 3 | 0 | PC | LBOR SWITCH 300A,38kV, 2POS, 3P | F | 0 |  | 1 | 0
3070 | A151V8NZA | CC06 | 0246459 | 3 | 0 | Pc | 140 A CURRENT SENSING BAY "O" NET | F | 59 |  | 1 | 0
3071 | A151V8NZA | CC06 | 0246467 | 6 | 0 | Pc | 200A,15kV Class LoadBreak Bg Insert | F | 348 |  | 1 | 0
3072 | A151V8NZA | CC06 | 0246475 | 3 | 0 | Pc | BAY "O" FUSE ASSEMBLY #4000361C99MC | F | 155 |  | 1 | 0
3073 | A151V8NZA | CC06 | 0083061 | 1.43 | 0 | Meter | BRAIDED T.CU.WIRE 35mm2 (.326k/m) | F | 14 |  | 1 | 0
3074 | A151V8NZA | CC06 | 0243330 | 1 | 0 | Pc | PRESSURE RELIEF VALVE QUALITROL | F | 16 |  | 1 | 0
3075 | A151V8NZA | CC06 | 0243335 | 1 | 0 | Pc | PRESSURE GAUGE QUALITROL 50-35E | F | 127 |  | 1 | 0
3076 | A151V8NZA | CC06 | 0522476 | 0.03 | 0 | Sht | MS SHEET 1220x2440x20mm | F | 0 |  | 1 | 0
3077 | A151V8NZA | CC06 | 0522497 | 1 | 0 | Sheet | M.S. SHEET 4 x 8 x 2.5mm | F | 0 |  | 1 | 0
3078 | A151V8NZA | CC06 | 0522510 | 0.02 | 10 | Sht | MS PLATE 4 x 8 x 10mm | F | 328 |  | 1 | 10
3079 | A151V8NZA | CC06 | 0522615 | 0.48 | 12 | Sht | MS PLATE 6000x2000x5mm | F | 1474 |  | 1 | 12
3080 | A151V8NZA | CC06 | 0522621 | 0.89 | 10 | Sht | MS PLATE 1950x1500x5mm | F | 275 |  | 1 | 10
3081 | A151V8NZA | CC06 | 0524002 | 0.4 | 10 | Sht | GI SHEET 4x8x 2.0mm | F | 157 |  | 1 | 10
3082 | A151V8NZA | CC06 | 0527S05 | 0.01 | 10 | Sht | SST PLATE 4x8x4mm | F | 1254 |  | 1 | 10
3083 | A151V8NZA | CC06 | 0527S51 | 0.04 | 0 | Sheet | SST SHEET 2440 X1220 X5mm 304-2BF | F | 0 |  | 1 | 0
3084 | A151V8NZA | CC06 | 0527S53 | 0.05 | 0 | Sht | Item Desc Could not be Transfered | F | 0 |  | 1 | 0
3085 | A151V8NZA | CC06 | 0531075 | 20.6 | 5 | Meter | HRS FLAT BAR 50 x 10mm | F | 7 |  | 1 | 5
3086 | A151V8NZA | CC06 | 0541022 | 0.3 | 0 | Meter | HRS ROUND BAR 20mm dia. | F | 10 |  | 1 | 0
3087 | A151V8NZA | CC06 | 0612545 | 8 | 0 | PC | HEX. BOLT M10 X 30mm SS | F | 0 |  | 1 | 0
3088 | A151V8NZA | CC06 | 0612546 | 74 | 0 | PC | HEX. BOLT M10 X 35mm SS | F | 0 |  | 1 | 0
3089 | A151V8NZA | CC06 | 0616S25 | 4 | 0 | Pc | FEMALE STUD 1/2"-13 UNC | F | 7 |  | 1 | 0
3090 | A151V8NZA | CC06 | 0617112 | 20 | 0 | Pc | CRIMP CBL.LUG 70mm2-12mm | F | 1 |  | 1 | 0
3091 | A151V8NZA | CC06 | 0621440 | 6 | 0 | PC | HEX. NUT M6 SS | F | 0 |  | 1 | 0
3092 | A151V8NZA | CC03 | 0621706 | 2 | 0 | Pc | NUT SPRING LOADED 1/2" GALV | F | 0 |  | 3 | 0
3093 | A151V8NZA | CC06 | 0621977 | 38 | 0 | PC | SCREW PHILIP SS 8-32 X 1/2" | F | 0 |  | 1 | 0
3094 | A151V8NZA | CC06 | 0638317 | 9.2 | 0 | MTR | EMKA GASKET # 1011-06 | F | 0 |  | 1 | 0
3095 | A151V8NZA | CC06 | 0651500 | 10 | 0 | LTRS | HEMPEL PAINT RAL 7035 HEMPADUR | F | 0 |  | 1 | 0
3096 | A151V8NZA | CC06 | 0651510 | 8 | 0 | LTRS | HEMEL HB PRIMER 17300 HEMPADUR | F | 0 |  | 1 | 0
3097 | A151V8NZA | CC06 | 0671020 | 1 | 0 | Pc | STEEL PIPE FITTING 1/4"-18 NPT | F | 9 |  | 1 | 0
3098 | A151V8NZA | CC06 | 0671025 | 1 | 0 | Pc | STEEL PIPE FITTING 1/2"-14 NPT | F | 10 |  | 1 | 0
3099 | A151V8NZA | CC06 | 0671154 | 1 | 0 | Pc | MALE CONN.TUBE 1"NPT D#330/S133 | F | 11 |  | 1 | 0
3100 | A151V8NZA | CC06 | 0677464 | 1 | 0 | Pc | TAPCHANGER CAUTION PLATE D#677/464 | F | 55 |  | 1 | 0
3101 | A151V8NZA | CC06 | 0677556 | 1 | 0 | Pc | Danger Plate-ARAMCO ANSI Trafo SST | F | 0 |  | 1 | 0
3102 | A151V8NZA | CC06 | 0677557 | 1 | 0 | Set | LABELS FOR COMPARTMENT TYPE ANSI TR | F | 0 |  | 1 | 0
3103 | A151V8NZA | CC06 | 0694S16 | 1 | 0 | Pc | Gate Valve 1" G with Sampling Valve | F | 275 |  | 1 | 0
3104 | A151V8NZA | CC06 | 0696571 | 1 | 0 | PC | O.L.G. QUALITROL 020-029-01 | F | 0 |  | 1 | 0
3105 | A151V8NZA | CC06 | 0697070 | 1 | 0 | Pc | TEMP.GAUGE QUALITROL 150-102-01 | F | 202 |  | 1 | 0
3106 | A151V8NZA | CC06 | 0710005 | 4 | 0 | SET | HINGE HOOD (1) | F | 0 |  | 1 | 0
3107 | A151V8NZA | CC06 | 0710006 | 1 | 0 | SET | HINGE HOOD (2) | F | 0 |  | 1 | 0
3108 | A151V8NZA | CC06 | 0710S55 | 1 | 0 | Pc | PLUG 1" BRASS | F | 8 |  | 1 | 0
3109 | A151V8NZA | CC06 | 0710W36 | 12 | 0 | SET | HINGE TANK | F | 0 |  | 1 | 0
3110 | A151V8NZA | CC06 | 0777061 | 2 | 0 | PC | RATING PLATE 13.8kV,Dyn11,5P,60HZ | F | 0 |  | 1 | 0
3111 | A151V8NZA | CC06 | 0920256 | 1 | 0 | SET | DOOR HANDLE ASSY (SST ) FOR ANSI | F | 0 |  | 1 | 0
3112 | A151V8NZA | CC02 | 0071391 | 189.103 | 3 | Kg | Copper Foil 355x1.600mm | A | 24 |  | 4 | 0
3113 | A151V8NZA | CC02 | 0031155 | 230.02 | 0.4 | Kg | Copper wire 3.55mm | A | 24 |  | 4 | 1
3114 | A151V8NZA | CC01 | 0511S12 | 357.357 | 5 | Kg | Silicon Steel 205mm M5X | A | 8 |  | 6 | 0
3115 | A151V8NZA | CC01 | 0511S08 | 381.938 | 5 | Kg | Silicon Steel 190mm M5X | A | 8 |  | 6 | 0
3116 | A151V8NZA | CC01 | 0511S11 | 100.433 | 5 | Kg | Silicon Steel 180mm M5X | A | 8 |  | 6 | 0
3117 | A151V8NZA | CC01 | 0511S07 | 74.067 | 5 | Kg | Silicon Steel 170mm M5X | A | 8 |  | 6 | 0
3118 | A151V8NZA | CC01 | 0511S05 | 99.75 | 5 | Kg | Silicon Steel 150mm M5X | A | 8 |  | 6 | 0
3119 | A151V8NZA | CC01 | 0511S15 | 51.671 | 5 | Kg | Silicon Steel 130mm M5X | A | 8 |  | 6 | 0
3120 | A151V8NZA | CC01 | 0511S14 | 21.021 | 5 | Kg | Silicon Steel 110mm M5X | A | 8 |  | 6 | 0
3121 | A151V8NZA | CC01 | 0511S16 | 17.126 | 5 | Kg | Silicon Steel 80mm M5X | A | 8 |  | 6 | 0
3122 | A151V8NZA | CC01 | 0511S13 | 6.878 | 5 | Kg | Silicon Steel 50mm M5X | A | 8 |  | 6 | 0
3123 | A151V8NZA | CC04 | 0520510 | 775.89 | 5 | Kg | SPD Steel 1200mm | A | 2 |  | 2 | 5
3124 | A151V8NZA | CC06 | 0680S02 | 1177.649 | 0 | Kg | Trafo Oil IEC 296 | A | 3 |  | 1 | 0
3125 | A151V8NZA | CC03 | 0221456 | 1 | 0 | No | 0121825 63A 20kV 5Pos | B | 247 |  | 3 | 0
3126 | A151V8NZA | CC06 | 0213S55 | 3 | 0 | Nos | HV Bg.Epoxy Bushing Well w/clamps | B | 35 |  | 1 | 0
3127 | A151V8NZA | CC06 | 0213213 | 4 | 0 | Nos | LV Bg.Porc Spade Type 6 holes 2900A | B | 250 |  | 1 | 0
3128 | A151V8NZA | CC04 | 0045236 | 2.698 | 5 | M | Cu BAR 80x6mm | C | 76 |  | 5 | 5
3129 | A151V8NZA | CC04 | 0045758 | 1.62 | 10 | M | Pr.Riser 80x8mm | C | 84 |  | 5 | 10
3130 | A151V8NZA | CC02 | 0311106 | 4.651 | 0 | Kg | HV Orpoxy 5Mils x371mm | C | 15 |  | 4 | 0
3131 | A151V8NZA | CC02 | 0311107 | 3.901 | 0 | Kg | LV Orpoxy 3Mils x 371mm | C | 22 |  | 4 | 0
3132 | A151V8NZA | CC02 | 0343165 | 2.251 | 0 | Kg | HV End Fill 18x1.00 | C | 15 |  | 4 | 0
3133 | A151V8NZA | CC02 | 0343083 | 0.879 | 0 | Kg | LV End Fill 11.0x1.00mm | C | 14 |  | 4 | 0
3134 | A151V8NZA | CC02 | 0343077 | 0.22 | 0 | Kg | LV End Fill 11.0x0.25mm | C | 11 |  | 4 | 0
3135 | A151V8NZA | CC03 | 0371570 | 1.5 | 0 | M | Bowden sleeve | D | 2 |  | 3 | 0
3136 | A151V8NZA | CC01 | 0735637 | 4 | 0 | Nos | Core Support 205 | D | 5 |  | 6 | 0
3137 | A151V8NZA | CC04 | 0694028 | 1 | 0 | No | Drain plug | D | 30 |  | 2 | 0
3138 | A151V8NZA | CC04 | 0671035 | 1 | 0 | No | Filling Socket | D | 4 |  | 2 | 0
3139 | A151V8NZA | CC04 | 0674003 | 2 | 0 | Nos | Lifting Lug Type III | D | 13 |  | 2 | 0
3140 | A151V8NZA | CC06 | 0677S76 | 2 | 0 | Nos | STC Logo | D | 8 |  | 1 | 0
3141 | A151V8NZA | CC06 | 0693310 | 1 | 0 | No | Over pressure vent | D | 46 |  | 1 | 0
3142 | A151V8NZA | CC03 | 0371550 | 1.5 | 0 | M | Rilson Sleeve | D | 2 |  | 3 | 0
3143 | A151V8NZA | CC02 | 0664230 | 6.99 | 0 | M | Steel Strap | D | 10 |  | 4 | 0
3144 | A151V8NZA | CC02 | 0664275 | 3 | 0 | Nos | Strap Seal | D | 0 |  | 4 | 0
3145 | A151V8NZA | CC01 | 0615S05 | 1.16 | 0 | M | Tie Rod M8 | D | 3 |  | 6 | 0
3146 | A151V8NZA | CC04 | 0671203 | 1 | 0 | No | Thermometer Pocket | D | 32 |  | 2 | 0
3147 | A151V8NZA | CC04 | 0541014 | 5.6 | 12 | Mts | HRS Round Bar 8mm dia | D | 1 |  | 2 | 12
3148 | A151V8NZA | CC04 | 0554090 | 1.64 | 10 | M | U Channel 180x70 mm | D | 60 |  | 2 | 10
3149 | A051V8NTA | CC06 | 0777013 | 1 | 0 | No | Rev.# 0 Rating Plate | F | 0 | RP | 1 | 0
3150 | A051V8NTA | CC01 | 0621208 | 8 | 0 | Pc | HEX NUT M8 GALV | E | 0 |  | 6 | 0
3151 | A051V8NTA | CC01 | 0622208 | 8 | 0 | Pc | FLAT WASHER M8 x 16mm GALV | E | 0 |  | 6 | 0
3152 | A051V8NTA | CC01 | 0623108 | 8 | 0 | Pc | S.LOCK WASHER M8 GALV | E | 0 |  | 6 | 0
3153 | A051V8NTA | CC02 | 0335010 | 0.35 | 5 | Sht | PP 3050 2100x1050x1mm | E | 24 |  | 4 | 5
3154 | A051V8NTA | CC02 | 0335281 | 0.01 | 0 | Sht | PP 3050 2100x1050x3mm | E | 55 |  | 4 | 0
3155 | A051V8NTA | CC02 | 0335282 | 0.04 | 0 | Sht | PP 3050 2100x1050x4mm | E | 95 |  | 4 | 0
3156 | A051V8NTA | CC02 | 0335020 | 0.22 | 5 | Sht | PP 3050 2100x1050x2mm | E | 42 |  | 4 | 5
3157 | A051V8NTA | CC02 | 0335S15 | 1 | 10 | Pc | PP STRIPS 5 x 7 x 4000mm | E | 5 |  | 4 | 10
3158 | A051V8NTA | CC02 | 0335S13 | 39 | 10 | Pc | PP STRIPS 3 x 7 x 4000mm | E | 3 |  | 4 | 10
3159 | A051V8NTA | CC02 | 0332225 | 0.03 | 0 | Sht | TRAFO WOOD 1000x2000x20mm | E | 357 |  | 4 | 0
3160 | A051V8NTA | CC02 | 0311535 | 1.1 | 10 | Kg | PP ROLL 1000/1135/1280 mm x 0.50mm | E | 13 |  | 4 | 10
3161 | A051V8NTA | CC02 | 0311540 | 0.28 | 10 | Kg | PP ROLL 1135/1280 x 0.30mm | E | 13 |  | 4 | 10
3162 | A051V8NTA | CC02 | 0335S16 | 8 | 10 | Pc | PP STRIPS 6 x 7 x 4000 mm | E | 5 |  | 4 | 10
3163 | A051V8NTA | CC02 | 0371693 | 0.75 | 0 | Meter | CREPE PAPER SLEEVE 6mmx1.2Mtr | E | 1 |  | 4 | 0
3164 | A051V8NTA | CC02 | 0371700 | 1.2 | 0 | Meter | CREPE PAPER SLEEVE 13mm | E | 1 |  | 4 | 0
3165 | A051V8NTA | CC02 | 0335015 | 0.24 | 5 | Sht | PP 3050 2100x1050x1.5mm | E | 30 |  | 4 | 5
3166 | A051V8NTA | CC03 | 0617085 | 12 | 0 | Pc | CRIMP CBL.LUG 25mm2-10mm | E | 1 |  | 3 | 0
3167 | A051V8NTA | CC03 | 0617612 | 12 | 0 | Pc | CRIMP PRL.CON.34320 (16.8-26.6mm) | E | 1 |  | 3 | 0
3168 | A051V8NTA | CC03 | 0617611 | 6 | 0 | Pc | CRIMP PRL.CON.34319 (10.6-16.7mm) | E | 0 |  | 3 | 0
3169 | A051V8NTA | CC03 | 0361080 | 0.07 | 0 | Meter | PRESSPHAN TUBE 20.5 x 24mm | E | 19 |  | 3 | 0
3170 | A051V8NTA | CC03 | 0361030 | 2.5 | 0 | Meter | PRESSPHAN TUBE 6.3 x 9mm | E | 9 |  | 3 | 0
3171 | A051V8NTA | CC03 | 0371693 | 2.2 | 0 | Meter | CREPE PAPER SLEEVE 6mmx1.2Mtr | E | 1 |  | 3 | 0
3172 | A051V8NTA | CC03 | 0371700 | 7.2 | 0 | Meter | CREPE PAPER SLEEVE 13mm | E | 1 |  | 3 | 0
3173 | A051V8NTA | CC03 | 0023029 | 0.9 | 0 | Kg | M.PAPER INS.CU.WIRE 2.90mm | E | 50 |  | 3 | 0
3174 | A051V8NTA | CC03 | 0610050 | 15 | 0 | Pc | COMPRESSION RING 3LCW 2R8G | E | 1 |  | 3 | 0
3175 | A051V8NTA | CC03 | 0610700 | 3 | 0 | Pc | COMP.BOLT SHORT | E | 1 |  | 3 | 0
3176 | A051V8NTA | CC03 | 0610705 | 12 | 0 | Pc | COMP.BOLT LONG | E | 1 |  | 3 | 0
3177 | A051V8NTA | CC03 | 0617110 | 16 | 0 | Pc | CRIMP CBL.LUG 70mm2- 6mm | E | 2 |  | 3 | 0
3178 | A051V8NTA | CC03 | 0024070 | 6 | 0 | Meter | BARE STRD CU.WIRE 70mm2,0.62kg/Mtr | E | 11 |  | 3 | 0
3179 | A051V8NTA | CC03 | 0612172 | 8 | 0 | Pc | HEX BOLT M10 x 40mm GALV | E | 0 |  | 3 | 0
3180 | A051V8NTA | CC03 | 0621210 | 8 | 0 | Pc | HEX NUT M10 GALV | E | 0 |  | 3 | 0
3181 | A051V8NTA | CC03 | 0622610 | 16 | 0 | Pc | FLAT WASHER M10 x 22mm GALV | E | 0 |  | 3 | 0
3182 | A051V8NTA | CC03 | 0623110 | 8 | 0 | Pc | S.LOCK WASHER M10 GALV | E | 0 |  | 3 | 0
3183 | A051V8NTA | CC03 | 0612144 | 2 | 0 | Pc | HEX BOLT M8 x 40mm GALV | E | 0 |  | 3 | 0
3184 | A051V8NTA | CC03 | 0621208 | 2 | 0 | Pc | HEX NUT M8 GALV | E | 0 |  | 3 | 0
3185 | A051V8NTA | CC03 | 0622208 | 4 | 0 | Pc | FLAT WASHER M8 x 16mm GALV | E | 0 |  | 3 | 0
3186 | A051V8NTA | CC03 | 0623108 | 4 | 0 | Pc | S.LOCK WASHER M8 GALV | E | 0 |  | 3 | 0
3187 | A051V8NTA | CC03 | 0612615 | 2 | 0 | Pc | HEX.BOLT M6 x 80mm GALV | E | 0 |  | 3 | 0
3188 | A051V8NTA | CC03 | 0621206 | 2 | 0 | Pc | HEX NUT M6 GALV | E | 0 |  | 3 | 0
3189 | A051V8NTA | CC03 | 0622605 | 2 | 0 | Pc | FLAT WASHER M6 x 12mm GALV | E | 0 |  | 3 | 0
3190 | A051V8NTA | CC03 | 0623106 | 2 | 0 | Pc | S.LOCK WASHER M6 GALV | E | 0 |  | 3 | 0
3191 | A051V8NTA | CC03 | 0613121 | 6 | 0 | Pc | CUP SQ.BOLT M6 x 80mm Inox | E | 1 |  | 3 | 0
3192 | A051V8NTA | CC03 | 0621406 | 6 | 0 | Pc | HEX NUT M6 INOX | E | 0 |  | 3 | 0
3193 | A051V8NTA | CC03 | 0622055 | 6 | 0 | Pc | FLAT WASHER M6 x 12mm INOX | E | 0 |  | 3 | 0
3194 | A051V8NTA | CC03 | 0623S06 | 6 | 0 | Pc | S.LOCK WASHER M6 INOX | E | 0 |  | 3 | 0
3195 | A051V8NTA | CC03 | 0617112 | 8 | 0 | Pc | CRIMP CBL.LUG 70mm2-12mm | E | 1 |  | 3 | 0
3196 | A051V8NTA | CC03 | 0332225 | 0.13 | 0 | Sht | TRAFO WOOD 1000x2000x20mm | E | 357 |  | 3 | 0
3197 | A051V8NTA | CC03 | 0617112 | 8 | 0 | Pc | CRIMP CBL.LUG 70mm2-12mm | E | 1 |  | 3 | 0
3198 | A051V8NTA | CC04 | 0531034 | 0.65 | 10 | Meter | HRS FLAT BAR 30 x 8mm | E | 5 |  | 2 | 10
3199 | A051V8NTA | CC04 | 0531072 | 7 | 15 | Meter | HRS FLAT BAR 50 x 8mm | E | 8 |  | 2 | 15
3200 | A051V8NTA | CC04 | 0551065 | 4 | 10 | Meter | HRS ANGLE BAR 60x60x6mm | E | 13 |  | 2 | 10
3201 | A051V8NTA | CC04 | 0616230 | 30 | 0 | Pc | WELDING STUD M10 x 30mm Inox | E | 1 |  | 2 | 0
3202 | A051V8NTA | CC04 | 0616467 | 30 | 0 | Pc | WELDING STUD M10 x 35mm INOX | E | 1 |  | 2 | 0
3203 | A051V8NTA | CC04 | 0612228 | 2 | 0 | Pc | HEX BOLT M12 x 50mm GALV | E | 0 |  | 2 | 0
3204 | A051V8NTA | CC04 | 0616442 | 71 | 0 | Pc | WELDING STUD M8 x 25mm Inox | E | 1 |  | 2 | 0
3205 | A051V8NTA | CC04 | 0616443 | 3 | 0 | Pc | Welding Stud M8 x 35mm INOX | E | 0 |  | 2 | 0
3206 | A051V8NTA | CC04 | 0616S01 | 4 | 0 | Pc | WELDING STUD M6 x 30mm Inox | E | 1 |  | 2 | 0
3207 | A051V8NTA | CC04 | 0616S05 | 6 | 0 | Pc | WELDING STUD M10 x 25mm Steel | E | 1 |  | 2 | 0
3208 | A051V8NTA | CC04 | 0621208 | 2 | 0 | Pc | HEX NUT M8 GALV | E | 0 |  | 2 | 0
3209 | A051V8NTA | CC04 | 0679045 | 2 | 0 | Pc | STEEL PIN 20 x 80mm | E | 3 |  | 2 | 0
3210 | A051V8NTA | CC04 | 0522503 | 0.9 | 10 | Sht | MS PLATE 4 x 8 x 3mm | E | 0 |  | 2 | 10
3211 | A051V8NTA | CC04 | 0551045 | 0.1 | 12 | Meter | HRS ANGLE BAR 50x50x5mm | E | 9 |  | 2 | 12
3212 | A051V8NTA | CC04 | 0522505 | 1 | 10 | Sht | MS PLATE 4 x 8 x 5mm | E | 288 |  | 2 | 10
3213 | A051V8NTA | CC04 | 0522502 | 2.6 | 10 | Sht | MS PLATE 4 x 8 x 2mm | E | 138 |  | 2 | 10
3214 | A051V8NTA | CC04 | 0621913 | 4 | 0 | Pc | HEX NUT SS 1/2"-13DIA | E | 0 |  | 2 | 0
3215 | A051V8NTA | CC04 | 0551030 | 11.6 | 10 | Meter | HRS ANGLE BAR 40x40x4mm | E | 5 |  | 2 | 10
3216 | A051V8NTA | CC06 | 0617102 | 10 | 0 | Pc | CRIMP CBL.LUG 50mm2-8mm | E | 1 |  | 1 | 0
3217 | A051V8NTA | CC06 | 0621406 | 4 | 0 | Pc | HEX NUT M6 INOX | E | 0 |  | 1 | 0
3218 | A051V8NTA | CC06 | 0621408 | 95 | 0 | Pc | HEX NUT M8 INOX | E | 0 |  | 1 | 0
3219 | A051V8NTA | CC06 | 0621410 | 40 | 0 | Pc | HEX NUT M10 INOX | E | 0 |  | 1 | 0
3220 | A051V8NTA | CC06 | 0621212 | 2 | 0 | Pc | HEX NUT M12 GALV | E | 0 |  | 1 | 0
3221 | A051V8NTA | CC06 | 0622055 | 4 | 0 | Pc | FLAT WASHER M6 x 12mm INOX | E | 0 |  | 1 | 0
3222 | A051V8NTA | CC06 | 0622057 | 95 | 0 | Pc | FLAT WASHER M8 x 17mm INOX | E | 0 |  | 1 | 0
3223 | A051V8NTA | CC06 | 0622058 | 170 | 0 | Pc | FLAT WASHER M10 x 22mm INOX | E | 0 |  | 1 | 0
3224 | A051V8NTA | CC06 | 0623S10 | 105 | 0 | Pc | S.LOCK WASHER M10 INOX | E | 0 |  | 1 | 0
3225 | A051V8NTA | CC06 | 0623112 | 2 | 0 | Pc | S.LOCK WASHER M12 GALV | E | 0 |  | 1 | 0
3226 | A051V8NTA | CC06 | 0637140 | 4.2 | 2 | Meter | CORK GASKET 40 x 6mm (in rolls) | E | 7 |  | 1 | 2
3227 | A051V8NTA | CC06 | 0679060 | 0.3 | 0 | Roll | PLUMB SEAL WIRE | E | 28 |  | 1 | 0
3228 | A051V8NTA | CC06 | 0679065 | 2 | 0 | Pc | PLUMB SEAL dia: 12mm | E | 0 |  | 1 | 0
3229 | A051V8NTA | CC06 | 0612S96 | 1 | 0 | Pc | Hex SST Bolt Full Thread M10x35mm | E | 0 |  | 1 | 0
3230 | A051V8NTA | CC06 | 0637150 | 4.5 | 2 | Meter | IMP.CORK GASKET 50 x 6mm | E | 8 |  | 1 | 2
3231 | A051V8NTA | CC06 | 0617102 | 10 | 0 | Pc | CRIMP CBL.LUG 50mm2-8mm | E | 1 |  | 1 | 0
3232 | A051V8NTA | CC06 | 0617112 | 2 | 0 | Pc | CRIMP CBL.LUG 70mm2-12mm | E | 1 |  | 1 | 0
3233 | A051V8NTA | CC06 | 0621210 | 12 | 0 | Pc | HEX NUT M10 GALV | E | 0 |  | 1 | 0
3234 | A051V8NTA | CC06 | 0622212 | 2 | 0 | Pc | FLAT WASHER M12 x 24mm GALV | E | 0 |  | 1 | 0
3235 | A051V8NTA | CC06 | 0623S08 | 95 | 0 | Pc | S.LOCK WASHER M8 INOX | E | 0 |  | 1 | 0
3236 | A051V8NTA | CC06 | 0623S06 | 4 | 0 | Pc | S.LOCK WASHER M6 INOX | E | 0 |  | 1 | 0
3237 | A051V8NTA | CC06 | 0622610 | 8 | 0 | Pc | FLAT WASHER M10 x 22mm GALV | E | 0 |  | 1 | 0
3238 | A051V8NTA | CC06 | 0623110 | 4 | 0 | Pc | S.LOCK WASHER M10 GALV | E | 0 |  | 1 | 0
3239 | A051V8NTA | CC06 | 0612178 | 4 | 0 | Pc | HEX BOLT M10 x 50mm GALV | E | 0 |  | 1 | 0
3240 | A051V8NTA | CC06 | 0612S99 | 1 | 0 | Pc | HEX.(SEAL) BOLT M10x35mm GALV. | E | 1 |  | 1 | 0
3241 | A051V8NTA | CC06 | 0621701 | 65 | 0 | Pc | HEX NUT M10 HOT DIPPED | E | 0 |  | 1 | 0
3242 | A051V8NTA | CC06 | 0213235 | 4 | 0 | PC | SPADE LV 625 A 5.75" COPPER | F | 0 |  | 1 | 0
3243 | A051V8NTA | CC06 | 0213S58 | 6 | 0 | Set | HV EPOXY BUSHING WELL ASSMBLY 125KV | F | 177 |  | 1 | 0
3244 | A051V8NTA | CC06 | 0214552 | 4 | 0 | PC | BUSHING 600A 1.2kV 0.625 STUD | F | 0 |  | 1 | 0
3245 | A051V8NTA | CC06 | 0245W48 | 3 | 0 | PC | LBOR SWITCH 300A,38kV, 2POS, 3P | F | 0 |  | 1 | 0
3246 | A051V8NTA | CC06 | 0246467 | 6 | 0 | Pc | 200A,15kV Class LoadBreak Bg Insert | F | 348 |  | 1 | 0
3247 | A051V8NTA | CC06 | 0246468 | 3 | 0 | Pc | Current Sensing Bay-O-Net Fuse link | F | 0 |  | 1 | 0
3248 | A051V8NTA | CC06 | 0246469 | 3 | 0 | Pc | 100A, 15.5KV, C.L ELSP Fuse,COOPER | F | 0 |  | 1 | 0
3249 | A051V8NTA | CC06 | 0246475 | 3 | 0 | Pc | BAY "O" FUSE ASSEMBLY #4000361C99MC | F | 155 |  | 1 | 0
3250 | A051V8NTA | CC06 | 0083061 | 1.45 | 0 | Meter | BRAIDED T.CU.WIRE 35mm2 (.326k/m) | F | 14 |  | 1 | 0
3251 | A051V8NTA | CC06 | 0243330 | 1 | 0 | Pc | PRESSURE RELIEF VALVE QUALITROL | E | 16 |  | 1 | 0
3252 | A051V8NTA | CC06 | 0243335 | 1 | 0 | Pc | PRESSURE GAUGE QUALITROL 50-35E | F | 127 |  | 1 | 0
3253 | A051V8NTA | CC06 | 0522476 | 0.03 | 0 | Sht | MS SHEET 1220x2440x20mm | E | 0 |  | 1 | 0
3254 | A051V8NTA | CC06 | 0522510 | 0.02 | 10 | Sht | MS PLATE 4 x 8 x 10mm | F | 328 |  | 1 | 10
3255 | A051V8NTA | CC06 | 0522605 | 1 | 15 | Sht | MS PLATE 5x10x5mm(3000x1500mm) | F | 563 |  | 1 | 15
3256 | A051V8NTA | CC06 | 0522621 | 0.75 | 10 | Sht | MS PLATE 1950x1500x5mm | F | 275 |  | 1 | 10
3257 | A051V8NTA | CC06 | 0527S51 | 0.04 | 0 | Sheet | SST SHEET 2440 X1220 X5mm 304-2BF | F | 0 |  | 1 | 0
3258 | A051V8NTA | CC06 | 0527W08 | 0.05 | 0 | Sheet | SS sheet 316 5X1220X2440 | F | 0 |  | 1 | 0
3259 | A051V8NTA | CC06 | 0531075 | 6.95 | 5 | Meter | HRS FLAT BAR 50 x 10mm | F | 7 |  | 1 | 5
3260 | A051V8NTA | CC06 | 0612545 | 6 | 0 | PC | HEX. BOLT M10 X 30mm SS | F | 0 |  | 1 | 0
3261 | A051V8NTA | CC06 | 0612546 | 65 | 0 | PC | HEX. BOLT M10 X 35mm SS | F | 0 |  | 1 | 0
3262 | A051V8NTA | CC06 | 0616S25 | 24 | 0 | Pc | FEMALE STUD 1/2"-13 UNC | F | 7 |  | 1 | 0
3263 | A051V8NTA | CC06 | 0621411 | 4 | 0 | PC | 1/2" Hex nut SS316 | F | 0 |  | 1 | 0
3264 | A051V8NTA | CC06 | 0621440 | 4 | 0 | PC | HEX. NUT M6 SS | F | 0 |  | 1 | 0
3265 | A051V8NTA | CC06 | 0621706 | 1 | 0 | Pc | NUT SPRING LOADED 1/2" GALV | F | 0 |  | 1 | 0
3266 | A051V8NTA | CC06 | 0621977 | 38 | 0 | PC | SCREW PHILIP SS 8-32 X 1/2" | F | 0 |  | 1 | 0
3267 | A051V8NTA | CC06 | 0622S21 | 166 | 0 | PC | FLAT WASHER M10 X 25mm SST 316 | F | 0 |  | 1 | 0
3268 | A051V8NTA | CC06 | 0638317 | 9 | 0 | MTR | EMKA GASKET # 1011-06 | F | 0 |  | 1 | 0
3269 | A051V8NTA | CC06 | 0651500 | 10 | 0 | LTRS | HEMPEL PAINT RAL 7035 HEMPADUR | F | 0 |  | 1 | 0
3270 | A051V8NTA | CC06 | 0651510 | 8 | 0 | LTRS | HEMEL HB PRIMER 17300 HEMPADUR | F | 0 |  | 1 | 0
3271 | A051V8NTA | CC06 | 0671020 | 1 | 0 | Pc | STEEL PIPE FITTING 1/4"-18 NPT | F | 9 |  | 1 | 0
3272 | A051V8NTA | CC06 | 0671025 | 1 | 0 | Pc | STEEL PIPE FITTING 1/2"-14 NPT | F | 10 |  | 1 | 0
3273 | A051V8NTA | CC06 | 0671154 | 1 | 0 | Pc | MALE CONN.TUBE 1"NPT D#330/S133 | F | 11 |  | 1 | 0
3274 | A051V8NTA | CC06 | 0677464 | 1 | 0 | Pc | TAPCHANGER CAUTION PLATE D#677/464 | F | 55 |  | 1 | 0
3275 | A051V8NTA | CC06 | 0677556 | 1 | 0 | Pc | Danger Plate-ARAMCO ANSI Trafo SST | F | 0 |  | 1 | 0
3276 | A051V8NTA | CC06 | 0694S16 | 1 | 0 | Pc | Gate Valve 1" G with Sampling Valve | F | 275 |  | 1 | 0
3277 | A051V8NTA | CC06 | 0696571 | 1 | 0 | PC | O.L.G. QUALITROL 020-029-01 | F | 0 |  | 1 | 0
3278 | A051V8NTA | CC06 | 0697070 | 1 | 0 | Pc | TEMP.GAUGE QUALITROL 150-102-01 | F | 202 |  | 1 | 0
3279 | A051V8NTA | CC06 | 0710005 | 4 | 0 | SET | HINGE HOOD (1) | F | 0 |  | 1 | 0
3280 | A051V8NTA | CC06 | 0710006 | 2 | 0 | SET | HINGE HOOD (2) | F | 0 |  | 1 | 0
3281 | A051V8NTA | CC06 | 0710S55 | 2 | 0 | Pc | PLUG 1" BRASS | F | 8 |  | 1 | 0
3282 | A051V8NTA | CC06 | 0710W23 | 6 | 0 | PC | COUPLING FOR GROUND CONNECTOR | F | 0 |  | 1 | 0
3283 | A051V8NTA | CC06 | 0710W36 | 12 | 0 | SET | HINGE TANK | F | 0 |  | 1 | 0
3284 | A051V8NTA | CC06 | 0777061 | 2 | 0 | PC | RATING PLATE 13.8kV,Dyn11,5P,60HZ | F | 0 |  | 1 | 0
3285 | A051V8NTA | CC06 | 0920251 | 1 | 0 | SET | DOOR HANDLE ASSEMBLY DRG# 0920/250 | F | 0 |  | 1 | 0
3286 | A051V8NTA | CC02 | 0071029 | 85.11 | 3 | Kg | Copper Foil 236x0.400mm | A | 24 |  | 4 | 0
3287 | A051V8NTA | CC02 | 0031107 | 102.699 | 0.4 | Kg | Copper wire 2.00mm | A | 24 |  | 4 | 1
3288 | A051V8NTA | CC01 | 0511S05 | 187.667 | 5 | Kg | Silicon Steel 150mm M5X | A | 8 |  | 6 | 0
3289 | A051V8NTA | CC01 | 0511S04 | 150.234 | 5 | Kg | Silicon Steel 140mm M5X | A | 8 |  | 6 | 0
3290 | A051V8NTA | CC01 | 0511S15 | 54.59 | 5 | Kg | Silicon Steel 130mm M5X | A | 8 |  | 6 | 0
3291 | A051V8NTA | CC01 | 0511S14 | 60.302 | 5 | Kg | Silicon Steel 110mm M5X | A | 8 |  | 6 | 0
3292 | A051V8NTA | CC01 | 0511S02 | 25.19 | 5 | Kg | Silicon Steel 90mm M5X | A | 8 |  | 6 | 0
3293 | A051V8NTA | CC01 | 0511S09 | 8.978 | 5 | Kg | Silicon Steel 70mm M5X | A | 8 |  | 6 | 0
3294 | A051V8NTA | CC01 | 0511S13 | 4.662 | 5 | Kg | Silicon Steel 50mm M5X | A | 8 |  | 6 | 0
3295 | A051V8NTA | CC04 | 0520S01 | 247.969 | 5 | Kg | SPD Steel 1100mm | A | 2 |  | 2 | 5
3296 | A051V8NTA | CC06 | 0680S02 | 769.446 | 0 | Kg | Trafo Oil IEC 296 | A | 3 |  | 1 | 0
3297 | A051V8NTA | CC03 | 0221451 | 1 | 0 | No | 0120825 30A 20kV 5Pos | B | 235 |  | 3 | 0
3298 | A051V8NTA | CC06 | 0213S55 | 3 | 0 | Nos | HV Bg.Epoxy Bushing Well w/clamps | B | 35 |  | 1 | 0
3299 | A051V8NTA | CC06 | 0213212 | 4 | 0 | Nos | LV Bg.Porc Spade Type 4 holes 1472A | B | 500 |  | 1 | 0
3300 | A051V8NTA | CC04 | 0045120 | 1.948 | 5 | M | Cu BAR 50x5mm | C | 50 |  | 5 | 5
3301 | A051V8NTA | CC04 | 0045620 | 1.113 | 10 | M | Pr.Riser 50x5mm | C | 46 |  | 5 | 10
3302 | A051V8NTA | CC02 |  | 2.616 | 0 | Kg | HV Orpoxy 5Mils x252mm | C | 0 |  | 4 | 0
3303 | A051V8NTA | CC02 | 0311199 | 2.987 | 0 | Kg | LV Orpoxy 3Mils x 252mm | C | 0 |  | 4 | 0
3304 | A051V8NTA | CC02 | 0343165 | 1.398 | 0 | Kg | HV End Fill 18x1.00 | C | 15 |  | 4 | 0
3305 | A051V8NTA | CC02 | 0343078 | 0.714 | 0 | Kg | LV End Fill 11.0x0.30mm | C | 14 |  | 4 | 0
3306 | A051V8NTA | CC03 | 0371570 | 1.5 | 0 | M | Bowden sleeve | D | 2 |  | 3 | 0
3307 | A051V8NTA | CC01 | 0735632 | 4 | 0 | Nos | Core Support 150 | D | 4 |  | 6 | 0
3308 | A051V8NTA | CC04 | 0694028 | 1 | 0 | No | Drain plug | D | 30 |  | 2 | 0
3309 | A051V8NTA | CC04 | 0671035 | 1 | 0 | No | Filling Socket | D | 4 |  | 2 | 0
3310 | A051V8NTA | CC04 | 0674002 | 2 | 0 | Nos | Lifting Lug Type II | D | 4 |  | 2 | 0
3311 | A051V8NTA | CC06 | 0677S76 | 2 | 0 | Nos | STC Logo | D | 8 |  | 1 | 0
3312 | A051V8NTA | CC06 | 0693310 | 1 | 0 | No | Over pressure vent | D | 46 |  | 1 | 0
3313 | A051V8NTA | CC03 | 0371550 | 1.5 | 0 | M | Rilson Sleeve | D | 2 |  | 3 | 0
3314 | A051V8NTA | CC02 | 0664230 | 5.31 | 0 | M | Steel Strap | D | 10 |  | 4 | 0
3315 | A051V8NTA | CC02 | 0664275 | 3 | 0 | Nos | Strap Seal | D | 0 |  | 4 | 0
3316 | A051V8NTA | CC01 | 0615S05 | 0.96 | 0 | M | Tie Rod M8 | D | 3 |  | 6 | 0
3317 | A051V8NTA | CC04 | 0671203 | 1 | 0 | No | Thermometer Pocket | D | 32 |  | 2 | 0
3318 | A051V8NTA | CC04 | 0541014 | 3.84 | 12 | Mts | HRS Round Bar 8mm dia | D | 1 |  | 2 | 12
3319 | A051V8NTA | CC04 | 0554070 | 1.24 | 10 | M | U Channel 140x60 mm | D | 38 |  | 2 | 10
3320 | F101C4CZA | CC02 | 0071329 | 189.942 | 3 | Kg | Copper Foil 355x0.800mm | A | 27 | CF | 4 | 5
3321 | F101C4CZA | CC02 | 0031122 | 250.292 | 0.4 | Kg | Copper wire 2.36mm | A | 27 | CW | 4 | 1
3322 | F101C4CZA | CC01 | 0511419 | 299.775 | 5 | Kg | Silicon Steel 190mm ZDKH 0.23mm | A | 6 | SS | 6 | 0
3323 | F101C4CZA | CC01 | 0511418 | 276.297 | 5 | Kg | Silicon Steel 180mm ZDKH 0.23mm | A | 6 | SS | 6 | 0
3324 | F101C4CZA | CC01 | 0511417 | 103.026 | 5 | Kg | Silicon Steel 170mm ZDKH 0.23mm | A | 6 | SS | 6 | 0
3325 | F101C4CZA | CC01 | 0511416 | 71.589 | 5 | Kg | Silicon Steel 160mm ZDKH 0.23mm | A | 6 | SS | 6 | 0
3326 | F101C4CZA | CC01 | 0511414 | 91.98 | 5 | Kg | Silicon Steel 140mm ZDKH 0.23mm | A | 6 | SS | 6 | 0
3327 | F101C4CZA | CC01 | 0511412 | 46.221 | 5 | Kg | Silicon Steel 120mm ZDKH 0.23mm | A | 6 | SS | 6 | 0
3328 | F101C4CZA | CC01 | 0511410 | 18.123 | 5 | Kg | Silicon Steel 100mm ZDKH 0.23mm | A | 6 | SS | 6 | 0
3329 | F101C4CZA | CC01 | 0511408 | 11.33 | 5 | Kg | Silicon Steel 80mm ZDKH 0.23mm | A | 6 | SS | 6 | 0
3330 | F101C4CZA | CC01 | 0511405 | 7.088 | 5 | Kg | Silicon Steel 50mm ZDKH 0.23mm | A | 6 | SS | 6 | 0
3331 | F101C4CZA | CC04 | 0520S02 | 566.535 | 5 | Kg | SPD Steel 1000mm | A | 2 | SP | 2 | 5
3332 | F101C4CZA | CC06 | 0680S02 | 628.681 | 0 | Kg | Trafo Oil IEC 296 | A | 6 | OI | 1 | 0
3333 | F101C4CZA | CC03 | 0221451 | 1 | 0 | No | 0120825 30A 20kV 5Pos | B | 235 | TC | 3 | 0
3334 | F101C4CZA | CC06 | 0211040 | 3 | 0 | Nos | HV Bg.SEC Bush. CR170 w/o connector | B | 49 | HB | 1 | 0
3335 | F101C4CZA | CC06 | 0211620 | 4 | 0 | Nos | LV Bg.Porc Flat Bar3/1600A(125mm CD | B | 0 | LB | 1 | 0
3336 | F101C4CZA | CC04 | 0045236 | 2.678 | 5 | M | Cu BAR 80x6mm | C | 76 | CB | 5 | 5
3337 | F101C4CZA | CC04 | 0045758 | 1.62 | 10 | M | Pr.Riser 80x8mm | C | 84 | CB | 5 | 10
3338 | F101C4CZA | CC02 | 0311107 | 2.984 | 0 | Kg | HV Orpoxy 3Mils x371mm | C | 22 | HO | 4 | 0
3339 | F101C4CZA | CC02 | 0311107 | 3.821 | 0 | Kg | LV Orpoxy 3Mils x 371mm | C | 22 |  | 4 | 0
3340 | F101C4CZA | CC02 | 0343165 | 1.873 | 0 | Kg | HV End Fill 18x1.00mm | C | 15 | HE | 4 | 0
3341 | F101C4CZA | CC02 | 0343162 | 0.936 | 0 | Kg | HV End Fill 18x0.50mm | C | 15 | HE | 4 | 0
3342 | F101C4CZA | CC02 | 0343083 | 0.883 | 0 | Kg | LV End Fill 11.0x1.00mm | C | 14 | LE | 4 | 0
3343 | F101C4CZA | CC02 | 0343077 | 0.221 | 0 | Kg | LV End Fill 11.0x0.25mm | C | 11 | LE | 4 | 0
3344 | F101C4CZA | CC06 | 0777010 | 1 | 0 | PC | RATING PLATE 13.8kV,Dyn11,51-SDMS-1 | F | 0 | RP | 1 | 0
3345 | F101C4CZA | CC03 | 0371570 | 1.5 | 0 | M | Bowden sleeve | D | 2 | BS | 3 | 0
3346 | F101C4CZA | CC01 | 0735635 | 4 | 0 | Nos | Core Support 190 | D | 5 | CS | 6 | 0
3347 | F101C4CZA | CC04 | 0694028 | 1 | 0 | No | Drain plug | D | 30 | DP | 2 | 0
3348 | F101C4CZA | CC04 | 0671035 | 1 | 0 | No | Filling Socket | D | 4 | FS | 2 | 0
3349 | F101C4CZA | CC04 | 0674003 | 2 | 0 | Nos | Lifting Lug Type III | D | 13 | LL | 2 | 0
3350 | F101C4CZA | CC06 | 0677S76 | 2 | 0 | Nos | STC Logo | D | 8 | SL | 1 | 0
3351 | F101C4CZA | CC06 | 0693310 | 1 | 0 | No | Over pressure vent | D | 46 | OP | 1 | 0
3352 | F101C4CZA | CC03 | 0371550 | 1.5 | 0 | M | Rilson Sleeve | D | 2 | RS | 3 | 0
3353 | F101C4CZA | CC02 | 0664230 | 6.69 | 0 | M | Steel Strap | D | 10 | SS | 4 | 0
3354 | F101C4CZA | CC02 | 0664275 | 3 | 0 | Nos | Strap Seal | D | 0 | SS | 4 | 0
3355 | F101C4CZA | CC01 | 0615S05 | 1.08 | 0 | M | Tie Rod M8 | D | 3 | TR | 6 | 0
3356 | F101C4CZA | CC04 | 0671203 | 1 | 0 | No | Thermometer Pocket | D | 32 | TP | 2 | 0
3357 | F101C4CZA | CC04 | 0541014 | 5.6 | 12 | Mts | HRS Round Bar 8mm dia | D | 1 | RB | 2 | 12
3358 | F101C4CZA | CC04 | 0554090 | 1.64 | 10 | M | U Channel 180x70 mm | D | 60 | UC | 2 | 10
3359 | F101C4CZA | CC06 | 0636S01 | 1 | 0 | Pc | RUBBER BUSH SINGLE HOLE 45mm | F | 6 |  | 1 | 0
3360 | F101C4CZA | CC06 | 0636S02 | 3 | 0 | Pc | RUBBER BUSH DOUBLE HOLE 45mm | F | 11 |  | 1 | 0
3361 | F101C4CZA | CC06 | 0636S50 | 1 | 0 | Pc | RUB BUSH-í70MM closed Single Hole | F | 8 |  | 1 | 0
3362 | F101C4CZA | CC06 | 0636S51 | 2 | 0 | Pc | RUB BUSH-CLOSED,í30MM Single Hole | F | 8 |  | 1 | 0
3363 | F101C4CZA | CC04 | 0671130 | 1 | 0 | Pc | MALE CONN.TUBE 1"NPT L=200mm D#S145 | F | 11 |  | 2 | 0
3364 | F101C4CZA | CC06 | 0676125 | 4 | 0 | Pc | ROLLER DIA 150 WITH BLOCKING FACLTY | F | 11 |  | 1 | 0
3365 | F101C4CZA | CC06 | 0694S05 | 1 | 0 | Pc | GATE VALVE 1" BRASS(Ordinary)PEGLER | F | 21 |  | 1 | 0
3366 | F101C4CZA | CC06 | 0696S01 | 1 | 0 | Pc | OIL LEVEL INDICATOR (Make: CED) | F | 55 |  | 1 | 0
3367 | F101C4CZA | CC06 | 0697009 | 1 | 0 | Pc | THERMOMETER DIAL TYPE W/O CONTACTS | F | 64 |  | 1 | 0
3368 | F101C4CZA | CC06 | 0710S55 | 1 | 0 | Pc | PLUG 1" BRASS | F | 8 |  | 1 | 0
3369 | F101C4CZA | CC06 | 0699103 | 1 | 0 | Pc | GASKET IT: for OVER P.VENT | F | 2 |  | 1 | 0
3370 | O044C8C1A | CC02 | 0071330 | 76.021 | 3 | Kg | Copper Foil 355x0.400mm | A | 27 | CF | 4 | 5
3371 | O044C8C1A | CC02 | 0031152 | 98.704 | 0.4 | Kg | Copper wire 3.35mm | A | 27 | CW | 4 | 1
3372 | O044C8C1A | CC01 | 0511S15 | 129.024 | 5 | Kg | Silicon Steel 130mm M5X | A | 6 | SS | 6 | 0
3373 | O044C8C1A | CC01 | 0511S03 | 122.766 | 5 | Kg | Silicon Steel 120mm M5X | A | 6 | SS | 6 | 0
3374 | O044C8C1A | CC01 | 0511S14 | 43.439 | 5 | Kg | Silicon Steel 110mm M5X | A | 6 | SS | 6 | 0
3375 | O044C8C1A | CC01 | 0511S10 | 28.718 | 5 | Kg | Silicon Steel 100mm M5X | A | 6 | SS | 6 | 0
3376 | O044C8C1A | CC01 | 0511S02 | 20.454 | 5 | Kg | Silicon Steel 90mm M5X | A | 6 | SS | 6 | 0
3377 | O044C8C1A | CC01 | 0511S09 | 15.918 | 5 | Kg | Silicon Steel 70mm M5X | A | 6 | SS | 6 | 0
3378 | O044C8C1A | CC01 | 0511S13 | 5.681 | 5 | Kg | Silicon Steel 50mm M5X | A | 6 | SS | 6 | 0
3379 | O044C8C1A | CC04 | 0520170 | 248.313 | 5 | Kg | SPD Steel 800mm | A | 2 | SP | 2 | 5
3380 | O044C8C1A | CC06 | 0680S02 | 248.969 | 0 | Kg | Trafo Oil IEC 296 | A | 6 | OI | 1 | 0
3381 | O044C8C1A | CC03 | 0221455 | 1 | 0 | No | 21315 63A 20kV 5Pos Open CD 20 | B | 0 | TC | 3 | 0
3382 | O044C8C1A | CC06 | 0211040 | 3 | 0 | Nos | HV Bg.SEC Bush. CR170 w/o connector | B | 49 | HB | 1 | 0
3383 | O044C8C1A | CC06 | 0211610 | 4 | 0 | Pc | LV BUSH PORC.FLAT BAR 3/850 A | B | 74 | LB | 1 | 0
3384 | O044C8C1A | CC04 | 0045S04 | 3.619 | 5 | M | Cu BAR 40x4mm | C | 32 | CB | 5 | 5
3385 | O044C8C1A | CC02 | 0311106 | 2.066 | 0 | Kg | HV Orpoxy 5Mils x371mm | C | 15 | HO | 4 | 0
3386 | O044C8C1A | CC02 | 0311049 | 1.548 | 0 | Kg | LV Orpoxy 0.045x 371mm SC | C | 31 |  | 4 | 0
3387 | O044C8C1A | CC02 | 0311050 | 1.816 | 0 | Kg | LV Orpoxy 0.045x 371mm DC | C | 32 | LD | 4 | 0
3388 | O044C8C1A | CC02 | 0343165 | 0.722 | 0 | Kg | HV End Fill 13x1.00 | C | 15 | HE | 4 | 0
3389 | O044C8C1A | CC02 | 0343078 | 0.424 | 0 | Kg | LV End Fill 11.0x0.30mm | C | 14 | LE | 4 | 0
3390 | O044C8C1A | CC03 | 0371570 | 1.5 | 0 | M | Bowden sleeve | D | 2 | BS | 3 | 0
3391 | O044C8C1A | CC01 | 0735130 | 4 | 0 | Nos | Core Support 130 | D | 3 | CS | 6 | 0
3392 | O044C8C1A | CC04 | 0694028 | 1 | 0 | No | Drain plug | D | 30 | DP | 2 | 0
3393 | O044C8C1A | CC04 | 0671035 | 1 | 0 | No | Filling Socket | D | 4 | FS | 2 | 0
3394 | O044C8C1A | CC04 | 0674001 | 2 | 0 | Nos | Lifting Lug Type I | D | 3 | LL | 2 | 0
3395 | O044C8C1A | CC06 | 0677S76 | 2 | 0 | Nos | STC Logo | D | 8 | SL | 1 | 0
3396 | O044C8C1A | CC06 | 0693310 | 1 | 0 | No | Over pressure vent | D | 46 | OP | 1 | 0
3397 | O044C8C1A | CC03 | 0371550 | 1.5 | 0 | M | Rilson Sleeve | D | 2 | RS | 3 | 0
3398 | O044C8C1A | CC02 | 0664230 | 5.58 | 0 | M | Steel Strap | D | 10 | SS | 4 | 0
3399 | O044C8C1A | CC02 | 0664275 | 3 | 0 | Nos | Strap Seal | D | 0 | SS | 4 | 0
3400 | O044C8C1A | CC01 | 0615S05 | 0.8 | 0 | M | Tie Rod M8 | D | 3 | TR | 6 | 0
3401 | O044C8C1A | CC04 | 0671203 | 1 | 0 | No | Thermometer Pocket | D | 32 | TP | 2 | 0
3402 | O044C8C1A | CC04 | 0541014 | 4.16 | 12 | Mts | HRS Round Bar 8mm dia | D | 1 | RB | 2 | 12
3403 | O044C8C1A | CC04 | 0554070 | 1.24 | 10 | M | U Channel 140x60 mm | D | 38 | UC | 2 | 10
3404 | O044C8C1A | CC06 | 0697036 | 1 | 0 | Pc | THERMOMETER DIAL TYPE JUMO Make | F | 330 |  | 1 | 0
3405 | O044C8C1A | CC06 | 0243310 | 1 | 0 | Pc | OVER PRESSURE RELAY 2CONTACTS. | F | 359 |  | 1 | 0
3406 | O044C8C1A | CC06 | 0676110 | 4 | 0 | Pc | ROLLER ASSEMBLY (dia.) 125mm | F | 40 |  | 1 | 0
3407 | O044C8C1A | CC06 | 0696S02 | 1 | 0 | Pc | O.L.I. MAIER VERTICAL | F | 150 |  | 1 | 0
3408 | O044C8C1A | CC06 | 0694S02 | 1 | 0 | Pc | GATE VALVE 3/4" BRASS (ordinary) | F | 18 |  | 1 | 0
3409 | O044C8C1A | CC06 | 0694S16 | 1 | 0 | Pc | Gate Valve 1" G with Sampling Valve | F | 275 |  | 1 | 0
3410 | O044C8C1A | CC06 | 0777030 | 1 | 0 | PC | RATING PLATE BLANK Dyn11,5P,60Hz | F | 0 |  | 1 | 0
3411 | O084C8C1A | CC02 | 0071329 | 120.782 | 3 | Kg | Copper Foil 355x0.800mm | A | 24 | CF | 4 | 5
3412 | O084C8C1A | CC02 | 0031152 | 156.065 | 0.4 | Kg | Copper wire 3.35mm | A | 24 | CW | 4 | 1
3413 | O084C8C1A | CC01 | 0511S06 | 211.512 | 5 | Kg | Silicon Steel 160mm M5X | A | 8 | SS | 6 | 0
3414 | O084C8C1A | CC01 | 0511S05 | 188.307 | 5 | Kg | Silicon Steel 150mm M5X | A | 8 | SS | 6 | 0
3415 | O084C8C1A | CC01 | 0511S04 | 69.374 | 5 | Kg | Silicon Steel 140mm M5X | A | 8 | SS | 6 | 0
3416 | O084C8C1A | CC01 | 0511S15 | 47.25 | 5 | Kg | Silicon Steel 130mm M5X | A | 8 | SS | 6 | 0
3417 | O084C8C1A | CC01 | 0511S14 | 57.414 | 5 | Kg | Silicon Steel 110mm M5X | A | 8 | SS | 6 | 0
3418 | O084C8C1A | CC01 | 0511S02 | 22.596 | 5 | Kg | Silicon Steel 90mm M5X | A | 8 | SS | 6 | 0
3419 | O084C8C1A | CC01 | 0511S09 | 9.713 | 5 | Kg | Silicon Steel 70mm M5X | A | 8 | SS | 6 | 0
3420 | O084C8C1A | CC01 | 0511S13 | 4.956 | 5 | Kg | Silicon Steel 50mm M5X | A | 8 | SS | 6 | 0
3421 | O084C8C1A | CC04 | 0520S02 | 516.244 | 5 | Kg | SPD Steel 1000mm | A | 2 | SP | 2 | 5
3422 | O084C8C1A | CC06 | 0680S02 | 463.609 | 0 | Kg | Trafo Oil IEC 296 | A | 3 | OI | 1 | 0
3423 | O084C8C1A | CC03 | 0221S16 | 1 | 0 | No | 23315 175A 20kV 5Pos Op. CD 20 | B | 0 | TC | 3 | 0
3424 | O084C8C1A | CC06 | 0211040 | 3 | 0 | Nos | HV Bg.SEC Bush. CR170 w/o connector | B | 49 | HB | 1 | 0
3425 | O084C8C1A | CC06 | 0211240 | 4 | 0 | Nos | LV Bg.ECP 1000A | B | 152 | LB | 1 | 0
3426 | O084C8C1A | CC04 | 0045166 | 2.385 | 5 | M | Cu BAR 60x6mm | C | 73 | CB | 5 | 5
3427 | O084C8C1A | CC04 | 0045665 | 1.545 | 10 | M | Pr.Riser 60x6mm | C | 48 | CB | 5 | 10
3428 | O084C8C1A | CC02 | 0311106 | 2.177 | 0 | Kg | HV Orpoxy 5Mils x371mm | C | 15 | HO | 4 | 0
3429 | O084C8C1A | CC02 | 0311107 | 4.231 | 0 | Kg | LV Orpoxy 3Mils x 371mm | C | 22 |  | 4 | 0
3430 | O084C8C1A | CC02 | 0343165 | 1.142 | 0 | Kg | HV End Fill 13x1.00 | C | 15 | HE | 4 | 0
3431 | O084C8C1A | CC02 | 0343078 | 0.674 | 0 | Kg | LV End Fill 11.0x0.30mm | C | 14 | LE | 4 | 0
3432 | O084C8C1A | CC03 | 0371570 | 1.5 | 0 | M | Bowden sleeve | D | 2 | BS | 3 | 0
3433 | O084C8C1A | CC01 | 0735601 | 4 | 0 | Nos | Core Support 160 | D | 4 | CS | 6 | 0
3434 | O084C8C1A | CC04 | 0694028 | 1 | 0 | No | Drain plug | D | 30 | DP | 2 | 0
3435 | O084C8C1A | CC04 | 0671035 | 1 | 0 | No | Filling Socket | D | 4 | FS | 2 | 0
3436 | O084C8C1A | CC04 | 0674002 | 2 | 0 | Nos | Lifting Lug Type II | D | 4 | LL | 2 | 0
3437 | O084C8C1A | CC06 | 0677S76 | 2 | 0 | Nos | STC Logo | D | 8 | SL | 1 | 0
3438 | O084C8C1A | CC06 | 0693310 | 1 | 0 | No | Over pressure vent | D | 46 | OP | 1 | 0
3439 | O084C8C1A | CC03 | 0371550 | 1.5 | 0 | M | Rilson Sleeve | D | 2 | RS | 3 | 0
3440 | O084C8C1A | CC02 | 0664230 | 6.18 | 0 | M | Steel Strap | D | 10 | SS | 4 | 0
3441 | O084C8C1A | CC02 | 0664275 | 3 | 0 | Nos | Strap Seal | D | 0 | SS | 4 | 0
3442 | O084C8C1A | CC01 | 0615S05 | 0.96 | 0 | M | Tie Rod M8 | D | 3 | TR | 6 | 0
3443 | O084C8C1A | CC04 | 0671203 | 1 | 0 | No | Thermometer Pocket | D | 32 | TP | 2 | 0
3444 | O084C8C1A | CC04 | 0541014 | 5.44 | 12 | Mts | HRS Round Bar 8mm dia | D | 1 | RB | 2 | 12
3445 | O084C8C1A | CC04 | 0554090 | 1.64 | 10 | M | U Channel 180x70 mm | D | 60 | UC | 2 | 10
3446 | O084C8C1A | CC06 | 0243350 | 1 | 0 | Pc | TRAFO PROTECT DGPT2 RELAY | F | 1292 |  | 1 | 0
3447 | O084C8C1A | CC06 | 0697061 | 1 | 0 | PC | OIL TEMP. TRANSMITTER MESSCO MAKE | F | 0 |  | 1 | 0
3448 | O084C8C1A | CC06 | 0697050 | 1 | 0 | Set | WINDING TEMPERATURE INDICATOR | F | 1880 |  | 1 | 0
3449 | O084C8C1A | CC06 | 0697051 | 1 | 0 | Pc | OIL TEMP. TRANSMITTER | F | 1857 |  | 1 | 0
3450 | O084C8C1A | CC06 | 0211155 | 1 | 0 | Set | 4 TERMINAL BUSHING FOR W.CT CONNET. | F | 137 |  | 1 | 0
3451 | O084C8C1A | CC06 | 0676120 | 4 | 0 | Pc | ROLLER ASSEMBLY (dia.) 150mm | F | 50 |  | 1 | 0
3452 | O084C8C1A | CC06 | 0696S02 | 1 | 0 | Pc | O.L.I. MAIER VERTICAL | F | 150 |  | 1 | 0
3453 | O084C8C1A | CC06 | 0694S02 | 1 | 0 | Pc | GATE VALVE 3/4" BRASS (ordinary) | F | 18 |  | 1 | 0
3454 | O084C8C1A | CC06 | 0694S16 | 1 | 0 | Pc | Gate Valve 1" G with Sampling Valve | F | 275 |  | 1 | 0
3455 | O121E4F4A | CC02 | 0071329 | 167.782 | 3 | Kg | Copper Foil 355x0.800mm | A | 27 | CF | 4 | 5
3456 | O121E4F4A | CC02 | 0031152 | 221.122 | 0.4 | Kg | Copper wire 3.35mm | A | 27 | CW | 4 | 1
3457 | O121E4F4A | CC01 | 0511S08 | 336.105 | 5 | Kg | Silicon Steel 190mm M5X | A | 6 | SS | 6 | 0
3458 | O121E4F4A | CC01 | 0511S11 | 282.881 | 5 | Kg | Silicon Steel 180mm M5X | A | 6 | SS | 6 | 0
3459 | O121E4F4A | CC01 | 0511S07 | 106.607 | 5 | Kg | Silicon Steel 170mm M5X | A | 6 | SS | 6 | 0
3460 | O121E4F4A | CC01 | 0511S06 | 73.742 | 5 | Kg | Silicon Steel 160mm M5X | A | 6 | SS | 6 | 0
3461 | O121E4F4A | CC01 | 0511S04 | 94.143 | 5 | Kg | Silicon Steel 140mm M5X | A | 6 | SS | 6 | 0
3462 | O121E4F4A | CC01 | 0511S03 | 49.875 | 5 | Kg | Silicon Steel 120mm M5X | A | 6 | SS | 6 | 0
3463 | O121E4F4A | CC01 | 0511S10 | 18.89 | 5 | Kg | Silicon Steel 100mm M5X | A | 6 | SS | 6 | 0
3464 | O121E4F4A | CC01 | 0511S16 | 11.487 | 5 | Kg | Silicon Steel 80mm M5X | A | 6 | SS | 6 | 0
3465 | O121E4F4A | CC01 | 0511S13 | 7.56 | 5 | Kg | Silicon Steel 50mm M5X | A | 6 | SS | 6 | 0
3466 | O121E4F4A | CC04 | 0520S02 | 1043.7 | 5 | Kg | SPD Steel 1000mm | A | 2 | SP | 2 | 5
3467 | O121E4F4A | CC06 | 0680S02 | 741.337 | 0 | Kg | Trafo Oil IEC 296 | A | 6 | OI | 1 | 0
3468 | O121E4F4A | CC03 | 0221456 | 1 | 0 | No | 0121825 63A 20kV 5Pos | B | 247 | TC | 3 | 0
3469 | O121E4F4A | CC06 | 0211025 | 3 | 0 | Nos | HV Bg.ELASTIMOLD K400 AR-3/J | B | 0 | HB | 1 | 0
3470 | O121E4F4A | CC06 | 0211S08 | 4 | 0 | Nos | LV Bg.PIOCH(TOP) 2500A | B | 162 | LB | 1 | 0
3471 | O121E4F4A | CC04 | 0045236 | 2.694 | 5 | M | Cu BAR 80x6mm | C | 76 | CB | 5 | 5
3472 | O121E4F4A | CC04 | 0045758 | 1.62 | 10 | M | Pr.Riser 80x8mm | C | 84 | CB | 5 | 10
3473 | O121E4F4A | CC02 | 0311106 | 4.622 | 0 | Kg | HV Orpoxy 5Mils x371mm | C | 15 | HO | 4 | 0
3474 | O121E4F4A | CC02 | 0311107 | 3.573 | 0 | Kg | LV Orpoxy 3Mils x 371mm | C | 22 |  | 4 | 0
3475 | O121E4F4A | CC02 | 0343165 | 1.616 | 0 | Kg | HV End Fill 13x1.00 | C | 15 | HE | 4 | 0
3476 | O121E4F4A | CC02 | 0343083 | 0.78 | 0 | Kg | LV End Fill 11.0x1.00mm | C | 14 | LE | 4 | 0
3477 | O121E4F4A | CC02 | 0343077 | 0.195 | 0 | Kg | LV End Fill 11.0x0.25mm | C | 11 | LE | 4 | 0
3478 | O121E4F4A | CC06 | 0777033 | 1 | 0 | No | Rev.# 1 Rating Plate | F | 0 | RP | 1 | 0
3479 | O121E4F4A | CC03 | 0371570 | 1.5 | 0 | M | Bowden sleeve | D | 2 | BS | 3 | 0
3480 | O121E4F4A | CC01 | 0735635 | 4 | 0 | Nos | Core Support 190 | D | 5 | CS | 6 | 0
3481 | O121E4F4A | CC04 | 0694028 | 1 | 0 | No | Drain plug | D | 30 | DP | 2 | 0
3482 | O121E4F4A | CC04 | 0671035 | 1 | 0 | No | Filling Socket | D | 4 | FS | 2 | 0
3483 | O121E4F4A | CC04 | 0674003 | 2 | 0 | Nos | Lifting Lug Type III | D | 13 | LL | 2 | 0
3484 | O121E4F4A | CC06 | 0677S76 | 2 | 0 | Nos | STC Logo | D | 8 | SL | 1 | 0
3485 | O121E4F4A | CC06 | 0693310 | 1 | 0 | No | Over pressure vent | D | 46 | OP | 1 | 0
3486 | O121E4F4A | CC03 | 0371550 | 1.5 | 0 | M | Rilson Sleeve | D | 2 | RS | 3 | 0
3487 | O121E4F4A | CC02 | 0664230 | 6.75 | 0 | M | Steel Strap | D | 10 | SS | 4 | 0
3488 | O121E4F4A | CC02 | 0664275 | 3 | 0 | Nos | Strap Seal | D | 0 | SS | 4 | 0
3489 | O121E4F4A | CC01 | 0615S05 | 1.12 | 0 | M | Tie Rod M8 | D | 3 | TR | 6 | 0
3490 | O121E4F4A | CC04 | 0671203 | 1 | 0 | No | Thermometer Pocket | D | 32 | TP | 2 | 0
3491 | O121E4F4A | CC04 | 0541014 | 9.12 | 12 | Mts | HRS Round Bar 8mm dia | D | 1 | RB | 2 | 12
3492 | O121E4F4A | CC04 | 0554090 | 1.64 | 10 | M | U Channel 180x70 mm | D | 60 | UC | 2 | 10
3493 | O121E4F4A | CC02 | 0335010 | 0.36 | 5 | Sht | PP 3050 2100x1050x1mm | E | 24 |  | 4 | 5
3494 | O121E4F4A | CC02 | 0335015 | 0.43 | 5 | sht | PP 3050 2000x1000x1.5mm | E | 36 |  | 4 | 5
3495 | O121E4F4A | CC02 | 0335020 | 0.21 | 5 | sht | PP 3050 2000x1000x2mm | E | 9 |  | 4 | 5
3496 | O121E4F4A | CC02 | 0335281 | 0.02 | 0 | sht | PP 3050 2100x2000x3mm | E | 194 |  | 4 | 0
3497 | O121E4F4A | CC02 | 0335282 | 0.01 | 0 | sht | PP 3050 2100x1100x4mm | E | 87 |  | 4 | 0
3498 | O121E4F4A | CC02 | 0332220 | 0.02 | 0 | sht | TRAFO WOOD 2000x1000x15mm | E | 429 |  | 4 | 0
3499 | O121E4F4A | CC02 | 0332225 | 0.04 | 0 | sht | TRAFO WOOD 1500x1500x20mm | E | 502 |  | 4 | 0
3500 | O121E4F4A | CC02 | 0311535 | 1.62 | 10 | kg | PP ROLL 1135 x 0.50mm | E | 10 |  | 4 | 10
3501 | O121E4F4A | CC02 | 0311540 | 0.38 | 10 | kg | PP ROLL 1135 x 0.30mm | E | 10 |  | 4 | 10
3502 | O121E4F4A | CC02 | 0335S14 | 60 | 10 | Pc | PP STRIPS 4 x 7 x 4000mm | E | 4 |  | 4 | 10
3503 | O121E4F4A | CC02 | 0335S15 | 12 | 10 | Pc | PP STRIPS 5 x 7 x 4000mm | E | 5 |  | 4 | 10
3504 | O121E4F4A | CC02 | 0371693 | 0.72 | 0 | m | CREPE PAPER SLEEVE 6mm | E | 2 |  | 4 | 0
3505 | O121E4F4A | CC02 | 0371700 | 1.2 | 0 | m | CREPE PAPER SLEEVE 13mm | E | 1 |  | 4 | 0
3506 | O121E4F4A | CC03 | 0617085 | 3 | 0 | pc | CRIMP CBL.LUG 25mm2-10mm | E | 1 |  | 3 | 0
3507 | O121E4F4A | CC03 | 0361080 | 0.07 | 0 | Meter | PRESSPHAN TUBE 20.5 x 24mm | E | 19 |  | 3 | 0
3508 | O121E4F4A | CC03 | 0361060 | 0.25 | 0 | Meter | PRESSPHAN TUBE 12.5 x 16mm x1.65Mtr | E | 14 |  | 3 | 0
3509 | O121E4F4A | CC03 | 0371700 | 13.6 | 0 | m | CREPE PAPER SLEEVE 13mm | E | 1 |  | 3 | 0
3510 | O121E4F4A | CC03 | 0617110 | 46 | 0 | pc | CRIMP CBL.LUG 70mm2- 6mm | E | 1 |  | 3 | 0
3511 | O121E4F4A | CC03 | 0023049 | 0.7 | 0 | kg | M.PAPER INS.CU.WIRE 4.90mm | E | 16 |  | 3 | 0
3512 | O121E4F4A | CC03 | 0024070 | 12.4 | 0 | m | BARE STRANDED CU.WIRE 70mm2 | E | 9 |  | 3 | 0
3513 | O121E4F4A | CC03 | 0221S90 | 1 | 0 | pc | TC ADAPTION PIECE ELBOW | E | 8 |  | 3 | 0
3514 | O121E4F4A | CC04 | 0554050 | 0.2 | 15 | m | HRS U-CHANNEL 100x50x6mm | E | 14 |  | 2 | 15
3515 | O121E4F4A | CC04 | 0522503 | 0.06 | 10 | sht | Item Desc Could not be Transfered | E | 72 |  | 2 | 10
3516 | O121E4F4A | CC04 | 0522505 | 0.42 | 10 | sht | Item Desc Could not be Transfered | E | 119 |  | 2 | 10
3517 | O121E4F4A | CC04 | 0522S02 | 0.73 | 10 | sht | Item Desc Could not be Transfered | E | 143 |  | 2 | 10
3518 | O121E4F4A | CC04 | 0527S05 | 0.05 | 10 | sht | Item Desc Could not be Transfered | E | 698 |  | 2 | 10
3519 | O121E4F4A | CC04 | 0551065 | 3.66 | 10 | m | HRS ANGLE BAR 60x60x6mm | E | 7 |  | 2 | 10
3520 | O121E4F4A | CC04 | 0531072 | 2.07 | 15 | m | HRS FLAT BAR 50 x 8mm | E | 4 |  | 2 | 15
3521 | O121E4F4A | CC04 | 0531034 | 0.9 | 10 | m | HRS FLAT BAR 30 x 8mm | E | 3 |  | 2 | 10
3522 | O121E4F4A | CC04 | 0671050 | 1 | 0 | pc | OLI SOCKET/F.CONN.TUBE 54x115mm | E | 24 |  | 2 | 0
3523 | O121E4F4A | CC04 | 0679045 | 2 | 0 | pc | STEEL PIN 20 x 80mm | E | 3 |  | 2 | 0
3524 | O121E4F4A | CC06 | 0637150 | 3.74 | 2 | m | IMP.CORK GASKET 50 x 6mm | E | 7 |  | 1 | 2
3525 | O121E4F4A | CC06 | 0677409 | 1 | 0 | pc | T.C. CAUTION PLATE (ALUM) rev.0 | E | 6 |  | 1 | 0
3526 | AA11V8N8B | CC02 | 0071046 | 39.877 | 3 | Kg | Copper Foil 265x0.200mm | A | 27 | CF | 4 | 0
3527 | AA11V8N8B | CC02 | 0031066 | 56.307 | 0.4 | Kg | Copper wire 1.12mm | A | 27 | CW | 4 | 0
3528 | AA11V8N8B | CC01 | 0511S02 | 76.566 | 5 | Kg | Silicon Steel 90mm M5X | A | 6 | SS | 6 | 0
3529 | AA11V8N8B | CC01 | 0511S16 | 53.12 | 5 | Kg | Silicon Steel 80mm M5X | A | 6 | SS | 6 | 0
3530 | AA11V8N8B | CC01 | 0511S09 | 17.483 | 5 | Kg | Silicon Steel 70mm M5X | A | 6 | SS | 6 | 0
3531 | AA11V8N8B | CC01 | 0511S01 | 9.335 | 5 | Kg | Silicon Steel 60mm M5X | A | 6 | SS | 6 | 0
3532 | AA11V8N8B | CC01 | 0511S13 | 3.297 | 5 | Kg | Silicon Steel 50mm M5X | A | 6 | SS | 6 | 0
3533 | AA11V8N8B | CC04 | 0520S01 | 70.863 | 5 | Kg | SPD Steel 1100mm | A | 2 | SP | 2 | 5
3534 | AA11V8N8B | CC06 | 0680S02 | 753.415 | 0 | Kg | Trafo Oil IEC 296 | A | 6 | OI | 1 | 0
3535 | AA11V8N8B | CC03 | 0221451 | 1 | 0 | No | 0120825 30A 20kV 5Pos | B | 235 | TC | 3 | 0
3536 | AA11V8N8B | CC06 | 0213S55 | 3 | 0 | Nos | HV Bg.Epoxy Bushing Well w/clamps | B | 35 | HB | 1 | 0
3537 | AA11V8N8B | CC06 | 0213212 | 4 | 0 | Nos | LV Bg.Porc Spade Type 4 holes 1472A | B | 500 | LB | 1 | 0
3538 | AA11V8N8B | CC04 | 0045045 | 2.956 | 5 | M | Cu BAR 30x2mm | C | 8 | CB | 5 | 5
3539 | AA11V8N8B | CC02 | 0311022 | 2.586 | 0 | Kg | HV Orpoxy 5Mils x281mm | C | 0 | HO | 4 | 0
3540 | AA11V8N8B | CC02 | 0311196 | 1.447 | 0 | Kg | LV Orpoxy 0.045x 281mm SC | C | 36 |  | 4 | 0
3541 | AA11V8N8B | CC02 | 0311197 | 1.698 | 0 | Kg | LV Orpoxy 0.045x 281mm DC | C | 39 | LD | 4 | 0
3542 | AA11V8N8B | CC02 | 0343162 | 0.62 | 0 | Kg | HV End Fill 18x0.50 | C | 15 | HE | 4 | 0
3543 | AA11V8N8B | CC02 | 0343074 | 0.318 | 0 | Kg | LV End Fill 11.0x0.16mm | C | 13 | LE | 4 | 0
3544 | AA11V8N8B | CC06 | 0777013 | 1 | 0 | No | Rev.# 0 Rating Plate | F | 0 | RP | 1 | 0
3545 | AA11V8N8B | CC06 | 0676110 | 4 | 0 | Nos | ROLLER ASSY 125 mm | F | 40 | RL | 1 | 0
3546 | AA11V8N8B | CC03 | 0371570 | 1.5 | 0 | M | Bowden sleeve | D | 2 | BS | 3 | 0
3547 | AA11V8N8B | CC01 | 0735090 | 4 | 0 | Nos | Core Support 90 | D | 2 | CS | 6 | 0
3548 | AA11V8N8B | CC04 | 0694028 | 1 | 0 | No | Drain plug | D | 30 | DP | 2 | 0
3549 | AA11V8N8B | CC04 | 0671035 | 1 | 0 | No | Filling Socket | D | 4 | FS | 2 | 0
3550 | AA11V8N8B | CC04 | 0674001 | 2 | 0 | Nos | Lifting Lug Type I | D | 3 | LL | 2 | 0
3551 | AA11V8N8B | CC06 | 0677S76 | 2 | 0 | Nos | STC Logo | D | 8 | SL | 1 | 0
3552 | AA11V8N8B | CC06 | 0693310 | 1 | 0 | No | Over pressure vent | D | 46 | OP | 1 | 0
3553 | AA11V8N8B | CC03 | 0371550 | 1.5 | 0 | M | Rilson Sleeve | D | 2 | RS | 3 | 0
3554 | AA11V8N8B | CC02 | 0664230 | 4.35 | 0 | M | Steel Strap | D | 10 | SS | 4 | 0
3555 | AA11V8N8B | CC02 | 0664275 | 3 | 0 | Nos | Strap Seal | D | 0 | SS | 4 | 0
3556 | AA11V8N8B | CC01 | 0615S05 | 0.68 | 0 | M | Tie Rod M8 | D | 3 | TR | 6 | 0
3557 | AA11V8N8B | CC04 | 0671203 | 1 | 0 | No | Thermometer Pocket | D | 32 | TP | 2 | 0
3558 | AA11V8N8B | CC04 | 0541014 | 1.2 | 12 | Mts | HRS Round Bar 8mm dia | D | 1 | RB | 2 | 12
3559 | AA11V8N8B | CC04 | 0554070 | 1.24 | 10 | M | U Channel 140x60 mm | D | 38 | UC | 2 | 10
3560 | C031C4C-A | CC02 | 0071W32 | 57.209 | 3 | Kg | Copper Foil 265x0.250mm | A | 24 | CF | 4 | 0
3561 | C031C4C-A | CC02 | 0031107 | 115.678 | 0.4 | Kg | Copper wire 2.00mm | A | 24 | CW | 4 | 1
3562 | C031C4C-A | CC01 | 0511413 | 164.882 | 5 | Kg | Silicon Steel 130mm ZDKH 0.23mm | A | 9 | SS | 6 | 0
3563 | C031C4C-A | CC01 | 0511412 | 110.607 | 5 | Kg | Silicon Steel 120mm ZDKH 0.23mm | A | 9 | SS | 6 | 0
3564 | C031C4C-A | CC01 | 0511411 | 39.102 | 5 | Kg | Silicon Steel 110mm ZDKH 0.23mm | A | 9 | SS | 6 | 0
3565 | C031C4C-A | CC01 | 0511410 | 25.62 | 5 | Kg | Silicon Steel 100mm ZDKH 0.23mm | A | 9 | SS | 6 | 0
3566 | C031C4C-A | CC01 | 0511409 | 18.228 | 5 | Kg | Silicon Steel 90mm ZDKH 0.23mm | A | 9 | SS | 6 | 0
3567 | C031C4C-A | CC01 | 0511407 | 11.865 | 5 | Kg | Silicon Steel 70mm ZDKH 0.23mm | A | 9 | SS | 6 | 0
3568 | C031C4C-A | CC01 | 0511405 | 4.956 | 5 | Kg | Silicon Steel 50mm ZDKH 0.23mm | A | 9 | SS | 6 | 0
3569 | C031C4C-A | CC04 | 0520S02 | 167.882 | 5 | Kg | SPD Steel 1000mm | A | 2 | SP | 2 | 5
3570 | C031C4C-A | CC06 | 0680S02 | 316.208 | 0 | Kg | Trafo Oil IEC 296 | A | 4 | OI | 1 | 0
3571 | C031C4C-A | CC03 | 0221705 | 1 | 0 | No | HR7A2235 HR 30A 20kV 5Pos Open | B | 105 | TC | 3 | 0
3572 | C031C4C-A | CC06 | 0211040 | 3 | 0 | Nos | HV Bg.SEC Bush. CR170 w/o connector | B | 49 | HB | 1 | 0
3573 | C031C4C-A | CC06 | 0211610 | 4 | 0 | Nos | LV Bg.Porc Flat Bar 3/850A(125mm CD | B | 0 | LB | 1 | 0
3574 | C031C4C-A | CC04 | 0045S40 | 3.098 | 5 | M | Cu BAR 40x3mm | C | 19 | CB | 5 | 5
3575 | C031C4C-A | CC02 | 0311022 | 2.795 | 0 | Kg | HV Orpoxy 5Mils x281mm | C | 0 | HO | 4 | 0
3576 | C031C4C-A | CC02 | 0311195 | 3.089 | 0 | Kg | LV Orpoxy 3Mils x 281mm | C | 20 |  | 4 | 0
3577 | C031C4C-A | CC02 | 0343165 | 0.968 | 0 | Kg | HV End Fill 13x1.00 | C | 15 | HE | 4 | 0
3578 | C031C4C-A | CC02 | 0343079 | 0.456 | 0 | Kg | LV End Fill 11.0x0.40mm | C | 14 | LE | 4 | 0
3579 | C031C4C-A | CC03 | 0371570 | 1.5 | 0 | M | Bowden sleeve | D | 2 | BS | 3 | 0
3580 | C031C4C-A | CC01 | 0735130 | 4 | 0 | Nos | Core Support 130 | D | 3 | CS | 6 | 0
3581 | C031C4C-A | CC04 | 0694028 | 1 | 0 | No | Drain plug | D | 30 | DP | 2 | 0
3582 | C031C4C-A | CC04 | 0671035 | 1 | 0 | No | Filling Socket | D | 4 | FS | 2 | 0
3583 | C031C4C-A | CC04 | 0674001 | 2 | 0 | Nos | Lifting Lug Type I | D | 3 | LL | 2 | 0
3584 | C031C4C-A | CC06 | 0677S76 | 2 | 0 | Nos | STC Logo | D | 8 | SL | 1 | 0
3585 | C031C4C-A | CC06 | 0693310 | 1 | 0 | No | Over pressure vent | D | 46 | OP | 1 | 0
3586 | C031C4C-A | CC03 | 0371550 | 1.5 | 0 | M | Rilson Sleeve | D | 2 | RS | 3 | 0
3587 | C031C4C-A | CC02 | 0664230 | 5.16 | 0 | M | Steel Strap | D | 10 | SS | 4 | 0
3588 | C031C4C-A | CC02 | 0664275 | 3 | 0 | Nos | Strap Seal | D | 0 | SS | 4 | 0
3589 | C031C4C-A | CC01 | 0615S05 | 0.88 | 0 | M | Tie Rod M8 | D | 3 | TR | 6 | 0
3590 | C031C4C-A | CC04 | 0671203 | 1 | 0 | No | Thermometer Pocket | D | 32 | TP | 2 | 0
3591 | C031C4C-A | CC04 | 0541014 | 2.56 | 12 | Mts | HRS Round Bar 8mm dia | D | 1 | RB | 2 | 12
3592 | C031C4C-A | CC04 | 0554070 | 1.24 | 10 | M | U Channel 140x60 mm | D | 38 | UC | 2 | 10
3593 | C031C4C-A | CC06 | 0233433 | 1 | 0 | Pc | CB Tmax T6N 800A,3P,FF,PR222,ABB | F | 0 |  | 1 | 0
3594 | C031C4C-A | CC06 | 0697009 | 1 | 0 | Pc | THERMOMETER DIAL TYPE W/O CONTACTS | F | 64 |  | 1 | 0
3595 | C031C4C-A | CC06 | 0283285 | 4 | 0 | Pc | CABLE GLAND+NUT PG48 PVC | F | 11 |  | 1 | 0
3596 | C031C4C-A | CC06 | 0777009 | 1 | 0 | PC | RATING PLATE 13.8kV,Dyn11,5P, OPEN | F | 0 |  | 1 | 0
3597 | C031C4C-A | CC06 | 0676110 | 4 | 0 | Pc | ROLLER ASSEMBLY (dia.) 125mm | F | 40 |  | 1 | 0
3598 | C031C4C-A | CC06 | 0677409 | 1 | 0 | Pc | T.C. CAUTION PLATE (ALUM) rev.0 | F | 16 |  | 1 | 0
3599 | C031C4C-A | CC06 | 0696S02 | 1 | 0 | Pc | O.L.I. MAIER VERTICAL | F | 150 |  | 1 | 0
3600 | C031C4C-A | CC06 | 0694028 | 1 | 0 | Pc | DRAIN VALVE ASSY:TYPE A NW22 w/GSKT | F | 30 |  | 1 | 0
3601 | O101E8F1A | CC02 | 0071S28 | 153.779 | 3 | Kg | Copper Foil 450x0.400mm | A | 27 | CF | 4 | 5
3602 | O101E8F1A | CC02 | 0031142 | 214.304 | 0.4 | Kg | Copper wire 3.00mm | A | 27 | CW | 4 | 1
3603 | O101E8F1A | CC01 | 0511S06 | 239.726 | 5 | Kg | Silicon Steel 160mm M5X | A | 6 | SS | 6 | 0
3604 | O101E8F1A | CC01 | 0511S05 | 213.675 | 5 | Kg | Silicon Steel 150mm M5X | A | 6 | SS | 6 | 0
3605 | O101E8F1A | CC01 | 0511S04 | 78.729 | 5 | Kg | Silicon Steel 140mm M5X | A | 6 | SS | 6 | 0
3606 | O101E8F1A | CC01 | 0511S15 | 53.603 | 5 | Kg | Silicon Steel 130mm M5X | A | 6 | SS | 6 | 0
3607 | O101E8F1A | CC01 | 0511S14 | 65.153 | 5 | Kg | Silicon Steel 110mm M5X | A | 6 | SS | 6 | 0
3608 | O101E8F1A | CC01 | 0511S02 | 25.641 | 5 | Kg | Silicon Steel 90mm M5X | A | 6 | SS | 6 | 0
3609 | O101E8F1A | CC01 | 0511S09 | 11.025 | 5 | Kg | Silicon Steel 70mm M5X | A | 6 | SS | 6 | 0
3610 | O101E8F1A | CC01 | 0511S13 | 5.628 | 5 | Kg | Silicon Steel 50mm M5X | A | 6 | SS | 6 | 0
3611 | O101E8F1A | CC04 | 0520S02 | 677.754 | 5 | Kg | SPD Steel 1000mm | A | 2 | SP | 2 | 5
3612 | O101E8F1A | CC06 | 0680S02 | 495.432 | 0 | Kg | Trafo Oil IEC 296 | A | 6 | OI | 1 | 0
3613 | O101E8F1A | CC03 | 0221451 | 1 | 0 | No | 0120825 30A 20kV 5Pos | B | 235 | TC | 3 | 0
3614 | O101E8F1A | CC06 | 0211020 | 3 | 0 | Nos | HV Bg.ELASTIMOLD K180AR-1/J | B | 259 | HB | 1 | 0
3615 | O101E8F1A | CC06 | 0211S12 | 4 | 0 | Nos | LV Bg.PIOCH(TOP) 1250A | B | 138 | LB | 1 | 0
3616 | O101E8F1A | CC04 | 0045166 | 2.72 | 5 | M | Cu BAR 60x6mm | C | 73 | CB | 5 | 5
3617 | O101E8F1A | CC04 | 0045665 | 1.83 | 10 | M | Pr.Riser 60x6mm | C | 48 | CB | 5 | 10
3618 | O101E8F1A | CC02 | 0311S45 | 4.966 | 0 | Kg | HV Orpoxy 5Mils x466mm | C | 17 | HO | 4 | 0
3619 | O101E8F1A | CC02 | 0311S44 | 5.349 | 0 | Kg | LV Orpoxy 3Mils x 466mm | C | 22 |  | 4 | 0
3620 | O101E8F1A | CC02 | 0343165 | 1.382 | 0 | Kg | HV End Fill 13x1.00 | C | 15 | HE | 4 | 0
3621 | O101E8F1A | CC02 | 0343078 | 0.677 | 0 | Kg | LV End Fill 11.0x0.30mm | C | 14 | LE | 4 | 0
3622 | O101E8F1A | CC03 | 0371570 | 1.5 | 0 | M | Bowden sleeve | D | 2 | BS | 3 | 0
3623 | O101E8F1A | CC01 | 0735601 | 4 | 0 | Nos | Core Support 160 | D | 4 | CS | 6 | 0
3624 | O101E8F1A | CC04 | 0694028 | 1 | 0 | No | Drain plug | D | 30 | DP | 2 | 0
3625 | O101E8F1A | CC04 | 0671035 | 1 | 0 | No | Filling Socket | D | 4 | FS | 2 | 0
3626 | O101E8F1A | CC04 | 0674002 | 2 | 0 | Nos | Lifting Lug Type II | D | 4 | LL | 2 | 0
3627 | O101E8F1A | CC06 | 0677S76 | 2 | 0 | Nos | STC Logo | D | 8 | SL | 1 | 0
3628 | O101E8F1A | CC06 | 0693310 | 1 | 0 | No | Over pressure vent | D | 46 | OP | 1 | 0
3629 | O101E8F1A | CC03 | 0371550 | 1.5 | 0 | M | Rilson Sleeve | D | 2 | RS | 3 | 0
3630 | O101E8F1A | CC02 | 0664230 | 6.75 | 0 | M | Steel Strap | D | 10 | SS | 4 | 0
3631 | O101E8F1A | CC02 | 0664275 | 3 | 0 | Nos | Strap Seal | D | 0 | SS | 4 | 0
3632 | O101E8F1A | CC01 | 0615S05 | 0.96 | 0 | M | Tie Rod M8 | D | 3 | TR | 6 | 0
3633 | O101E8F1A | CC04 | 0671203 | 1 | 0 | No | Thermometer Pocket | D | 32 | TP | 2 | 0
3634 | O101E8F1A | CC04 | 0541014 | 7.04 | 12 | Mts | HRS Round Bar 8mm dia | D | 1 | RB | 2 | 12
3635 | O101E8F1A | CC04 | 0554090 | 1.64 | 10 | M | U Channel 180x70 mm | D | 60 | UC | 2 | 10
3636 | O101E8F1A | CC06 | 0243350 | 1 | 0 | Pc | TRAFO PROTECT DGPT2 RELAY | F | 1292 |  | 1 | 0
3637 | O101E8F1A | CC06 | 0696S02 | 1 | 0 | Pc | O.L.I. MAIER VERTICAL | F | 150 |  | 1 | 0
3638 | O101E8F1A | CC06 | 0777001 | 1 | 0 | PC | AL Rating plate Dyn11,60Hz | F | 0 |  | 1 | 0
3639 | O101E8F1A | CC06 | 0694028 | 1 | 0 | Pc | DRAIN VALVE ASSY:TYPE A NW22 w/GSKT | F | 30 |  | 1 | 0
3640 | O101E8F1A | CC06 | 0677409 | 1 | 0 | Pc | T.C. CAUTION PLATE (ALUM) rev.0 | F | 16 |  | 1 | 0
3641 | F023O4C5A | CC02 | 0071412 | 53.179 | 3 | Kg | Copper Foil 275x0.400mm | A | 35 |  | 4 | 0
3642 | F023O4C5A | CC02 | 0031063 | 89.993 | 0.4 | Kg | Copper wire 1.06mm | A | 35 |  | 4 | 1
3643 | F023O4C5A | CC01 | 0511413 | 142.811 | 5 | Kg | Silicon Steel 130mm ZDKH 0.23mm | A | 8 |  | 6 | 0
3644 | F023O4C5A | CC01 | 0511412 | 116.655 | 5 | Kg | Silicon Steel 120mm ZDKH 0.23mm | A | 8 |  | 6 | 0
3645 | F023O4C5A | CC01 | 0511411 | 41.234 | 5 | Kg | Silicon Steel 110mm ZDKH 0.23mm | A | 8 |  | 6 | 0
3646 | F023O4C5A | CC01 | 0511410 | 27.027 | 5 | Kg | Silicon Steel 100mm ZDKH 0.23mm | A | 8 |  | 6 | 0
3647 | F023O4C5A | CC01 | 0511409 | 19.236 | 5 | Kg | Silicon Steel 90mm ZDKH 0.23mm | A | 8 |  | 6 | 0
3648 | F023O4C5A | CC01 | 0511407 | 13.734 | 5 | Kg | Silicon Steel 70mm ZDKH 0.23mm | A | 8 |  | 6 | 0
3649 | F023O4C5A | CC01 | 0511405 | 5.229 | 5 | Kg | Silicon Steel 50mm ZDKH 0.23mm | A | 8 |  | 6 | 0
3650 | F023O4C5A | CC04 | 0520130 | 82.99 | 5 | Kg | SPD Steel 700mm | A | 4 |  | 2 | 5
3651 | F023O4C5A | CC06 | 0680S02 | 260.048 | 0 | Kg | Trafo Oil IEC 296 | A | 6 |  | 1 | 0
3652 | F023O4C5A | CC03 | 0221714 | 1 | 0 | No | HR7A2335 HR 30A 30kV 5Pos Open | B | 105 |  | 3 | 0
3653 | F023O4C5A | CC06 | 0211500 | 3 | 0 | Nos | HV Bg.HV Bushing 33kV/250 A | B | 153 |  | 1 | 0
3654 | F023O4C5A | CC06 | 0211370 | 4 | 0 | Nos | LV Bg.ECP 3kV (120mm C. D) 630A | B | 90 |  | 1 | 0
3655 | F023O4C5A | CC04 | 0045048 | 3.208 | 5 | M | Cu BAR 30x3mm | C | 18 |  | 5 | 5
3656 | F023O4C5A | CC02 | 0311S46 | 7.166 | 0 | Kg | HV Orpoxy 5Mils x316mm | C | 29 |  | 4 | 0
3657 | F023O4C5A | CC02 | 0311S15 | 1.228 | 0 | Kg | LV Orpoxy 0.045x 316mm SC | C | 38 |  | 4 | 0
3658 | F023O4C5A | CC02 | 0311S16 | 1.44 | 0 | Kg | LV Orpoxy 0.045x 316mm DC | C | 55 |  | 4 | 0
3659 | F023O4C5A | CC02 | 0343162 | 1.576 | 0 | Kg | HV End Fill 30x0.50 | C | 15 |  | 4 | 0
3660 | F023O4C5A | CC02 | 0343162 | 0.162 | 0 | Kg | HV End Fill 40 x 0.50mm | C | 15 |  | 4 | 0
3661 | F023O4C5A | CC02 | 0343310 | 0.954 | 0 | Kg | LV End Fill 23.5x0.35mm | C | 15 |  | 4 | 0
3662 | F023O4C5A | CC03 | 0371570 | 1.5 | 0 | M | Bowden sleeve | D | 2 |  | 3 | 0
3663 | F023O4C5A | CC01 | 0735130 | 4 | 0 | Nos | Core Support 130 | D | 3 |  | 6 | 0
3664 | F023O4C5A | CC04 | 0694028 | 1 | 0 | No | Drain plug | D | 30 |  | 2 | 0
3665 | F023O4C5A | CC04 | 0671035 | 1 | 0 | No | Filling Socket | D | 4 |  | 2 | 0
3666 | F023O4C5A | CC04 | 0674001 | 2 | 0 | Nos | Lifting Lug Type I | D | 3 |  | 2 | 0
3667 | F023O4C5A | CC06 | 0677S76 | 2 | 0 | Nos | STC Logo | D | 8 |  | 1 | 0
3668 | F023O4C5A | CC06 | 0693310 | 1 | 0 | No | Over pressure vent | D | 46 |  | 1 | 0
3669 | F023O4C5A | CC03 | 0371550 | 1.5 | 0 | M | Rilson Sleeve | D | 2 |  | 3 | 0
3670 | F023O4C5A | CC02 | 0664230 | 5.31 | 0 | M | Steel Strap | D | 10 |  | 4 | 0
3671 | F023O4C5A | CC02 | 0664275 | 3 | 0 | Nos | Strap Seal | D | 0 |  | 4 | 0
3672 | F023O4C5A | CC01 | 0615S05 | 0.84 | 0 | M | Tie Rod M8 | D | 3 |  | 6 | 0
3673 | F023O4C5A | CC04 | 0671203 | 1 | 0 | No | Thermometer Pocket | D | 32 |  | 2 | 0
3674 | F023O4C5A | CC04 | 0541014 | 2.72 | 12 | Mts | HRS Round Bar 8mm dia | D | 1 |  | 2 | 12
3675 | F023O4C5A | CC04 | 0554070 | 1.24 | 10 | M | U Channel 140x60 mm | D | 38 |  | 2 | 10
3676 | F023O4C5A | CC01 | 0621208 | 8 | 0 | Pc | HEX NUT M8 GALV | E | 0 |  | 6 | 0
3677 | F023O4C5A | CC01 | 0622608 | 8 | 0 | Pc | FLAT WASHER M8 x 23mm GALV | E | 0 |  | 6 | 0
3678 | F023O4C5A | CC01 | 0623108 | 8 | 0 | Pc | S.LOCK WASHER M8 GALV | E | 0 |  | 6 | 0
3679 | F023O4C5A | CC02 | 0335020 | 0.31 | 5 | Sht | PP 3050 2100x1050x2mm | E | 42 |  | 4 | 5
3680 | F023O4C5A | CC02 | 0335S15 | 1 | 10 | Pc | PP STRIPS 5 x 7 x 4000mm | E | 5 |  | 4 | 10
3681 | F023O4C5A | CC02 | 0335S13 | 12 | 10 | Pc | PP STRIPS 3 x 7 x 4000mm | E | 3 |  | 4 | 10
3682 | F023O4C5A | CC02 | 0332225 | 0.03 | 0 | Sht | TRAFO WOOD 1000x2000x20mm | E | 357 |  | 4 | 0
3683 | F023O4C5A | CC02 | 0311535 | 1.3 | 10 | Kg | PP ROLL 1000/1135/1280 mm x 0.50mm | E | 13 |  | 4 | 10
3684 | F023O4C5A | CC02 | 0311540 | 0.18 | 10 | Kg | PP ROLL 1135/1280 x 0.30mm | E | 13 |  | 4 | 10
3685 | F023O4C5A | CC02 | 0371693 | 12 | 0 | Meter | CREPE PAPER SLEEVE 6mmx1.2Mtr | E | 1 |  | 4 | 0
3686 | F023O4C5A | CC02 | 0335015 | 0.21 | 5 | Sht | PP 3050 2100x1050x1.5mm | E | 30 |  | 4 | 5
3687 | F023O4C5A | CC02 | 0335010 | 0.2 | 5 | Sht | PP 3050 2100x1050x1mm | E | 24 |  | 4 | 5
3688 | F023O4C5A | CC02 | 0332010 | 0.01 | 0 | Sht | TRAFO WOOD 2000x1000x 6mm | E | 106 |  | 4 | 0
3689 | F023O4C5A | CC02 | 0335S14 | 14 | 10 | Pc | PP STRIPS 4 x 7 x 4000mm | E | 4 |  | 4 | 10
3690 | F023O4C5A | CC03 | 0617611 | 3 | 0 | Pc | CRIMP PRL.CON.34319 (10.6-16.7mm) | E | 0 |  | 3 | 0
3691 | F023O4C5A | CC03 | 0361060 | 2.5 | 0 | Meter | PRESSPHAN TUBE 12.5 x 16mm x1.65Mtr | E | 14 |  | 3 | 0
3692 | F023O4C5A | CC03 | 0361080 | 0.82 | 0 | Meter | PRESSPHAN TUBE 20.5 x 24mm | E | 19 |  | 3 | 0
3693 | F023O4C5A | CC03 | 0371693 | 6.6 | 0 | Meter | CREPE PAPER SLEEVE 6mmx1.2Mtr | E | 1 |  | 3 | 0
3694 | F023O4C5A | CC03 | 0023029 | 0.5 | 0 | Kg | M.PAPER INS.CU.WIRE 2.90mm | E | 50 |  | 3 | 0
3695 | F023O4C5A | CC03 | 0610050 | 6 | 0 | Pc | COMPRESSION RING 3LCW 2R8G | E | 1 |  | 3 | 0
3696 | F023O4C5A | CC03 | 0617110 | 8 | 0 | Pc | CRIMP CBL.LUG 70mm2- 6mm | E | 2 |  | 3 | 0
3697 | F023O4C5A | CC03 | 0371700 | 1.05 | 0 | Meter | CREPE PAPER SLEEVE 13mm | E | 1 |  | 3 | 0
3698 | F023O4C5A | CC03 | 0024070 | 1.05 | 0 | Meter | BARE STRD CU.WIRE 70mm2,0.62kg/Mtr | E | 11 |  | 3 | 0
3699 | F023O4C5A | CC03 | 0612172 | 4 | 0 | Pc | HEX BOLT M10 x 40mm GALV | E | 0 |  | 3 | 0
3700 | F023O4C5A | CC03 | 0621210 | 4 | 0 | Pc | HEX NUT M10 GALV | E | 0 |  | 3 | 0
3701 | F023O4C5A | CC03 | 0622610 | 8 | 0 | Pc | FLAT WASHER M10 x 22mm GALV | E | 0 |  | 3 | 0
3702 | F023O4C5A | CC03 | 0623110 | 4 | 0 | Pc | S.LOCK WASHER M10 GALV | E | 0 |  | 3 | 0
3703 | F023O4C5A | CC03 | 0612615 | 2 | 0 | Pc | HEX.BOLT M6 x 80mm GALV | E | 0 |  | 3 | 0
3704 | F023O4C5A | CC03 | 0621206 | 2 | 0 | Pc | HEX NUT M6 GALV | E | 0 |  | 3 | 0
3705 | F023O4C5A | CC03 | 0622606 | 2 | 0 | Pc | FLAT WASHER M6 x 18mm GALV | E | 0 |  | 3 | 0
3706 | F023O4C5A | CC03 | 0623106 | 2 | 0 | Pc | S.LOCK WASHER M6 GALV | E | 0 |  | 3 | 0
3707 | F023O4C5A | CC04 | 0531072 | 0.63 | 15 | Meter | HRS FLAT BAR 50 x 8mm | E | 8 |  | 2 | 15
3708 | F023O4C5A | CC04 | 0522504 | 0.5 | 10 | Sht | MS PLATE 4 x 8 x 4mm | E | 230 |  | 2 | 10
3709 | F023O4C5A | CC04 | 0522S02 | 0.3 | 10 | Sht | MS PLATE 4 x 8 x 6mm | E | 368 |  | 2 | 10
3710 | F023O4C5A | CC04 | 0522503 | 1.5 | 10 | Sht | MS PLATE 4 x 8 x 3mm | E | 185 |  | 2 | 10
3711 | F023O4C5A | CC04 | 0531034 | 3 | 10 | Meter | HRS FLAT BAR 30 x 8mm | E | 5 |  | 2 | 10
3712 | F023O4C5A | CC04 | 0616280 | 12 | 0 | Pc | WELDING STUD M10 x 55mm Steel | E | 1 |  | 2 | 0
3713 | F023O4C5A | CC04 | 0616S05 | 2 | 0 | Pc | WELDING STUD M10 x 25mm Steel | E | 1 |  | 2 | 0
3714 | F023O4C5A | CC04 | 0616442 | 2 | 0 | Pc | WELDING STUD M8 x 25mm Inox | E | 1 |  | 2 | 0
3715 | F023O4C5A | CC04 | 0616290 | 2 | 0 | Pc | WELDING STUD M12 x 30mm Steel | E | 2 |  | 2 | 0
3716 | F023O4C5A | CC04 | 0551030 | 0.46 | 10 | Meter | HRS ANGLE BAR 40x40x4mm | E | 5 |  | 2 | 10
3717 | F023O4C5A | CC04 | 0531069 | 0.7 | 15 | Meter | HRS FLAT BAR 50 x 5mm | E | 3 |  | 2 | 15
3718 | F023O4C5A | CC04 | 0616S02 | 4 | 0 | Pc | WELDING STUD M6 x 30mm Steel | E | 1 |  | 2 | 0
3719 | F023O4C5A | CC04 | 0551065 | 3 | 10 | Meter | HRS ANGLE BAR 60x60x6mm | E | 13 |  | 2 | 10
3720 | F023O4C5A | CC04 | 0616480 | 2 | 0 | Pc | WELDING STUD M10 x 55mm Inox | E | 2 |  | 2 | 0
3721 | F023O4C5A | CC04 | 0045S04 | 0.42 | 0 | Meter | FLAT CU.BAR 40 x 4mm Soft | E | 32 |  | 2 | 5
3722 | F023O4C5A | CC04 | 0531123 | 0.3 | 15 | Meter | HRS FLAT BAR 70 x 8mm | E | 10 |  | 2 | 15
3723 | F023O4C5A | CC06 | 0612235 | 4 | 0 | Pc | HEX BOLT M12 x 70mm GALV | E | 0 |  | 1 | 0
3724 | F023O4C5A | CC06 | 0621212 | 10 | 0 | Pc | HEX NUT M12 GALV | E | 0 |  | 1 | 0
3725 | F023O4C5A | CC06 | 0622212 | 10 | 0 | Pc | FLAT WASHER M12 x 24mm GALV | E | 0 |  | 1 | 0
3726 | F023O4C5A | CC06 | 0623112 | 6 | 0 | Pc | S.LOCK WASHER M12 GALV | E | 0 |  | 1 | 0
3727 | F023O4C5A | CC06 | 0612160 | 2 | 0 | Pc | HEX BOLT M10 x 20mm GALV | E | 0 |  | 1 | 0
3728 | F023O4C5A | CC06 | 0612S01 | 13 | 0 | Pc | HEX BOLT M10 x 25mm GALV | E | 0 |  | 1 | 0
3729 | F023O4C5A | CC06 | 0621650 | 15 | 0 | Pc | CAGE NUT M10 C4810 CGM | E | 2 |  | 1 | 0
3730 | F023O4C5A | CC06 | 0622610 | 17 | 0 | Pc | FLAT WASHER M10 x 22mm GALV | E | 0 |  | 1 | 0
3731 | F023O4C5A | CC06 | 0612S02 | 2 | 0 | Pc | HEX BOLT M10 x 35mm GALV | E | 0 |  | 1 | 0
3732 | F023O4C5A | CC06 | 0621210 | 14 | 0 | Pc | HEX NUT M10 GALV | E | 0 |  | 1 | 0
3733 | F023O4C5A | CC06 | 0638110 | 2.3 | 0 | Meter | GASKET PROFILE 2mm | E | 1 |  | 1 | 0
3734 | F023O4C5A | CC06 | 0621206 | 4 | 0 | Pc | HEX NUT M6 GALV | E | 0 |  | 1 | 0
3735 | F023O4C5A | CC06 | 0622606 | 4 | 0 | Pc | FLAT WASHER M6 x 18mm GALV | E | 0 |  | 1 | 0
3736 | F023O4C5A | CC06 | 0612138 | 34 | 0 | Pc | HEX BOLT M8 x 30mm GALV | E | 0 |  | 1 | 0
3737 | F023O4C5A | CC06 | 0612S98 | 1 | 0 | Pc | HEX (SEAL) BOLT M8 x 30mm GALV. | E | 1 |  | 1 | 0
3738 | F023O4C5A | CC06 | 0610050 | 4 | 0 | Pc | COMPRESSION RING 3LCW 2R8G | E | 1 |  | 1 | 0
3739 | F023O4C5A | CC06 | 0610700 | 4 | 0 | Pc | COMP.BOLT SHORT | E | 1 |  | 1 | 0
3740 | F023O4C5A | CC06 | 0679065 | 2 | 0 | Pc | PLUMB SEAL dia: 12mm | E | 0 |  | 1 | 0
3741 | F023O4C5A | CC06 | 0679060 | 0.2 | 0 | Roll | PLUMB SEAL WIRE | E | 28 |  | 1 | 0
3742 | F023O4C5A | CC06 | 0619432 | 3 | 0 | Pc | CABLE TIE COLSON 31916 | E | 0 |  | 1 | 0
3743 | F023O4C5A | CC06 | 0631110 | 1 | 0 | Pc | GASKET IT 1"G (for THERMOMETER) | E | 2 |  | 1 | 0
3744 | F023O4C5A | CC06 | 0631154 | 2 | 0 | Pc | GASKET IT 46x34x3mm(for OPV&Drain V | E | 2 |  | 1 | 0
3745 | F023O4C5A | CC06 | 0637S05 | 1 | 0 | Pc | GASKET: for O.L.I. MTO-70 (/S03) | E | 1 |  | 1 | 0
3746 | F023O4C5A | CC06 | 0616164 | 12 | 0 | Pc | RIVET 1661-0516 5/32" | E | 0 |  | 1 | 0
3747 | F023O4C5A | CC06 | 0638307 | 0.4 | 0 | Meter | EMKA GASKET 1011-05 | E | 11 |  | 1 | 0
3748 | F023O4C5A | CC06 | 0621410 | 2 | 0 | Pc | HEX NUT M10 INOX | E | 0 |  | 1 | 0
3749 | F023O4C5A | CC06 | 0622058 | 2 | 0 | Pc | FLAT WASHER M10 x 22mm INOX | E | 0 |  | 1 | 0
3750 | F023O4C5A | CC06 | 0623S10 | 2 | 0 | Pc | S.LOCK WASHER M10 INOX | E | 0 |  | 1 | 0
3751 | F023O4C5A | CC06 | 0677409 | 1 | 0 | Pc | T.C. CAUTION PLATE (ALUM) rev.0 | E | 16 |  | 1 | 0
3752 | F023O4C5A | CC06 | 0637150 | 2.98 | 2 | Meter | IMP.CORK GASKET 50 x 6mm | E | 8 |  | 1 | 2
3753 | F023O4C5A | CC06 | 0612166 | 10 | 0 | Pc | HEX BOLT M10 x 30mm GALV | E | 0 |  | 1 | 0
3754 | F023O4C5A | CC06 | 0142060 | 0.5 | 10 | Meter | FLAT ALUM. BAR 30 x 6mm | F | 4 |  | 1 | 10
3755 | F023O4C5A | CC06 | 0636S52 | 2 | 0 | Pc | Rubber Bush Joint Single Hole 60mm | F | 8 |  | 1 | 0
3756 | F023O4C5A | CC06 | 0677611 | 1 | 0 | Pc | Rating Plate 33kV, Open Tap- Rev LV | F | 29 |  | 1 | 0
3757 | F023O4C5A | CC06 | 0694S05 | 1 | 0 | Pc | GATE VALVE 1" BRASS(Ordinary)PEGLER | F | 21 |  | 1 | 0
3758 | F023O4C5A | CC06 | 0696S01 | 1 | 0 | Pc | OIL LEVEL INDICATOR (Make: CED) | F | 55 |  | 1 | 0
3759 | F023O4C5A | CC06 | 0697009 | 1 | 0 | Pc | THERMOMETER DIAL TYPE W/O CONTACTS | F | 64 |  | 1 | 0
3760 | F023O4C5A | CC06 | 0699103 | 1 | 0 | Pc | GASKET IT: for OVER P.VENT | F | 2 |  | 1 | 0
3761 | F023O4C5A | CC06 | 0710S55 | 1 | 0 | Pc | PLUG 1" BRASS | F | 8 |  | 1 | 0
3762 | F023O4C5 | CC02 | 0071027 | 57.933 | 3 | Kg | Copper Foil 265x0.450mm | A | 27 | CF | 4 | 0
3763 | F023O4C5 | CC02 | 0031063 | 91.366 | 0.4 | Kg | Copper wire 1.06mm | A | 27 | CW | 4 | 1
3764 | F023O4C5 | CC01 | 0511413 | 142.464 | 5 | Kg | Silicon Steel 130mm ZDKH 0.23mm | A | 6 | SS | 6 | 0
3765 | F023O4C5 | CC01 | 0511412 | 116.361 | 5 | Kg | Silicon Steel 120mm ZDKH 0.23mm | A | 6 | SS | 6 | 0
3766 | F023O4C5 | CC01 | 0511411 | 41.139 | 5 | Kg | Silicon Steel 110mm ZDKH 0.23mm | A | 6 | SS | 6 | 0
3767 | F023O4C5 | CC01 | 0511410 | 26.964 | 5 | Kg | Silicon Steel 100mm ZDKH 0.23mm | A | 6 | SS | 6 | 0
3768 | F023O4C5 | CC01 | 0511409 | 19.173 | 5 | Kg | Silicon Steel 90mm ZDKH 0.23mm | A | 6 | SS | 6 | 0
3769 | F023O4C5 | CC01 | 0511407 | 12.474 | 5 | Kg | Silicon Steel 70mm ZDKH 0.23mm | A | 6 | SS | 6 | 0
3770 | F023O4C5 | CC01 | 0511405 | 5.219 | 5 | Kg | Silicon Steel 50mm ZDKH 0.23mm | A | 6 | SS | 6 | 0
3771 | F023O4C5 | CC04 | 0520130 | 73.921 | 5 | Kg | SPD Steel 700mm | A | 2 | SP | 2 | 5
3772 | F023O4C5 | CC06 | 0680S02 | 271.36 | 0 | Kg | Trafo Oil IEC 296 | A | 6 | OI | 1 | 0
3773 | F023O4C5 | CC03 | 0221714 | 1 | 0 | No | HR7A2335 HR 30A 30kV 5Pos Open | B | 105 | TC | 3 | 0
3774 | F023O4C5 | CC06 | 0211500 | 3 | 0 | Nos | HV Bg.HV Bushing 33kV/250 A | B | 153 | HB | 1 | 0
3775 | F023O4C5 | CC06 | 0211370 | 4 | 0 | Nos | LV Bg.ECP 3kV (120mm C. D) 630A | B | 90 | LB | 1 | 0
3776 | F023O4C5 | CC04 | 0045048 | 3.16 | 5 | M | Cu BAR 30x3mm | C | 18 | CB | 5 | 5
3777 | F023O4C5 | CC02 | 0311193 | 7.326 | 0 | Kg | HV Orpoxy 5Mils x306mm | C | 15 | HO | 4 | 0
3778 | F023O4C5 | CC02 | 0311192 | 1.197 | 0 | Kg | LV Orpoxy 0.045x 306mm SC | C | 36 |  | 4 | 0
3779 | F023O4C5 | CC02 | 0311191 | 1.404 | 0 | Kg | LV Orpoxy 0.045x 306mm DC | C | 39 | LD | 4 | 0
3780 | F023O4C5 | CC02 | 0343162 | 1.669 | 0 | Kg | HV End Fill 30x0.50 | C | 15 | HE | 4 | 0
3781 | F023O4C5 | CC02 | 0343162 | 0.163 | 0 | Kg | HV End Fill 40 x 0.50mm | C | 15 | HE | 4 | 0
3782 | F023O4C5 | CC02 | 0343310 | 0.959 | 0 | Kg | LV End Fill 23.5x0.35mm | C | 15 | LE | 4 | 0
3783 | F023O4C5 | CC06 | 0777055 | 1 | 0 | No | Rev.# 0 Rating Plate | F | 0 | RP | 1 | 0
3784 | F023O4C5 | CC03 | 0371570 | 1.5 | 0 | M | Bowden sleeve | D | 2 | BS | 3 | 0
3785 | F023O4C5 | CC01 | 0735130 | 4 | 0 | Nos | Core Support 130 | D | 3 | CS | 6 | 0
3786 | F023O4C5 | CC04 | 0694028 | 1 | 0 | No | Drain plug | D | 30 | DP | 2 | 0
3787 | F023O4C5 | CC04 | 0671035 | 1 | 0 | No | Filling Socket | D | 4 | FS | 2 | 0
3788 | F023O4C5 | CC04 | 0674001 | 2 | 0 | Nos | Lifting Lug Type I | D | 3 | LL | 2 | 0
3789 | F023O4C5 | CC06 | 0677S76 | 2 | 0 | Nos | STC Logo | D | 8 | SL | 1 | 0
3790 | F023O4C5 | CC06 | 0693310 | 1 | 0 | No | Over pressure vent | D | 46 | OP | 1 | 0
3791 | F023O4C5 | CC03 | 0371550 | 1.5 | 0 | M | Rilson Sleeve | D | 2 | RS | 3 | 0
3792 | F023O4C5 | CC02 | 0664230 | 5.25 | 0 | M | Steel Strap | D | 10 | SS | 4 | 0
3793 | F023O4C5 | CC02 | 0664275 | 3 | 0 | Nos | Strap Seal | D | 0 | SS | 4 | 0
3794 | F023O4C5 | CC01 | 0615S05 | 0.84 | 0 | M | Tie Rod M8 | D | 3 | TR | 6 | 0
3795 | F023O4C5 | CC04 | 0671203 | 1 | 0 | No | Thermometer Pocket | D | 32 | TP | 2 | 0
3796 | F023O4C5 | CC04 | 0541014 | 2.4 | 12 | Mts | HRS Round Bar 8mm dia | D | 1 | RB | 2 | 12
3797 | F023O4C5 | CC04 | 0554070 | 1.24 | 10 | M | U Channel 140x60 mm | D | 38 | UC | 2 | 10
3798 | F023O4C5 | CC06 | 0142060 | 0.5 | 10 | Meter | FLAT ALUM. BAR 30 x 6mm | F | 4 |  | 1 | 10
3799 | F023O4C5 | CC06 | 0777012 | 1 | 0 | PC | RATING PLATE 33KV,Dyn11 | F | 0 |  | 1 | 0
3800 | F023O4C5 | CC06 | 0694S05 | 1 | 0 | Pc | GATE VALVE 1" BRASS(Ordinary)PEGLER | F | 21 |  | 1 | 0
3801 | F023O4C5 | CC06 | 0696S01 | 1 | 0 | Pc | OIL LEVEL INDICATOR (Make: CED) | F | 55 |  | 1 | 0
3802 | F023O4C5 | CC06 | 0697009 | 1 | 0 | Pc | THERMOMETER DIAL TYPE W/O CONTACTS | F | 64 |  | 1 | 0
3803 | F023O4C5 | CC06 | 0699103 | 1 | 0 | Pc | GASKET IT: for OVER P.VENT | F | 2 |  | 1 | 0
3804 | F023O4C5 | CC06 | 0710S55 | 1 | 0 | Pc | PLUG 1" BRASS | F | 8 |  | 1 | 0
3805 | F013O4C7 | CC02 | 0071064 | 26.656 | 3 | Kg | Copper Foil 230x0.200mm | A | 27 | CF | 4 | 0
3806 | F013O4C7 | CC02 | 0031043 | 49.736 | 0.4 | Kg | Copper wire 0.71mm | A | 27 | CW | 4 | 1
3807 | F013O4C7 | CC01 | 0511410 | 111.122 | 5 | Kg | Silicon Steel 100mm ZDKH 0.23mm | A | 6 | SS | 6 | 0
3808 | F013O4C7 | CC01 | 0511409 | 65.079 | 5 | Kg | Silicon Steel 90mm ZDKH 0.23mm | A | 6 | SS | 6 | 0
3809 | F013O4C7 | CC01 | 0511408 | 22.061 | 5 | Kg | Silicon Steel 80mm ZDKH 0.23mm | A | 6 | SS | 6 | 0
3810 | F013O4C7 | CC01 | 0511407 | 13.566 | 5 | Kg | Silicon Steel 70mm ZDKH 0.23mm | A | 6 | SS | 6 | 0
3811 | F013O4C7 | CC01 | 0511406 | 5.135 | 5 | Kg | Silicon Steel 60mm ZDKH 0.23mm | A | 6 | SS | 6 | 0
3812 | F013O4C7 | CC01 | 0511405 | 2.993 | 5 | Kg | Silicon Steel 50mm ZDKH 0.23mm | A | 6 | SS | 6 | 0
3813 | F013O4C7 | CC04 | 0520090 | 45.27 | 5 | Kg | SPD Steel 600mm | A | 2 | SP | 2 | 5
3814 | F013O4C7 | CC06 | 0680S02 | 178.166 | 0 | Kg | Trafo Oil IEC 296 | A | 6 | OI | 1 | 0
3815 | F013O4C7 | CC03 | 0221714 | 1 | 0 | No | HR7A2335 HR 30A 30kV 5Pos Open | B | 105 | TC | 3 | 0
3816 | F013O4C7 | CC06 | 0211500 | 3 | 0 | Nos | HV Bg.HV Bushing 33kV/250 A | B | 153 | HB | 1 | 0
3817 | F013O4C7 | CC06 | 0211360 | 4 | 0 | Nos | LV Bg.ECP 3kV (120mm C.D) 250A | B | 50 | LB | 1 | 0
3818 | F013O4C7 | CC04 | 0045045 | 2.87 | 5 | M | Cu BAR 30x2mm | C | 8 | CB | 5 | 5
3819 | F013O4C7 | CC02 | 0311S82 | 8.272 | 0 | Kg | HV Orpoxy 5Mils x271mm | C | 14 | HO | 4 | 0
3820 | F013O4C7 | CC02 | 0311224 | 1.152 | 0 | Kg | LV Orpoxy 0.045x 271mm SC | C | 0 |  | 4 | 0
3821 | F013O4C7 | CC02 | 0311225 | 1.351 | 0 | Kg | LV Orpoxy 0.045x 271mm DC | C | 0 | LD | 4 | 0
3822 | F013O4C7 | CC02 | 0343162 | 1.606 | 0 | Kg | HV End Fill 30x0.50 | C | 15 | HE | 4 | 0
3823 | F013O4C7 | CC02 | 0343162 | 0.143 | 0 | Kg | HV End Fill 40 x 0.50mm | C | 15 | HE | 4 | 0
3824 | F013O4C7 | CC02 | 0343S15 | 0.523 | 0 | Kg | LV End Fill 23.5x0.16mm | C | 10 | LE | 4 | 0
3825 | F013O4C7 | CC06 | 0777055 | 1 | 0 | No | Rev.# 0 Rating Plate | F | 0 | RP | 1 | 0
3826 | F013O4C7 | CC03 | 0371570 | 1.5 | 0 | M | Bowden sleeve | D | 2 | BS | 3 | 0
3827 | F013O4C7 | CC01 | 0735629 | 4 | 0 | Nos | Core Support 100 | D | 4 | CS | 6 | 0
3828 | F013O4C7 | CC04 | 0694028 | 1 | 0 | No | Drain plug | D | 30 | DP | 2 | 0
3829 | F013O4C7 | CC04 | 0671035 | 1 | 0 | No | Filling Socket | D | 4 | FS | 2 | 0
3830 | F013O4C7 | CC04 | 0674001 | 2 | 0 | Nos | Lifting Lug Type I | D | 3 | LL | 2 | 0
3831 | F013O4C7 | CC06 | 0677S76 | 2 | 0 | Nos | STC Logo | D | 8 | SL | 1 | 0
3832 | F013O4C7 | CC06 | 0693310 | 1 | 0 | No | Over pressure vent | D | 46 | OP | 1 | 0
3833 | F013O4C7 | CC03 | 0371550 | 1.5 | 0 | M | Rilson Sleeve | D | 2 | RS | 3 | 0
3834 | F013O4C7 | CC02 | 0664230 | 4.56 | 0 | M | Steel Strap | D | 10 | SS | 4 | 0
3835 | F013O4C7 | CC02 | 0664275 | 3 | 0 | Nos | Strap Seal | D | 0 | SS | 4 | 0
3836 | F013O4C7 | CC01 | 0615S05 | 0.76 | 0 | M | Tie Rod M8 | D | 3 | TR | 6 | 0
3837 | F013O4C7 | CC04 | 0671203 | 1 | 0 | No | Thermometer Pocket | D | 32 | TP | 2 | 0
3838 | F013O4C7 | CC04 | 0541014 | 1.92 | 12 | Mts | HRS Round Bar 8mm dia | D | 1 | RB | 2 | 12
3839 | F013O4C7 | CC04 | 0554070 | 1.24 | 10 | M | U Channel 140x60 mm | D | 38 | UC | 2 | 10
3840 | F013O4C7 | CC06 | 0142060 | 0.25 | 10 | Meter | FLAT ALUM. BAR 30 x 6mm | F | 4 |  | 1 | 10
3841 | F013O4C7 | CC06 | 0531123 | 0.3 | 15 | Meter | HRS FLAT BAR 70 x 8mm | F | 10 |  | 1 | 15
3842 | F013O4C7 | CC06 | 0531125 | 0.7 | 0 | Meter | HRS FLAT BAR 75 x 10mm | F | 15 |  | 1 | 0
3843 | F013O4C7 | CC06 | 0531236 | 0.3 | 10 | Meter | HRS FLAT BAR 120 x 10mm | F | 28 |  | 1 | 10
3844 | F013O4C7 | CC06 | 0671157 | 1 | 0 | Pc | MALE CONN.TUBE 1"NPT D#330/S138 | F | 33 |  | 1 | 0
3845 | F013O4C7 | CC06 | 0694S05 | 1 | 0 | Pc | GATE VALVE 1" BRASS(Ordinary)PEGLER | F | 21 |  | 1 | 0
3846 | F013O4C7 | CC06 | 0696S01 | 1 | 0 | Pc | OIL LEVEL INDICATOR (Make: CED) | F | 55 |  | 1 | 0
3847 | F013O4C7 | CC06 | 0697009 | 1 | 0 | Pc | THERMOMETER DIAL TYPE W/O CONTACTS | F | 64 |  | 1 | 0
3848 | F013O4C7 | CC06 | 0699103 | 1 | 0 | Pc | GASKET IT: for OVER P.VENT | F | 2 |  | 1 | 0
3849 | F013O4C7 | CC06 | 0710S55 | 1 | 0 | Pc | PLUG 1" BRASS | F | 8 |  | 1 | 0
3850 | F013O4C7 | CC06 | 0777012 | 1 | 0 | PC | RATING PLATE 33KV,Dyn11 | F | 0 |  | 1 | 0
3851 | O121E4F5A | CC02 | 0071314 | 157.547 | 3 | Kg | Copper Foil 335x0.800mm | A | 27 | CF | 4 | 5
3852 | O121E4F5A | CC02 | 0031152 | 219.547 | 0.4 | Kg | Copper wire 3.35mm | A | 27 | CW | 4 | 1
3853 | O121E4F5A | CC01 | 0511S08 | 326.319 | 5 | Kg | Silicon Steel 190mm M5X | A | 6 | SS | 6 | 0
3854 | O121E4F5A | CC01 | 0511S11 | 274.565 | 5 | Kg | Silicon Steel 180mm M5X | A | 6 | SS | 6 | 0
3855 | O121E4F5A | CC01 | 0511S07 | 103.467 | 5 | Kg | Silicon Steel 170mm M5X | A | 6 | SS | 6 | 0
3856 | O121E4F5A | CC01 | 0511S06 | 71.568 | 5 | Kg | Silicon Steel 160mm M5X | A | 6 | SS | 6 | 0
3857 | O121E4F5A | CC01 | 0511S04 | 91.382 | 5 | Kg | Silicon Steel 140mm M5X | A | 6 | SS | 6 | 0
3858 | O121E4F5A | CC01 | 0511S03 | 48.395 | 5 | Kg | Silicon Steel 120mm M5X | A | 6 | SS | 6 | 0
3859 | O121E4F5A | CC01 | 0511S10 | 18.333 | 5 | Kg | Silicon Steel 100mm M5X | A | 6 | SS | 6 | 0
3860 | O121E4F5A | CC01 | 0511S16 | 11.151 | 5 | Kg | Silicon Steel 80mm M5X | A | 6 | SS | 6 | 0
3861 | O121E4F5A | CC01 | 0511S13 | 7.329 | 5 | Kg | Silicon Steel 50mm M5X | A | 6 | SS | 6 | 0
3862 | O121E4F5A | CC04 | 0520210 | 756.933 | 5 | Kg | SPD Steel 900mm | A | 2 | SP | 2 | 5
3863 | O121E4F5A | CC06 | 0680S02 | 648.07 | 0 | Kg | Trafo Oil IEC 296 | A | 6 | OI | 1 | 0
3864 | O121E4F5A | CC03 | 0221456 | 1 | 0 | No | 0121825 63A 20kV 5Pos | B | 247 | TC | 3 | 0
3865 | O121E4F5A | CC06 | 0211020 | 3 | 0 | Nos | HV Bg.ELASTIMOLD K180AR-1/J | B | 259 | HB | 1 | 0
3866 | O121E4F5A | CC06 | 0211S08 | 4 | 0 | Nos | LV Bg.PIOCH(TOP) 2500A | B | 162 | LB | 1 | 0
3867 | O121E4F5A | CC04 | 0045236 | 2.616 | 5 | M | Cu BAR 80x6mm | C | 76 | CB | 5 | 5
3868 | O121E4F5A | CC04 | 0045758 | 1.56 | 10 | M | Pr.Riser 80x8mm | C | 84 | CB | 5 | 10
3869 | O121E4F5A | CC02 | 0311048 | 4.606 | 0 | Kg | HV Orpoxy 5Mils x351mm | C | 17 | HO | 4 | 0
3870 | O121E4F5A | CC02 | 0311047 | 3.359 | 0 | Kg | LV Orpoxy 3Mils x 351mm | C | 22 |  | 4 | 0
3871 | O121E4F5A | CC02 | 0343165 | 1.702 | 0 | Kg | HV End Fill 13x1.00 | C | 15 | HE | 4 | 0
3872 | O121E4F5A | CC02 | 0343083 | 0.776 | 0 | Kg | LV End Fill 11.0x1.00mm | C | 14 | LE | 4 | 0
3873 | O121E4F5A | CC02 | 0343077 | 0.194 | 0 | Kg | LV End Fill 11.0x0.25mm | C | 11 | LE | 4 | 0
3874 | O121E4F5A | CC06 | 0777033 | 1 | 0 | No | Rev.# 1 Rating Plate | F | 0 | RP | 1 | 0
3875 | O121E4F5A | CC03 | 0371570 | 1.5 | 0 | M | Bowden sleeve | D | 2 | BS | 3 | 0
3876 | O121E4F5A | CC01 | 0735635 | 4 | 0 | Nos | Core Support 190 | D | 5 | CS | 6 | 0
3877 | O121E4F5A | CC04 | 0694028 | 1 | 0 | No | Drain plug | D | 30 | DP | 2 | 0
3878 | O121E4F5A | CC04 | 0671035 | 1 | 0 | No | Filling Socket | D | 4 | FS | 2 | 0
3879 | O121E4F5A | CC04 | 0674003 | 2 | 0 | Nos | Lifting Lug Type III | D | 13 | LL | 2 | 0
3880 | O121E4F5A | CC06 | 0677S76 | 2 | 0 | Nos | STC Logo | D | 8 | SL | 1 | 0
3881 | O121E4F5A | CC06 | 0693310 | 1 | 0 | No | Over pressure vent | D | 46 | OP | 1 | 0
3882 | O121E4F5A | CC03 | 0371550 | 1.5 | 0 | M | Rilson Sleeve | D | 2 | RS | 3 | 0
3883 | O121E4F5A | CC02 | 0664230 | 6.63 | 0 | M | Steel Strap | D | 10 | SS | 4 | 0
3884 | O121E4F5A | CC02 | 0664275 | 3 | 0 | Nos | Strap Seal | D | 0 | SS | 4 | 0
3885 | O121E4F5A | CC01 | 0615S05 | 1.12 | 0 | M | Tie Rod M8 | D | 3 | TR | 6 | 0
3886 | O121E4F5A | CC04 | 0671203 | 1 | 0 | No | Thermometer Pocket | D | 32 | TP | 2 | 0
3887 | O121E4F5A | CC04 | 0541014 | 8.8 | 12 | Mts | HRS Round Bar 8mm dia | D | 1 | RB | 2 | 12
3888 | O121E4F5A | CC04 | 0554090 | 1.64 | 10 | M | U Channel 180x70 mm | D | 60 | UC | 2 | 10
3889 | O121E4F5A | CC06 | 0243350 | 1 | 0 | Pc | TRAFO PROTECT DGPT2 RELAY | F | 1292 |  | 1 | 0
3890 | O121E4F5A | CC06 | 0696S02 | 1 | 0 | Pc | O.L.I. MAIER VERTICAL | F | 150 |  | 1 | 0
3891 | O121E4F5A | CC06 | 0777001 | 1 | 0 | PC | AL Rating plate Dyn11,60Hz | F | 0 |  | 1 | 0
3892 | O301J8T3 | CC02 | 0071304 | 389.792 | 3 | Kg | Copper Foil 630x1.000mm | A | 27 | CF | 4 | 5
3893 | O301J8T3 | CC02 | 0031167 | 548.773 | 0.4 | Kg | Copper wire 4.00mm | A | 27 | CW | 4 | 1
3894 | O301J8T3 | CC01 | 0511S19 | 453.39 | 5 | Kg | Silicon Steel 235mm M5X | A | 6 | SS | 6 | 0
3895 | O301J8T3 | CC01 | 0511S18 | 640.532 | 5 | Kg | Silicon Steel 220mm M5X | A | 6 | SS | 6 | 0
3896 | O301J8T3 | CC01 | 0511S12 | 234.927 | 5 | Kg | Silicon Steel 205mm M5X | A | 6 | SS | 6 | 0
3897 | O301J8T3 | CC01 | 0511S08 | 158.897 | 5 | Kg | Silicon Steel 190mm M5X | A | 6 | SS | 6 | 0
3898 | O301J8T3 | CC01 | 0511S07 | 145.677 | 5 | Kg | Silicon Steel 170mm M5X | A | 6 | SS | 6 | 0
3899 | O301J8T3 | CC01 | 0511S05 | 71.232 | 5 | Kg | Silicon Steel 150mm M5X | A | 6 | SS | 6 | 0
3900 | O301J8T3 | CC01 | 0511S15 | 34.892 | 5 | Kg | Silicon Steel 130mm M5X | A | 6 | SS | 6 | 0
3901 | O301J8T3 | CC01 | 0511S14 | 23.846 | 5 | Kg | Silicon Steel 110mm M5X | A | 6 | SS | 6 | 0
3902 | O301J8T3 | CC01 | 0511S16 | 19.814 | 5 | Kg | Silicon Steel 80mm M5X | A | 6 | SS | 6 | 0
3903 | O301J8T3 | CC01 | 0511S13 | 8.253 | 5 | Kg | Silicon Steel 50mm M5X | A | 6 | SS | 6 | 0
3904 | O301J8T3 | CC04 | 0520540 | 1708.281 | 5 | Kg | SPD Steel 1400mm | A | 2 | SP | 2 | 0
3905 | O301J8T3 | CC06 | 0680S02 | 1381.7321 | 0 | Kg | Trafo Oil IEC 296 | A | 6 | OI | 1 | 0
3906 | O301J8T3 | CC03 | 0221S16 | 1 | 0 | No | 23315 175A 20kV 5Pos Op. CD 20 | B | 0 | TC | 3 | 0
3907 | O301J8T3 | CC06 | 0211040 | 3 | 0 | Nos | HV Bg.SEC Bush. CR170 w/o connector | B | 49 | HB | 1 | 0
3908 | O301J8T3 | CC06 | 0211S13 | 4 | 0 | Nos | LV Bg.PIOCH (R1 Ht=265mm) 4000A | B | 1270 | LB | 1 | 0
3909 | O301J8T3 | CC04 | 0045351 | 6.314 | 5 | M | Cu BAR 100x10mm | C | 159 | CB | 5 | 5
3910 | O301J8T3 | CC02 | 0311046 | 9.349 | 0 | Kg | HV Orpoxy 5Mils x646mm | C | 17 | HO | 4 | 0
3911 | O301J8T3 | CC02 | 0311045 | 6.738 | 0 | Kg | LV Orpoxy 3Mils x 646mm | C | 22 |  | 4 | 0
3912 | O301J8T3 | CC02 | 0343165 | 1.877 | 0 | Kg | HV End Fill 13x1.00 | C | 15 | HE | 4 | 0
3913 | O301J8T3 | CC02 | 0343083 | 0.817 | 0 | Kg | LV End Fill 11.0x1.00mm | C | 14 | LE | 4 | 0
3914 | O301J8T3 | CC02 | 0343080 | 0.408 | 0 | Kg | LV End Fill 11.0x0.50mm | C | 14 | LE | 4 | 0
3915 | O301J8T3 | CC06 | 0777064 | 1 | 0 | No | Rev.# 0 Rating Plate | F | 0 | RP | 1 | 0
3916 | O301J8T3 | CC03 | 0371570 | 1.5 | 0 | M | Bowden sleeve | D | 2 | BS | 3 | 0
3917 | O301J8T3 | CC01 | 0735660 | 4 | 0 | Nos | Core Support 235 | D | 4 | CS | 6 | 0
3918 | O301J8T3 | CC04 | 0694028 | 1 | 0 | No | Drain plug | D | 30 | DP | 2 | 0
3919 | O301J8T3 | CC04 | 0671035 | 1 | 0 | No | Filling Socket | D | 4 | FS | 2 | 0
3920 | O301J8T3 | CC06 | 0677S76 | 2 | 0 | Nos | STC Logo | D | 8 | SL | 1 | 0
3921 | O301J8T3 | CC06 | 0693310 | 1 | 0 | No | Over pressure vent | D | 46 | OP | 1 | 0
3922 | O301J8T3 | CC03 | 0371550 | 1.5 | 0 | M | Rilson Sleeve | D | 2 | RS | 3 | 0
3923 | O301J8T3 | CC02 | 0664230 | 18.18 | 0 | M | Steel Strap | D | 10 | SS | 4 | 0
3924 | O301J8T3 | CC02 | 0664275 | 6 | 0 | Nos | Strap Seal | D | 0 | SS | 4 | 0
3925 | O301J8T3 | CC02 | 0615S02 | 0.3 | 0 | M | Tie Rod M10 | D | 4 | TR | 4 | 0
3926 | O301J8T3 | CC04 | 0671203 | 1 | 0 | No | Thermometer Pocket | D | 32 | TP | 2 | 0
3927 | O301J8T3 | CC04 | 0541014 | 10.72 | 12 | Mts | HRS Round Bar 8mm dia | D | 1 | RB | 2 | 12
3928 | O301J8T3 | CC04 | 0554090 | 1.64 | 10 | M | U Channel 180x70 mm | D | 60 | UC | 2 | 10
3929 | O301J8T3 | CC06 | 0696S02 | 1 | 0 | Pc | O.L.I. MAIER VERTICAL | F | 150 |  | 1 | 0
3930 | O301J8T3 | CC06 | 0697009 | 1 | 0 | Pc | THERMOMETER DIAL TYPE W/O CONTACTS | F | 64 |  | 1 | 0
3931 | O301J8T3 | CC06 | 0777009 | 1 | 0 | PC | RATING PLATE 13.8kV,Dyn11,5P, OPEN | F | 0 |  | 1 | 0
3932 | F151C4BKA | CC02 | 0071419 | 267.982 | 3 | Kg | Copper Foil 430x0.950mm | A | 27 | CF | 4 | 0
3933 | F151C4BKA | CC02 | 0031137 | 337.45 | 0.4 | Kg | Copper wire 2.80mm | A | 27 | CW | 4 | 1
3934 | F151C4BKA | CC01 | 0511S18 | 414.057 | 5 | Kg | Silicon Steel 220mm M5X | A | 6 | SS | 6 | 0
3935 | F151C4BKA | CC01 | 0511S12 | 473.403 | 5 | Kg | Silicon Steel 205mm M5X | A | 6 | SS | 6 | 0
3936 | F151C4BKA | CC01 | 0511S08 | 172.599 | 5 | Kg | Silicon Steel 190mm M5X | A | 6 | SS | 6 | 0
3937 | F151C4BKA | CC01 | 0511S07 | 141.435 | 5 | Kg | Silicon Steel 170mm M5X | A | 6 | SS | 6 | 0
3938 | F151C4BKA | CC01 | 0511S05 | 94.248 | 5 | Kg | Silicon Steel 150mm M5X | A | 6 | SS | 6 | 0
3939 | F151C4BKA | CC01 | 0511S15 | 37.517 | 5 | Kg | Silicon Steel 130mm M5X | A | 6 | SS | 6 | 0
3940 | F151C4BKA | CC01 | 0511S14 | 21.473 | 5 | Kg | Silicon Steel 110mm M5X | A | 6 | SS | 6 | 0
3941 | F151C4BKA | CC01 | 0511S16 | 16.979 | 5 | Kg | Silicon Steel 80mm M5X | A | 6 | SS | 6 | 0
3942 | F151C4BKA | CC01 | 0511S13 | 7.214 | 5 | Kg | Silicon Steel 50mm M5X | A | 6 | SS | 6 | 0
3943 | F151C4BKA | CC04 | 0520540 | 1042.402 | 5 | Kg | SPD Steel 1400mm | A | 2 | SP | 2 | 0
3944 | F151C4BKA | CC06 | 0680S02 | 1132.996 | 0 | Kg | Trafo Oil IEC 296 | A | 6 | OI | 1 | 0
3945 | F151C4BKA | CC03 | 0221456 | 1 | 0 | No | 0121825 63A 20kV 5Pos | B | 247 | TC | 3 | 0
3946 | F151C4BKA | CC06 | 0211025 | 3 | 0 | Nos | HV Bg.ELASTIMOLD K400 AR-3/J | B | 0 | HB | 1 | 0
3947 | F151C4BKA | CC06 | 0211S08 | 4 | 0 | Nos | LV Bg.PIOCH(TOP) 2500A | B | 162 | LB | 1 | 0
3948 | F151C4BKA | CC04 | 0045238 | 3.04 | 5 | M | Cu BAR 80x8mm | C | 129 | CB | 5 | 5
3949 | F151C4BKA | CC04 | 0045760 | 1.92 | 10 | M | Pr.Riser 80x10mm | C | 125 | CB | 5 | 10
3950 | F151C4BKA | CC02 |  | 5.598 | 0 | Kg | HV Orpoxy 5Mils x446mm | C | 0 | HO | 4 | 0
3951 | F151C4BKA | CC02 |  | 4.756 | 0 | Kg | LV Orpoxy 3Mils x 446mm | C | 0 |  | 4 | 0
3952 | F151C4BKA | CC02 | 0343165 | 1.221 | 0 | Kg | HV End Fill 13x1.00mm | C | 15 | HE | 4 | 0
3953 | F151C4BKA | CC02 | 0343162 | 0.61 | 0 | Kg | HV End Fill 13x0.50mm | C | 15 | HE | 4 | 0
3954 | F151C4BKA | CC02 | 0343083 | 0.866 | 0 | Kg | LV End Fill 11.0x1.00mm | C | 14 | LE | 4 | 0
3955 | F151C4BKA | CC02 | 0343080 | 0.433 | 0 | Kg | LV End Fill 11.0x0.50mm | C | 14 | LE | 4 | 0
3956 | F151C4BKA | CC06 | 0697005 | 1 | 0 | No | THERMOMETER KLKG F-80 TOP MNT. | F | 338 | OT | 1 | 0
3957 | F151C4BKA | CC06 | 0696S02 | 1 | 0 | No | O.L.I. MAIER VERTICAL | F | 150 | OL | 1 | 0
3958 | F151C4BKA | CC06 | 0777010 | 2 | 0 | PC | RATING PLATE 13.8kV,Dyn11,51-SDMS-1 | F | 0 | RP | 1 | 0
3959 | F151C4BKA | CC06 | 0676110 | 4 | 0 | Nos | ROLLER ASSY 125 mm | F | 50 | RL | 1 | 0
3960 | F151C4BKA | CC03 | 0371570 | 1.5 | 0 | M | Bowden sleeve | D | 2 | BS | 3 | 0
3961 | F151C4BKA | CC01 | 0735658 | 4 | 0 | Nos | Core Support 220 | D | 4 | CS | 6 | 0
3962 | F151C4BKA | CC04 | 0694028 | 1 | 0 | No | Drain plug | D | 30 | DP | 2 | 0
3963 | F151C4BKA | CC04 | 0671035 | 1 | 0 | No | Filling Socket | D | 4 | FS | 2 | 0
3964 | F151C4BKA | CC04 | 0674003 | 2 | 0 | Nos | Lifting Lug Type III | D | 13 | LL | 2 | 0
3965 | F151C4BKA | CC06 | 0677S76 | 2 | 0 | Nos | STC Logo | D | 8 | SL | 1 | 0
3966 | F151C4BKA | CC06 | 0693310 | 1 | 0 | No | Over pressure vent | D | 46 | OP | 1 | 0
3967 | F151C4BKA | CC03 | 0371550 | 1.5 | 0 | M | Rilson Sleeve | D | 2 | RS | 3 | 0
3968 | F151C4BKA | CC02 | 0664230 | 15.36 | 0 | M | Steel Strap | D | 10 | SS | 4 | 0
3969 | F151C4BKA | CC02 | 0664275 | 6 | 0 | Nos | Strap Seal | D | 0 | SS | 4 | 0
3970 | F151C4BKA | CC02 | 0615S02 | 0.3 | 0 | M | Tie Rod M10 | D | 4 | TR | 4 | 0
3971 | F151C4BKA | CC04 | 0671203 | 1 | 0 | No | Thermometer Pocket | D | 32 | TP | 2 | 0
3972 | F151C4BKA | CC04 | 0541014 | 5.6 | 12 | Mts | HRS Round Bar 8mm dia | D | 1 | RB | 2 | 12
3973 | F151C4BKA | CC04 | 0554090 | 1.64 | 10 | M | U Channel 180x70 mm | D | 60 | UC | 2 | 10
3974 | F151C4BKA | CC | 0221714 | 0 | 0 | Pc | TC-DO.5/30/20 HR7A2335 ALUM.HANDLE | E | 137 |  | 0 | 0
3975 | F151C4BKA | CC04 | 0554090 | 1 | 10 | Meter | HRS U-CHANNEL 180x70x8mm | E | 60 |  | 2 | 10
3976 | F151C4BKA | CC04 | 0710S96 | 1 | 0 | Set | DOOR STOPPER (ANSI) DRG# 623/S1722 | E | 0 |  | 2 | 0
3977 | F151C4BKA | CC04 | 0920242 | 1 | 0 | SET | DOOR HANDLE ASSEMBLY DRG#0920/242 | E | 0 |  | 2 | 0
3978 | F151C4BKA | CC04 | 0920244 | 1 | 0 | SET | DOOR HANDLE ASSEMBLY DRG#0920/244 | E | 0 |  | 2 | 0
3979 | F151C4BKA | CC06 | 0233234 | 6 | 0 | Pc | Circuit Breaker NS1600N, 3P, 1600A | E | 4772 |  | 1 | 0
3980 | F151C4BKA | CC06 | 0211161 | 1 | 0 | Pc | SUPPORT INSULATOR h40Xh40 | E | 2 |  | 1 | 0
3981 | F151C4BKA | CC06 | 0211100 | 1 | 0 | Set | LV Bushing Mnoblock 1400 A | E | 0 |  | 1 | 0
3982 | F053C2C6A | CC06 | 0527S05 | 0.03 | 10 | Sht | SST PLATE 4x8x4mm | F | 1254 |  | 1 | 10
3983 | F053C2C6A | CC06 | 0671163 | 1 | 0 | Pc | Male Conntng Tube 1" BSPT 0330/S156 | F | 0 |  | 1 | 0
3984 | F053C2C6A | CC06 | 0676115 | 4 | 0 | Pc | ROLLER DIA 125 WITH BLOCKING FACLTY | F | 46 |  | 1 | 0
3985 | F053C2C6A | CC06 | 0777012 | 1 | 0 | PC | RATING PLATE 33KV,Dyn11 | F | 0 |  | 1 | 0
3986 | F053C2C6A | CC06 | 0694S05 | 1 | 0 | Pc | GATE VALVE 1" BRASS(Ordinary)PEGLER | F | 21 |  | 1 | 0
3987 | F053C2C6A | CC06 | 0696S01 | 1 | 0 | Pc | OIL LEVEL INDICATOR (Make: CED) | F | 55 |  | 1 | 0
3988 | F053C2C6A | CC06 | 0697009 | 1 | 0 | Pc | THERMOMETER DIAL TYPE W/O CONTACTS | F | 64 |  | 1 | 0
3989 | F053C2C6A | CC06 | 0699103 | 1 | 0 | Pc | GASKET IT: for OVER P.VENT | F | 2 |  | 1 | 0
3990 | F053C2C6A | CC06 | 0710S55 | 1 | 0 | Pc | PLUG 1" BRASS | F | 8 |  | 1 | 0
3991 | F053C2C6A | CC02 | 0071410 | 106.326 | 3 | Kg | Copper Foil 300x1.650mm | A | 27 |  | 4 | 0
3992 | F053C2C6A | CC02 | 0031092 | 178.704 | 0.4 | Kg | Copper wire 1.70mm | A | 27 |  | 4 | 1
3993 | F053C2C6A | CC01 | 0511417 | 240.24 | 5 | Kg | Silicon Steel 170mm ZDKH 0.23mm | A | 6 |  | 6 | 0
3994 | F053C2C6A | CC01 | 0511416 | 214.641 | 5 | Kg | Silicon Steel 160mm ZDKH 0.23mm | A | 6 |  | 6 | 0
3995 | F053C2C6A | CC01 | 0511415 | 79.391 | 5 | Kg | Silicon Steel 150mm ZDKH 0.23mm | A | 6 |  | 6 | 0
3996 | F053C2C6A | CC01 | 0511414 | 54.296 | 5 | Kg | Silicon Steel 140mm ZDKH 0.23mm | A | 6 |  | 6 | 0
3997 | F053C2C6A | CC01 | 0511412 | 67.295 | 5 | Kg | Silicon Steel 120mm ZDKH 0.23mm | A | 6 |  | 6 | 0
3998 | F053C2C6A | CC01 | 0511410 | 25.158 | 5 | Kg | Silicon Steel 100mm ZDKH 0.23mm | A | 6 |  | 6 | 0
3999 | F053C2C6A | CC01 | 0511408 | 12.159 | 5 | Kg | Silicon Steel 80mm ZDKH 0.23mm | A | 6 |  | 6 | 0
4000 | F053C2C6A | CC01 | 0511405 | 7.602 | 5 | Kg | Silicon Steel 50mm ZDKH 0.23mm | A | 6 |  | 6 | 0
4001 | F053C2C6A | CC04 | 0520S02 | 281.321 | 5 | Kg | SPD Steel 1000mm | A | 2 |  | 2 | 5
4002 | F053C2C6A | CC06 | 0680S02 | 556.953 | 0 | Kg | Trafo Oil IEC 296 | A | 6 |  | 1 | 0
4003 | F053C2C6A | CC03 | 0221448 | 1 | 0 | No | 20725 30A 30kV 5Pos Open | B | 295 |  | 3 | 0
4004 | F053C2C6A | CC06 | 0211800 | 3 | 0 | Nos | HV Bg.SEC Bush. 36/250A CR450 | B | 0 |  | 1 | 0
4005 | F053C2C6A | CC06 | 0211620 | 4 | 0 | Nos | LV Bg.Porc Flat Bar3/1600A(125mm CD | B | 0 |  | 1 | 0
4006 | F053C2C6A | CC04 | 0045166 | 2.357 | 5 | M | Cu BAR 60x6mm | C | 73 |  | 5 | 5
4007 | F053C2C6A | CC04 | 0045665 | 1.419 | 10 | M | Pr.Riser 60x6mm | C | 48 |  | 5 | 10
4008 | F053C2C6A | CC02 | 0311S76 | 11.311 | 0 | Kg | HV Orpoxy 5Mils x341mm | C | 23 |  | 4 | 0
4009 | F053C2C6A | CC02 |  | 2.57 | 0 | Kg | LV Orpoxy 3Mils x 341mm | C | 0 |  | 4 | 0
4010 | F053C2C6A | CC02 | 0343165 | 3.429 | 0 | Kg | HV End Fill 30x1.00 | C | 15 |  | 4 | 0
4011 | F053C2C6A | CC02 | 0343165 | 0.392 | 0 | Kg | HV End Fill 40 x 1.00mm | C | 15 |  | 4 | 0
4012 | F053C2C6A | CC02 | 0343330 | 1.151 | 0 | Kg | LV End Fill 23.5x0.95mm | C | 15 |  | 4 | 0
4013 | F053C2C6A | CC02 | 0343310 | 0.424 | 0 | Kg | LV End Fill 23.5x0.35mm | C | 15 |  | 4 | 0
4014 | F053C2C6A | CC03 | 0371570 | 1.5 | 0 | M | Bowden sleeve | D | 2 |  | 3 | 0
4015 | F053C2C6A | CC01 | 0735608 | 4 | 0 | Nos | Core Support 170 | D | 3 |  | 6 | 0
4016 | F053C2C6A | CC04 | 0694028 | 1 | 0 | No | Drain plug | D | 30 |  | 2 | 0
4017 | F053C2C6A | CC04 | 0671035 | 1 | 0 | No | Filling Socket | D | 4 |  | 2 | 0
4018 | F053C2C6A | CC04 | 0674002 | 2 | 0 | Nos | Lifting Lug Type II | D | 4 |  | 2 | 0
4019 | F053C2C6A | CC06 | 0677S76 | 2 | 0 | Nos | STC Logo | D | 8 |  | 1 | 0
4020 | F053C2C6A | CC06 | 0693310 | 1 | 0 | No | Over pressure vent | D | 46 |  | 1 | 0
4021 | F053C2C6A | CC03 | 0371550 | 1.5 | 0 | M | Rilson Sleeve | D | 2 |  | 3 | 0
4022 | F053C2C6A | CC02 | 0664230 | 6.15 | 0 | M | Steel Strap | D | 10 |  | 4 | 0
4023 | F053C2C6A | CC02 | 0664275 | 3 | 0 | Nos | Strap Seal | D | 0 |  | 4 | 0
4024 | F053C2C6A | CC01 | 0615S05 | 1 | 0 | M | Tie Rod M8 | D | 3 |  | 6 | 0
4025 | F053C2C6A | CC04 | 0671203 | 1 | 0 | No | Thermometer Pocket | D | 32 |  | 2 | 0
4026 | F053C2C6A | CC04 | 0541014 | 2.88 | 12 | Mts | HRS Round Bar 8mm dia | D | 1 |  | 2 | 12
4027 | F053C2C6A | CC04 | 0554070 | 1.24 | 10 | M | U Channel 140x60 mm | D | 38 |  | 2 | 10
4028 | F053C2C6A | CC06 | 0636S01 | 1 | 0 | Pc | RUBBER BUSH SINGLE HOLE 45mm | F | 6 |  | 1 | 0
4029 | F053C2C6A | CC06 | 0636S02 | 3 | 0 | Pc | RUBBER BUSH DOUBLE HOLE 45mm | F | 11 |  | 1 | 0
4030 | F053C2C6A | CC06 | 0636S64 | 3 | 0 | PC | RUBBER BUSH 33mm CLOSED SINGLE | F | 0 |  | 1 | 0
4031 | F033O2C8A | CC06 | 0677S65 | 1 | 0 | No | Rev.# 0 Rating Plate | F | 0 | RP | 1 | 0
4032 | F033O2C8A | CC06 | 0142060 | 0.55 | 10 | Meter | FLAT ALUM. BAR 30 x 6mm | F | 4 |  | 1 | 10
4033 | F033O2C8A | CC06 | 0527S05 | 0.03 | 10 | Sht | SST PLATE 4x8x4mm | F | 1254 |  | 1 | 10
4034 | F033O2C8A | CC06 | 0531125 | 0.64 | 0 | Meter | HRS FLAT BAR 75 x 10mm | F | 15 |  | 1 | 0
4035 | F033O2C8A | CC06 | 0671163 | 1 | 0 | Pc | Male Conntng Tube 1" BSPT 0330/S156 | F | 0 |  | 1 | 0
4036 | F033O2C8A | CC06 | 0694S05 | 1 | 0 | Pc | GATE VALVE 1" BRASS(Ordinary)PEGLER | F | 21 |  | 1 | 0
4037 | F033O2C8A | CC06 | 0696S01 | 1 | 0 | Pc | OIL LEVEL INDICATOR (Make: CED) | F | 55 |  | 1 | 0
4038 | F033O2C8A | CC06 | 0697009 | 1 | 0 | Pc | THERMOMETER DIAL TYPE W/O CONTACTS | F | 64 |  | 1 | 0
4039 | F033O2C8A | CC06 | 0699103 | 1 | 0 | Pc | GASKET IT: for OVER P.VENT | F | 2 |  | 1 | 0
4040 | F033O2C8A | CC06 | 0710S55 | 1 | 0 | Pc | PLUG 1" BRASS | F | 8 |  | 1 | 0
4041 | F033O2C8A | CC06 | 0777012 | 1 | 0 | PC | RATING PLATE 33KV,Dyn11 | F | 0 |  | 1 | 0
4042 | F033O2C8A | CC02 | 0071061 | 75.92 | 3 | Kg | Copper Foil 355x0.850mm | A | 27 |  | 4 | 0
4043 | F033O2C8A | CC02 | 0031071 | 110.459 | 0.4 | Kg | Copper wire 1.25mm | A | 27 |  | 4 | 1
4044 | F033O2C8A | CC01 | 0511414 | 197.138 | 5 | Kg | Silicon Steel 140mm ZDKH 0.23mm | A | 6 |  | 6 | 0
4045 | F033O2C8A | CC01 | 0511413 | 147.431 | 5 | Kg | Silicon Steel 130mm ZDKH 0.23mm | A | 6 |  | 6 | 0
4046 | F033O2C8A | CC01 | 0511412 | 53.382 | 5 | Kg | Silicon Steel 120mm ZDKH 0.23mm | A | 6 |  | 6 | 0
4047 | F033O2C8A | CC01 | 0511411 | 34.955 | 5 | Kg | Silicon Steel 110mm ZDKH 0.23mm | A | 6 |  | 6 | 0
4048 | F033O2C8A | CC01 | 0511409 | 34.314 | 5 | Kg | Silicon Steel 90mm ZDKH 0.23mm | A | 6 |  | 6 | 0
4049 | F033O2C8A | CC01 | 0511407 | 10.952 | 5 | Kg | Silicon Steel 70mm ZDKH 0.23mm | A | 6 |  | 6 | 0
4050 | F033O2C8A | CC01 | 0511405 | 5.376 | 5 | Kg | Silicon Steel 50mm ZDKH 0.23mm | A | 6 |  | 6 | 0
4051 | F033O2C8A | CC04 | 0520130 | 153.108 | 5 | Kg | SPD Steel 700mm | A | 2 |  | 2 | 5
4052 | F033O2C8A | CC06 | 0680S02 | 277.479 | 0 | Kg | Trafo Oil IEC 296 | A | 6 |  | 1 | 0
4053 | F033O2C8A | CC03 | 0221714 | 1 | 0 | No | HR7A2335 HR 30A 30kV 5Pos Open | B | 105 |  | 3 | 0
4054 | F033O2C8A | CC06 | 0211500 | 3 | 0 | Nos | HV Bg.HV Bushing 33kV/250 A | B | 153 |  | 1 | 0
4055 | F033O2C8A | CC06 | 0211240 | 4 | 0 | Nos | LV Bg.ECP 1000A | B | 152 |  | 1 | 0
4056 | F033O2C8A | CC04 | 0045120 | 3.928 | 5 | M | Cu BAR 50x5mm | C | 50 |  | 5 | 5
4057 | F033O2C8A | CC02 | 0311S53 | 11.73 | 0 | Kg | HV Orpoxy 5Mils x396mm | C | 17 |  | 4 | 0
4058 | F033O2C8A | CC02 | 0311S61 | 3.051 | 0 | Kg | LV Orpoxy 3Mils x 396mm | C | 22 |  | 4 | 0
4059 | F033O2C8A | CC02 | 0343162 | 1.205 | 0 | Kg | HV End Fill 30x0.50 | C | 15 |  | 4 | 0
4060 | F033O2C8A | CC02 | 0343162 | 0.166 | 0 | Kg | HV End Fill 40 x 0.50mm | C | 15 |  | 4 | 0
4061 | F033O2C8A | CC02 | 0343310 | 0.993 | 0 | Kg | LV End Fill 23.5x0.35mm | C | 15 |  | 4 | 0
4062 | F033O2C8A | CC03 | 0371570 | 1.5 | 0 | M | Bowden sleeve | D | 2 |  | 3 | 0
4063 | F033O2C8A | CC01 | 0735618 | 4 | 0 | Nos | Core Support 140 | D | 3 |  | 6 | 0
4064 | F033O2C8A | CC04 | 0694028 | 1 | 0 | No | Drain plug | D | 30 |  | 2 | 0
4065 | F033O2C8A | CC04 | 0671035 | 1 | 0 | No | Filling Socket | D | 4 |  | 2 | 0
4066 | F033O2C8A | CC04 | 0674001 | 2 | 0 | Nos | Lifting Lug Type I | D | 3 |  | 2 | 0
4067 | F033O2C8A | CC06 | 0677S76 | 2 | 0 | Nos | STC Logo | D | 8 |  | 1 | 0
4068 | F033O2C8A | CC06 | 0693310 | 1 | 0 | No | Over pressure vent | D | 46 |  | 1 | 0
4069 | F033O2C8A | CC03 | 0371550 | 1.5 | 0 | M | Rilson Sleeve | D | 2 |  | 3 | 0
4070 | F033O2C8A | CC02 | 0664230 | 6 | 0 | M | Steel Strap | D | 10 |  | 4 | 0
4071 | F033O2C8A | CC02 | 0664275 | 3 | 0 | Nos | Strap Seal | D | 0 |  | 4 | 0
4072 | F033O2C8A | CC01 | 0615S05 | 0.92 | 0 | M | Tie Rod M8 | D | 3 |  | 6 | 0
4073 | F033O2C8A | CC04 | 0671203 | 1 | 0 | No | Thermometer Pocket | D | 32 |  | 2 | 0
4074 | F033O2C8A | CC04 | 0541014 | 4.32 | 12 | Mts | HRS Round Bar 8mm dia | D | 1 |  | 2 | 12
4075 | F033O2C8A | CC04 | 0554070 | 1.24 | 10 | M | U Channel 140x60 mm | D | 38 |  | 2 | 10
4076 | F033O2C8A | CC06 | 0638110 | 2.55 | 0 | Meter | GASKET PROFILE 2mm | F | 1 |  | 1 | 0
4077 | F033O2C8A | CC06 | 0636S58 | 2 | 0 | PC | RUBBER BUSH 64mm DRG # 0636/S58 | F | 0 |  | 1 | 0
4078 | F103C2C3A | CC02 | 0031097 | 344.983 | 0.4 | Kg | Copper wire 1.80mm | A | 27 |  | 4 | 1
4079 | F103C2C3A | CC01 | 0511425 | 437.294 | 5 | Kg | Silicon Steel 205mm ZDKH 0.23mm | A | 6 |  | 6 | 0
4080 | F103C2C3A | CC01 | 0511419 | 417.417 | 5 | Kg | Silicon Steel 190mm ZDKH 0.23mm | A | 6 |  | 6 | 0
4081 | F103C2C3A | CC01 | 0511418 | 109.526 | 5 | Kg | Silicon Steel 180mm ZDKH 0.23mm | A | 6 |  | 6 | 0
4082 | F103C2C3A | CC01 | 0511417 | 80.567 | 5 | Kg | Silicon Steel 170mm ZDKH 0.23mm | A | 6 |  | 6 | 0
4083 | F103C2C3A | CC01 | 0511415 | 108.56 | 5 | Kg | Silicon Steel 150mm ZDKH 0.23mm | A | 6 |  | 6 | 0
4084 | F103C2C3A | CC01 | 0511413 | 66.612 | 5 | Kg | Silicon Steel 130mm ZDKH 0.23mm | A | 6 |  | 6 | 0
4085 | F103C2C3A | CC01 | 0511411 | 23.247 | 5 | Kg | Silicon Steel 110mm ZDKH 0.23mm | A | 6 |  | 6 | 0
4086 | F103C2C3A | CC01 | 0511408 | 18.449 | 5 | Kg | Silicon Steel 80mm ZDKH 0.23mm | A | 6 |  | 6 | 0
4087 | F103C2C3A | CC01 | 0511405 | 7.361 | 5 | Kg | Silicon Steel 50mm ZDKH 0.23mm | A | 6 |  | 6 | 0
4088 | F103C2C3A | CC04 | 0520510 | 566.635 | 5 | Kg | SPD Steel 1200mm | A | 2 |  | 2 | 5
4089 | F103C2C3A | CC06 | 0680S02 | 814.086 | 0 | Kg | Trafo Oil IEC 296 | A | 6 |  | 1 | 0
4090 | F103C2C3A | CC03 | 0221448 | 1 | 0 | No | 20725 30A 30kV 5Pos Open | B | 295 |  | 3 | 0
4091 | F103C2C3A | CC06 | 0211800 | 3 | 0 | Nos | HV Bg.SEC Bush. 36/250A CR450 | B | 0 |  | 1 | 0
4092 | F103C2C3A | CC06 | 0211630 | 4 | 0 | Nos | LV Bg.Porc Flat Bar3/2500A(125mm CD | B | 0 |  | 1 | 0
4093 | F103C2C3A | CC04 | 0045238 | 3.05 | 5 | M | Cu BAR 80x8mm | C | 129 |  | 5 | 5
4094 | F103C2C3A | CC04 | 0045760 | 1.944 | 10 | M | Pr.Riser 80x10mm | C | 125 |  | 5 | 10
4095 | F103C2C3A | CC02 | 0311S45 | 14.734 | 0 | Kg | HV Orpoxy 5Mils x466mm | C | 17 |  | 4 | 0
4096 | F103C2C3A | CC02 | 0311S44 | 3.663 | 0 | Kg | LV Orpoxy 3Mils x 466mm | C | 22 |  | 4 | 0
4097 | F103C2C3A | CC02 | 0343165 | 4.377 | 0 | Kg | HV End Fill 30x1.00 | C | 15 |  | 4 | 0
4098 | F103C2C3A | CC02 | 0343165 | 0.473 | 0 | Kg | HV End Fill 40 x 1.00mm | C | 15 |  | 4 | 0
4099 | F103C2C3A | CC03 | 0371570 | 1.5 | 0 | M | Bowden sleeve | D | 2 |  | 3 | 0
4100 | F103C2C3A | CC01 | 0735637 | 4 | 0 | Nos | Core Support 205 | D | 5 |  | 6 | 0
4101 | F103C2C3A | CC04 | 0694028 | 1 | 0 | No | Drain plug | D | 30 |  | 2 | 0
4102 | F103C2C3A | CC04 | 0671035 | 1 | 0 | No | Filling Socket | D | 4 |  | 2 | 0
4103 | F103C2C3A | CC04 | 0674003 | 2 | 0 | Nos | Lifting Lug Type III | D | 13 |  | 2 | 0
4104 | F103C2C3A | CC06 | 0677S76 | 2 | 0 | Nos | STC Logo | D | 8 |  | 1 | 0
4105 | F103C2C3A | CC06 | 0693310 | 1 | 0 | No | Over pressure vent | D | 46 |  | 1 | 0
4106 | F103C2C3A | CC03 | 0371550 | 1.5 | 0 | M | Rilson Sleeve | D | 2 |  | 3 | 0
4107 | F103C2C3A | CC02 | 0664230 | 7.62 | 0 | M | Steel Strap | D | 10 |  | 4 | 0
4108 | F103C2C3A | CC02 | 0664275 | 3 | 0 | Nos | Strap Seal | D | 0 |  | 4 | 0
4109 | F103C2C3A | CC01 | 0615S05 | 1.2 | 0 | M | Tie Rod M8 | D | 3 |  | 6 | 0
4110 | F103C2C3A | CC04 | 0671203 | 1 | 0 | No | Thermometer Pocket | D | 32 |  | 2 | 0
4111 | F103C2C3A | CC04 | 0541014 | 4.96 | 12 | Mts | HRS Round Bar 8mm dia | D | 1 |  | 2 | 12
4112 | F103C2C3A | CC04 | 0554090 | 1.64 | 10 | M | U Channel 180x70 mm | D | 60 |  | 2 | 10
4113 | F103C2C3A | CC06 | 0710S55 | 1 | 0 | Pc | PLUG 1" BRASS | F | 8 |  | 1 | 0
4114 | F103C2C3A | CC06 | 0699103 | 1 | 0 | Pc | GASKET IT: for OVER P.VENT | F | 2 |  | 1 | 0
4115 | F103C2C3A | CC06 | 0697009 | 1 | 0 | Pc | THERMOMETER DIAL TYPE W/O CONTACTS | F | 64 |  | 1 | 0
4116 | F103C2C3A | CC06 | 0696S01 | 1 | 0 | Pc | OIL LEVEL INDICATOR (Make: CED) | F | 55 |  | 1 | 0
4117 | F103C2C3A | CC06 | 0694S05 | 1 | 0 | Pc | GATE VALVE 1" BRASS(Ordinary)PEGLER | F | 21 |  | 1 | 0
4118 | F103C2C3A | CC06 | 0676125 | 4 | 0 | Pc | ROLLER DIA 150 WITH BLOCKING FACLTY | F | 11 |  | 1 | 0
4119 | F103C2C3A | CC06 | 0671130 | 1 | 0 | Pc | MALE CONN.TUBE 1"NPT L=200mm D#S145 | F | 11 |  | 1 | 0
4120 | F103C2C3A | CC06 | 0636S64 | 3 | 0 | PC | RUBBER BUSH 33mm CLOSED SINGLE | F | 0 |  | 1 | 0
4121 | F103C2C3A | CC06 | 0636S02 | 6 | 0 | Pc | RUBBER BUSH DOUBLE HOLE 45mm | F | 11 |  | 1 | 0
4122 | F103C2C3A | CC06 | 0636S01 | 2 | 0 | Pc | RUBBER BUSH SINGLE HOLE 45mm | F | 6 |  | 1 | 0
4123 | F103C2C3A | CC06 | 0527S05 | 0.044 | 10 | Sht | SST PLATE 4x8x4mm | F | 1254 |  | 1 | 10
4124 | F103C2C3A | CC06 | 0522502 | 0.033 | 10 | Sht | MS PLATE 4 x 8 x 2mm | F | 138 |  | 1 | 10
4125 | F103C2C3A | CC06 | 0142S01 | 0.111 | 10 | Sht | ALUMINUM SHEET 4x8x4mm | F | 390 |  | 1 | 10
4126 | F103C2C3A | CC06 | 0777012 | 1 | 0 | PC | RATING PLATE 33KV,Dyn11 | F | 0 |  | 1 | 0
4127 | F103C2C3A | CC06 | 0071357 | 147 | 5 | Kg | CU. FOIL 425 x 1.800mm (USTD) | A | 20 |  | 1 | 5
4128 | F103C2C3A | CC06 | 0071360 | 91 | 5 | Kg | CU. FOIL 425 x 1.120mm (STD) | A | 14 |  | 1 | 5
4129 | F053C4C5 | CC02 | 0071033 | 97.572 | 3 | Kg | Copper Foil 320x0.400mm | A | 27 | CF | 4 | 0
4130 | F053C4C5 | CC02 | 0031087 | 160.692 | 0.4 | Kg | Copper wire 1.60mm | A | 27 | CW | 4 | 1
4131 | F053C4C5 | CC01 | 0511416 | 236.387 | 5 | Kg | Silicon Steel 160mm ZDKH 0.23mm | A | 6 | SS | 6 | 0
4132 | F053C4C5 | CC01 | 0511415 | 190.901 | 5 | Kg | Silicon Steel 150mm ZDKH 0.23mm | A | 6 | SS | 6 | 0
4133 | F053C4C5 | CC01 | 0511414 | 70.403 | 5 | Kg | Silicon Steel 140mm ZDKH 0.23mm | A | 6 | SS | 6 | 0
4134 | F053C4C5 | CC01 | 0511413 | 47.366 | 5 | Kg | Silicon Steel 130mm ZDKH 0.23mm | A | 6 | SS | 6 | 0
4135 | F053C4C5 | CC01 | 0511411 | 58.139 | 5 | Kg | Silicon Steel 110mm ZDKH 0.23mm | A | 6 | SS | 6 | 0
4136 | F053C4C5 | CC01 | 0511409 | 18.48 | 5 | Kg | Silicon Steel 90mm ZDKH 0.23mm | A | 6 | SS | 6 | 0
4137 | F053C4C5 | CC01 | 0511407 | 9.702 | 5 | Kg | Silicon Steel 70mm ZDKH 0.23mm | A | 6 | SS | 6 | 0
4138 | F053C4C5 | CC01 | 0511405 | 4.883 | 5 | Kg | Silicon Steel 50mm ZDKH 0.23mm | A | 6 | SS | 6 | 0
4139 | F053C4C5 | CC04 | 0520S02 | 236.657 | 5 | Kg | SPD Steel 1000mm | A | 2 | SP | 2 | 5
4140 | F053C4C5 | CC06 | 0680S02 | 497.137 | 0 | Kg | Trafo Oil IEC 296 | A | 6 | OI | 1 | 0
4141 | F053C4C5 | CC03 | 0221448 | 1 | 0 | No | 20725 30A 30kV 5Pos Open | B | 295 | TC | 3 | 0
4142 | F053C4C5 | CC06 | 0211800 | 3 | 0 | Nos | HV Bg.SEC Bush. 36/250A CR450 | B | 0 | HB | 1 | 0
4143 | F053C4C5 | CC06 | 0211610 | 4 | 0 | Nos | LV Bg.Porc Flat Bar 3/850A(125mm CD | B | 0 | LB | 1 | 0
4144 | F053C4C5 | CC04 | 0045120 | 2.331 | 5 | M | Cu BAR 50x5mm | C | 50 | CB | 5 | 5
4145 | F053C4C5 | CC04 | 0045620 | 1.479 | 10 | M | Pr.Riser 50x5mm | C | 46 | CB | 5 | 10
4146 | F053C4C5 | CC02 | 0311038 | 10.735 | 0 | Kg | HV Orpoxy 5Mils x361mm | C | 0 | HO | 4 | 0
4147 | F053C4C5 | CC02 | 0311140 | 3.812 | 0 | Kg | LV Orpoxy 3Mils x 361mm | C | 25 |  | 4 | 0
4148 | F053C4C5 | CC02 | 0343165 | 3.043 | 0 | Kg | HV End Fill 30x1.00 | C | 15 | HE | 4 | 0
4149 | F053C4C5 | CC02 | 0343165 | 0.393 | 0 | Kg | HV End Fill 40 x 1.00mm | C | 15 | HE | 4 | 0
4150 | F053C4C5 | CC02 | 0343S09 | 1.182 | 0 | Kg | LV End Fill 23.5x0.55mm | C | 14 | LE | 4 | 0
4151 | F053C4C5 | CC06 | 0777055 | 1 | 0 | No | Rev.# 0 Rating Plate | F | 0 | RP | 1 | 0
4152 | F053C4C5 | CC03 | 0371570 | 1.5 | 0 | M | Bowden sleeve | D | 2 | BS | 3 | 0
4153 | F053C4C5 | CC01 | 0735601 | 4 | 0 | Nos | Core Support 160 | D | 4 | CS | 6 | 0
4154 | F053C4C5 | CC04 | 0694028 | 1 | 0 | No | Drain plug | D | 30 | DP | 2 | 0
4155 | F053C4C5 | CC04 | 0671035 | 1 | 0 | No | Filling Socket | D | 4 | FS | 2 | 0
4156 | F053C4C5 | CC04 | 0674002 | 2 | 0 | Nos | Lifting Lug Type II | D | 4 | LL | 2 | 0
4157 | F053C4C5 | CC06 | 0677S76 | 2 | 0 | Nos | STC Logo | D | 8 | SL | 1 | 0
4158 | F053C4C5 | CC06 | 0693310 | 1 | 0 | No | Over pressure vent | D | 46 | OP | 1 | 0
4159 | F053C4C5 | CC03 | 0371550 | 1.5 | 0 | M | Rilson Sleeve | D | 2 | RS | 3 | 0
4160 | F053C4C5 | CC02 | 0664230 | 6.15 | 0 | M | Steel Strap | D | 10 | SS | 4 | 0
4161 | F053C4C5 | CC02 | 0664275 | 3 | 0 | Nos | Strap Seal | D | 0 | SS | 4 | 0
4162 | F053C4C5 | CC01 | 0615S05 | 1 | 0 | M | Tie Rod M8 | D | 3 | TR | 6 | 0
4163 | F053C4C5 | CC04 | 0671203 | 1 | 0 | No | Thermometer Pocket | D | 32 | TP | 2 | 0
4164 | F053C4C5 | CC04 | 0541014 | 3.04 | 12 | Mts | HRS Round Bar 8mm dia | D | 1 | RB | 2 | 12
4165 | F053C4C5 | CC04 | 0554070 | 1.24 | 10 | M | U Channel 140x60 mm | D | 38 | UC | 2 | 10
4166 | F053C4C5 | CC06 | 0676115 | 4 | 0 | Pc | ROLLER DIA 125 WITH BLOCKING FACLTY | F | 46 |  | 1 | 0
4167 | F053C4C5 | CC06 | 0697009 | 1 | 0 | Pc | THERMOMETER DIAL TYPE W/O CONTACTS | F | 64 |  | 1 | 0
4168 | F053C4C5 | CC06 | 0696S01 | 1 | 0 | Pc | OIL LEVEL INDICATOR (Make: CED) | F | 55 |  | 1 | 0
4169 | F053C4C5 | CC06 | 0694S05 | 1 | 0 | Pc | GATE VALVE 1" BRASS(Ordinary)PEGLER | F | 21 |  | 1 | 0
4170 | F053C4C5 | CC06 | 0777012 | 1 | 0 | PC | RATING PLATE 33KV,Dyn11 | F | 0 |  | 1 | 0
4171 | F103C4C7 | CC02 | 0071408 | 170.503 | 3 | Kg | Copper Foil 375x1.400mm | A | 27 | CF | 4 | 0
4172 | F103C4C7 | CC02 | 0031S03 | 261.485 | 0.4 | Kg | Copper wire 2.24mm | A | 27 | CW | 4 | 1
4173 | F103C4C7 | CC01 | 0511425 | 363.048 | 5 | Kg | Silicon Steel 205mm ZDKH 0.23mm | A | 6 | SS | 6 | 0
4174 | F103C4C7 | CC01 | 0511419 | 399.83 | 5 | Kg | Silicon Steel 190mm ZDKH 0.23mm | A | 6 | SS | 6 | 0
4175 | F103C4C7 | CC01 | 0511418 | 104.916 | 5 | Kg | Silicon Steel 180mm ZDKH 0.23mm | A | 6 | SS | 6 | 0
4176 | F103C4C7 | CC01 | 0511417 | 77.175 | 5 | Kg | Silicon Steel 170mm ZDKH 0.23mm | A | 6 | SS | 6 | 0
4177 | F103C4C7 | CC01 | 0511415 | 103.992 | 5 | Kg | Silicon Steel 150mm ZDKH 0.23mm | A | 6 | SS | 6 | 0
4178 | F103C4C7 | CC01 | 0511413 | 63.809 | 5 | Kg | Silicon Steel 130mm ZDKH 0.23mm | A | 6 | SS | 6 | 0
4179 | F103C4C7 | CC01 | 0511411 | 22.271 | 5 | Kg | Silicon Steel 110mm ZDKH 0.23mm | A | 6 | SS | 6 | 0
4180 | F103C4C7 | CC01 | 0511408 | 17.672 | 5 | Kg | Silicon Steel 80mm ZDKH 0.23mm | A | 6 | SS | 6 | 0
4181 | F103C4C7 | CC01 | 0511405 | 7.056 | 5 | Kg | Silicon Steel 50mm ZDKH 0.23mm | A | 6 | SS | 6 | 0
4182 | F103C4C7 | CC04 | 0520510 | 566.9 | 5 | Kg | SPD Steel 1200mm | A | 2 | SP | 2 | 5
4183 | F103C4C7 | CC06 | 0680S02 | 840.214 | 0 | Kg | Trafo Oil IEC 296 | A | 6 | OI | 1 | 0
4184 | F103C4C7 | CC03 | 0221448 | 1 | 0 | No | 20725 30A 30kV 5Pos Open | B | 295 | TC | 3 | 0
4185 | F103C4C7 | CC06 | 0211800 | 3 | 0 | Nos | HV Bg.SEC Bush. 36/250A CR450 | B | 0 | HB | 1 | 0
4186 | F103C4C7 | CC06 | 0211620 | 4 | 0 | Nos | LV Bg.Porc Flat Bar3/1600A(125mm CD | B | 0 | LB | 1 | 0
4187 | F103C4C7 | CC04 | 0045236 | 2.829 | 5 | M | Cu BAR 80x6mm | C | 76 | CB | 5 | 5
4188 | F103C4C7 | CC04 | 0045758 | 1.719 | 10 | M | Pr.Riser 80x8mm | C | 84 | CB | 5 | 10
4189 | F103C4C7 | CC02 | 0311S62 | 15.058 | 0 | Kg | HV Orpoxy 5Mils x416mm | C | 17 | HO | 4 | 0
4190 | F103C4C7 | CC02 | 0311083 | 4.251 | 0 | Kg | LV Orpoxy 3Mils x 416mm | C | 22 |  | 4 | 0
4191 | F103C4C7 | CC02 | 0343165 | 2.902 | 0 | Kg | HV End Fill 30x1.00mm | C | 15 | HE | 4 | 0
4192 | F103C4C7 | CC02 | 0343165 | 0.464 | 0 | Kg | HV End Fill 40 x 1.00mm | C | 15 | HE | 4 | 0
4193 | F103C4C7 | CC02 | 0343162 | 1.451 | 0 | Kg | HV End Fill 30x0.50mm | C | 15 | HE | 4 | 0
4194 | F103C4C7 | CC02 | 0343162 | 0.232 | 0 | Kg | HV End Fill 40 x 0.50mm | C | 15 | HE | 4 | 0
4195 | F103C4C7 | CC02 | 0343330 | 1.74 | 0 | Kg | LV End Fill 23.5x0.95mm | C | 15 | LE | 4 | 0
4196 | F103C4C7 | CC02 | 0343300 | 0.458 | 0 | Kg | LV End Fill 23.5x0.25mm | C | 13 | LE | 4 | 0
4197 | F103C4C7 | CC06 | 0777055 | 1 | 0 | No | Rev.# 0 Rating Plate | F | 0 | RP | 1 | 0
4198 | F103C4C7 | CC03 | 0371570 | 1.5 | 0 | M | Bowden sleeve | D | 2 | BS | 3 | 0
4199 | F103C4C7 | CC01 | 0735637 | 4 | 0 | Nos | Core Support 205 | D | 5 | CS | 6 | 0
4200 | F103C4C7 | CC04 | 0694028 | 1 | 0 | No | Drain plug | D | 30 | DP | 2 | 0
4201 | F103C4C7 | CC04 | 0671035 | 1 | 0 | No | Filling Socket | D | 4 | FS | 2 | 0
4202 | F103C4C7 | CC04 | 0674003 | 2 | 0 | Nos | Lifting Lug Type III | D | 13 | LL | 2 | 0
4203 | F103C4C7 | CC06 | 0677S76 | 2 | 0 | Nos | STC Logo | D | 8 | SL | 1 | 0
4204 | F103C4C7 | CC06 | 0693310 | 1 | 0 | No | Over pressure vent | D | 46 | OP | 1 | 0
4205 | F103C4C7 | CC03 | 0371550 | 1.5 | 0 | M | Rilson Sleeve | D | 2 | RS | 3 | 0
4206 | F103C4C7 | CC02 | 0664230 | 7.26 | 0 | M | Steel Strap | D | 10 | SS | 4 | 0
4207 | F103C4C7 | CC02 | 0664275 | 3 | 0 | Nos | Strap Seal | D | 0 | SS | 4 | 0
4208 | F103C4C7 | CC01 | 0615S05 | 1.16 | 0 | M | Tie Rod M8 | D | 3 | TR | 6 | 0
4209 | F103C4C7 | CC04 | 0671203 | 1 | 0 | No | Thermometer Pocket | D | 32 | TP | 2 | 0
4210 | F103C4C7 | CC04 | 0541014 | 5.76 | 12 | Mts | HRS Round Bar 8mm dia | D | 1 | RB | 2 | 12
4211 | F103C4C7 | CC04 | 0554090 | 1.64 | 10 | M | U Channel 180x70 mm | D | 60 | UC | 2 | 10
4212 | F103C4C7 | CC06 | 0676125 | 4 | 0 | Pc | ROLLER DIA 150 WITH BLOCKING FACLTY | F | 11 |  | 1 | 0
4213 | F103C4C7 | CC06 | 0697009 | 1 | 0 | Pc | THERMOMETER DIAL TYPE W/O CONTACTS | F | 64 |  | 1 | 0
4214 | F103C4C7 | CC06 | 0696S01 | 1 | 0 | Pc | OIL LEVEL INDICATOR (Make: CED) | F | 55 |  | 1 | 0
4215 | F103C4C7 | CC06 | 0694S05 | 1 | 0 | Pc | GATE VALVE 1" BRASS(Ordinary)PEGLER | F | 21 |  | 1 | 0
4216 | F103C4C7 | CC06 | 0777012 | 1 | 0 | PC | RATING PLATE 33KV,Dyn11 | F | 0 |  | 1 | 0
4217 | E05CC4CV | CC02 | 0071314 | 101.355 | 3 | Kg | Copper Foil 335x0.800mm | A | 27 | CF | 4 | 5
4218 | E05CC4CV | CC02 | 0031127 | 158.581 | 0.4 | Kg | Copper wire 2.50mm | A | 27 | CW | 4 | 1
4219 | E05CC4CV | CC01 | 0511S05 | 180.516 | 5 | Kg | Silicon Steel 150mm M5X | A | 6 | SS | 6 | 0
4220 | E05CC4CV | CC01 | 0511S04 | 165.774 | 5 | Kg | Silicon Steel 140mm M5X | A | 6 | SS | 6 | 0
4221 | E05CC4CV | CC01 | 0511S15 | 60.239 | 5 | Kg | Silicon Steel 130mm M5X | A | 6 | SS | 6 | 0
4222 | E05CC4CV | CC01 | 0511S14 | 66.549 | 5 | Kg | Silicon Steel 110mm M5X | A | 6 | SS | 6 | 0
4223 | E05CC4CV | CC01 | 0511S02 | 31.28 | 5 | Kg | Silicon Steel 90mm M5X | A | 6 | SS | 6 | 0
4224 | E05CC4CV | CC01 | 0511S09 | 9.912 | 5 | Kg | Silicon Steel 70mm M5X | A | 6 | SS | 6 | 0
4225 | E05CC4CV | CC01 | 0511S13 | 5.145 | 5 | Kg | Silicon Steel 50mm M5X | A | 6 | SS | 6 | 0
4226 | E05CC4CV | CC04 | 0520210 | 222.219 | 5 | Kg | SPD Steel 900mm | A | 2 | SP | 2 | 5
4227 | E05CC4CV | CC06 | 0680S02 | 357.809 | 0 | Kg | Trafo Oil IEC 296 | A | 6 | OI | 1 | 0
4228 | E05CC4CV | CC03 | 0221451 | 1 | 0 | No | 0120825 30A 20kV 5Pos | B | 235 | TC | 3 | 0
4229 | E05CC4CV | CC03 | 0221510 | 1 | 0 | No | 60720A 30A 20kV 3Pos | B | 254 | TS | 3 | 0
4230 | E05CC4CV | CC06 | 0211800 | 3 | 0 | Nos | HV Bg.SEC Bush. 36/250A CR450 | B | 0 | HB | 1 | 0
4231 | E05CC4CV | CC06 | 0211381 | 4 | 0 | Nos | LV Bg.ECP 3kV (125mm C. D) 1000A | B | 180 | LB | 1 | 0
4232 | E05CC4CV | CC04 | 0045120 | 2.293 | 5 | M | Cu BAR 50x5mm | C | 50 | CB | 5 | 5
4233 | E05CC4CV | CC04 | 0045620 | 1.485 | 10 | M | Pr.Riser 50x5mm | C | 46 | CB | 5 | 10
4234 | E05CC4CV | CC02 | 0311048 | 2.998 | 0 | Kg | HV Orpoxy 5Mils x351mm | C | 17 | HO | 4 | 0
4235 | E05CC4CV | CC02 | 0311047 | 3.615 | 0 | Kg | LV Orpoxy 3Mils x 351mm | C | 22 |  | 4 | 0
4236 | E05CC4CV | CC02 | 0343165 | 0.831 | 0 | Kg | HV End Fill 13x1.00mm | C | 15 | HE | 4 | 0
4237 | E05CC4CV | CC02 | 0343162 | 0.415 | 0 | Kg | HV End Fill 13x0.50mm | C | 15 | HE | 4 | 0
4238 | E05CC4CV | CC02 | 0343078 | 0.599 | 0 | Kg | LV End Fill 11.0x0.30mm | C | 14 | LE | 4 | 0
4239 | E05CC4CV | CC06 | 0696S01 | 1 | 0 | No | O.L.I. CED DIAL TYPE | F | 150 | OL | 1 | 0
4240 | E05CC4CV | CC06 | 0676110 | 4 | 0 | Nos | ROLLER ASSY 125 mm | F | 40 | RL | 1 | 0
4241 | E05CC4CV | CC03 | 0371570 | 1.5 | 0 | M | Bowden sleeve | D | 2 | BS | 3 | 0
4242 | E05CC4CV | CC03 | 0371570 | 1.5 | 0 | M | Bowden sleeve | D | 2 | BS | 3 | 0
4243 | E05CC4CV | CC01 | 0735632 | 4 | 0 | Nos | Core Support 150 | D | 4 | CS | 6 | 0
4244 | E05CC4CV | CC04 | 0694028 | 1 | 0 | No | Drain plug | D | 30 | DP | 2 | 0
4245 | E05CC4CV | CC04 | 0671035 | 1 | 0 | No | Filling Socket | D | 4 | FS | 2 | 0
4246 | E05CC4CV | CC04 | 0674002 | 2 | 0 | Nos | Lifting Lug Type II | D | 4 | LL | 2 | 0
4247 | E05CC4CV | CC06 | 0677S76 | 2 | 0 | Nos | STC Logo | D | 8 | SL | 1 | 0
4248 | E05CC4CV | CC06 | 0693310 | 1 | 0 | Pc | OVER PRESSURE VENT (CED) | F | 46 | OP | 1 | 0
4249 | E05CC4CV | CC03 | 0371550 | 1.5 | 0 | M | Rilson Sleeve | D | 2 | RS | 3 | 0
4250 | E05CC4CV | CC03 | 0371550 | 1.5 | 0 | M | Rilson Sleeve | D | 2 | RS | 3 | 0
4251 | E05CC4CV | CC02 | 0664230 | 5.85 | 0 | M | Steel Strap | D | 10 | SS | 4 | 0
4252 | E05CC4CV | CC02 | 0664275 | 3 | 0 | Nos | Strap Seal | D | 0 | SS | 4 | 0
4253 | E05CC4CV | CC01 | 0615S05 | 0.92 | 0 | M | Tie Rod M8 | D | 3 | TR | 6 | 0
4254 | E05CC4CV | CC04 | 0671203 | 1 | 0 | No | Thermometer Pocket | D | 32 | TP | 2 | 0
4255 | E05CC4CV | CC04 | 0541014 | 3.04 | 12 | Mts | HRS Round Bar 8mm dia | D | 1 | RB | 2 | 12
4256 | E05CC4CV | CC04 | 0554070 | 1.24 | 10 | M | U Channel 140x60 mm | D | 38 | UC | 2 | 10
4257 | E05CC4CV | CC06 | 0697009 | 1 | 0 | Pc | THERMOMETER DIAL TYPE W/O CONTACTS | F | 64 |  | 1 | 0
4258 | E05CC4CV | CC06 | 0283285 | 7 | 0 | Pc | CABLE GLAND+NUT PG48 PVC | F | 11 |  | 1 | 0
4259 | E05CC4CV | CC06 | 0671041 | 1 | 0 | PC | SOCKET FOR 1" GATE VALVE 300MM LG | F | 0 |  | 1 | 0
4260 | E05CC4CV | CC06 | 0677301 | 1 | 0 | Pc | RATING PLATE (SST) Rev.0 | F | 31 |  | 1 | 0
4261 | E05CC4CV | CC06 | 0677609 | 1 | 0 | Pc | Rating Plate (SST)-Dual-Dyn5-13.8 | F | 55 |  | 1 | 0
4262 | E051C4CV | CC02 | 0071314 | 104.168 | 3 | Kg | Copper Foil 335x0.800mm | A | 27 | CF | 4 | 5
4263 | E051C4CV | CC02 | 0031S03 | 128.396 | 0.4 | Kg | Copper wire 2.24mm | A | 27 | CW | 4 | 1
4264 | E051C4CV | CC01 | 0511S05 | 162.824 | 5 | Kg | Silicon Steel 150mm M5X | A | 6 | SS | 6 | 0
4265 | E051C4CV | CC01 | 0511S04 | 161.721 | 5 | Kg | Silicon Steel 140mm M5X | A | 6 | SS | 6 | 0
4266 | E051C4CV | CC01 | 0511S15 | 58.769 | 5 | Kg | Silicon Steel 130mm M5X | A | 6 | SS | 6 | 0
4267 | E051C4CV | CC01 | 0511S14 | 64.922 | 5 | Kg | Silicon Steel 110mm M5X | A | 6 | SS | 6 | 0
4268 | E051C4CV | CC01 | 0511S02 | 27.122 | 5 | Kg | Silicon Steel 90mm M5X | A | 6 | SS | 6 | 0
4269 | E051C4CV | CC01 | 0511S09 | 9.671 | 5 | Kg | Silicon Steel 70mm M5X | A | 6 | SS | 6 | 0
4270 | E051C4CV | CC01 | 0511S13 | 5.019 | 5 | Kg | Silicon Steel 50mm M5X | A | 6 | SS | 6 | 0
4271 | E051C4CV | CC04 | 0520210 | 251.892 | 5 | Kg | SPD Steel 900mm | A | 2 | SP | 2 | 5
4272 | E051C4CV | CC06 | 0680S02 | 334.041 | 0 | Kg | Trafo Oil IEC 296 | A | 6 | OI | 1 | 0
4273 | E051C4CV | CC03 | 0221450 | 1 | 0 | No | 20315 30A 20kV 5Pos Open | B | 278 | TC | 3 | 0
4274 | E051C4CV | CC06 | 0211800 | 3 | 0 | Nos | HV Bg.SEC Bush. 36/250A CR450 | B | 0 | HB | 1 | 0
4275 | E051C4CV | CC06 | 0211381 | 4 | 0 | Nos | LV Bg.ECP 3kV (125mm C. D) 1000A | B | 180 | LB | 1 | 0
4276 | E051C4CV | CC04 | 0045120 | 2.259 | 5 | M | Cu BAR 50x5mm | C | 50 | CB | 5 | 5
4277 | E051C4CV | CC04 | 0045620 | 1.485 | 10 | M | Pr.Riser 50x5mm | C | 46 | CB | 5 | 10
4278 | E051C4CV | CC02 | 0311048 | 4.07 | 0 | Kg | HV Orpoxy 5Mils x351mm | C | 17 | HO | 4 | 0
4279 | E051C4CV | CC02 | 0311047 | 3.66 | 0 | Kg | LV Orpoxy 3Mils x 351mm | C | 22 |  | 4 | 0
4280 | E051C4CV | CC02 | 0343165 | 0.752 | 0 | Kg | HV End Fill 13x1.00mm | C | 15 | HE | 4 | 0
4281 | E051C4CV | CC02 | 0343162 | 0.376 | 0 | Kg | HV End Fill 13x0.50mm | C | 15 | HE | 4 | 0
4282 | E051C4CV | CC02 | 0343078 | 0.616 | 0 | Kg | LV End Fill 11.0x0.30mm | C | 14 | LE | 4 | 0
4283 | E051C4CV | CC06 | 0676110 | 4 | 0 | Nos | ROLLER ASSY 125 mm | F | 40 | RL | 1 | 0
4284 | E051C4CV | CC03 | 0371570 | 1.5 | 0 | M | Bowden sleeve | D | 2 | BS | 3 | 0
4285 | E051C4CV | CC01 | 0735632 | 4 | 0 | Nos | Core Support 150 | D | 4 | CS | 6 | 0
4286 | E051C4CV | CC04 | 0694028 | 1 | 0 | No | Drain plug | D | 30 | DP | 2 | 0
4287 | E051C4CV | CC04 | 0671035 | 1 | 0 | No | Filling Socket | D | 4 | FS | 2 | 0
4288 | E051C4CV | CC04 | 0674002 | 2 | 0 | Nos | Lifting Lug Type II | D | 4 | LL | 2 | 0
4289 | E051C4CV | CC06 | 0677S76 | 2 | 0 | Nos | STC Logo | D | 8 | SL | 1 | 0
4290 | E051C4CV | CC06 | 0693310 | 1 | 0 | Pc | OVER PRESSURE VENT (CED) | F | 46 | OP | 1 | 0
4291 | E051C4CV | CC03 | 0371550 | 1.5 | 0 | M | Rilson Sleeve | D | 2 | RS | 3 | 0
4292 | E051C4CV | CC02 | 0664230 | 5.82 | 0 | M | Steel Strap | D | 10 | SS | 4 | 0
4293 | E051C4CV | CC02 | 0664275 | 3 | 0 | Nos | Strap Seal | D | 0 | SS | 4 | 0
4294 | E051C4CV | CC01 | 0615S05 | 0.88 | 0 | M | Tie Rod M8 | D | 3 | TR | 6 | 0
4295 | E051C4CV | CC04 | 0671203 | 1 | 0 | No | Thermometer Pocket | D | 32 | TP | 2 | 0
4296 | E051C4CV | CC04 | 0541014 | 3.04 | 12 | Mts | HRS Round Bar 8mm dia | D | 1 | RB | 2 | 12
4297 | E051C4CV | CC04 | 0554070 | 1.24 | 10 | M | U Channel 140x60 mm | D | 38 | UC | 2 | 10
4298 | E051C4CV | CC06 | 0696S01 | 1 | 0 | Pc | OIL LEVEL INDICATOR (Make: CED) | F | 55 |  | 1 | 0
4299 | E051C4CV | CC06 | 0697009 | 1 | 0 | Pc | THERMOMETER DIAL TYPE W/O CONTACTS | F | 64 |  | 1 | 0
4300 | E051C4CV | CC06 | 0283285 | 7 | 0 | Pc | CABLE GLAND+NUT PG48 PVC | F | 11 |  | 1 | 0
4301 | E051C4CV | CC04 | 0671041 | 1 | 0 | PC | SOCKET FOR 1" GATE VALVE 300MM LG | F | 0 |  | 2 | 0
4302 | E051C4CV | CC06 | 0777050 | 1 | 0 | PC | RATING PLATE BLANK Dyn5,5P,60Hz | F | 0 |  | 1 | 0
4303 | E101C4CV1 | CC02 | 0071S75 | 177.159 | 3 | Kg | Copper Foil 500x0.900mm | A | 27 | CF | 4 | 5
4304 | E101C4CV1 | CC02 | 0031142 | 238.281 | 0.4 | Kg | Copper wire 3.00mm | A | 27 | CW | 4 | 1
4305 | E101C4CV1 | CC01 | 0511S06 | 285.894 | 5 | Kg | Silicon Steel 160mm M5X | A | 6 | SS | 6 | 0
4306 | E101C4CV1 | CC01 | 0511S05 | 224.364 | 5 | Kg | Silicon Steel 150mm M5X | A | 6 | SS | 6 | 0
4307 | E101C4CV1 | CC01 | 0511S04 | 82.667 | 5 | Kg | Silicon Steel 140mm M5X | A | 6 | SS | 6 | 0
4308 | E101C4CV1 | CC01 | 0511S15 | 56.291 | 5 | Kg | Silicon Steel 130mm M5X | A | 6 | SS | 6 | 0
4309 | E101C4CV1 | CC01 | 0511S14 | 64.953 | 5 | Kg | Silicon Steel 110mm M5X | A | 6 | SS | 6 | 0
4310 | E101C4CV1 | CC01 | 0511S02 | 19.845 | 5 | Kg | Silicon Steel 90mm M5X | A | 6 | SS | 6 | 0
4311 | E101C4CV1 | CC01 | 0511S09 | 11.571 | 5 | Kg | Silicon Steel 70mm M5X | A | 6 | SS | 6 | 0
4312 | E101C4CV1 | CC01 | 0511S13 | 5.901 | 5 | Kg | Silicon Steel 50mm M5X | A | 6 | SS | 6 | 0
4313 | E101C4CV1 | CC04 | 0520510 | 701.76 | 5 | Kg | SPD Steel 1200mm | A | 2 | SP | 2 | 5
4314 | E101C4CV1 | CC06 | 0680S02 | 593.916 | 0 | Kg | Trafo Oil IEC 296 | A | 6 | OI | 1 | 0
4315 | E101C4CV1 | CC03 | 0221450 | 1 | 0 | No | 20315 30A 20kV 5Pos Open | B | 278 | TC | 3 | 0
4316 | E101C4CV1 | CC06 | 0211800 | 3 | 0 | Nos | HV Bg.SEC Bush. 36/250A CR450 | B | 0 | HB | 1 | 0
4317 | E101C4CV1 | CC06 | 0211260 | 4 | 0 | Nos | LV Bg.ECP 2000A | B | 173 | LB | 1 | 0
4318 | E101C4CV1 | CC04 | 0045236 | 3.025 | 5 | M | Cu BAR 80x6mm | C | 76 | CB | 5 | 5
4319 | E101C4CV1 | CC04 | 0045758 | 2.055 | 10 | M | Pr.Riser 80x8mm | C | 84 | CB | 5 | 10
4320 | E101C4CV1 | CC02 | 0311S05 | 5.5 | 0 | Kg | HV Orpoxy 5Mils x516mm | C | 17 | HO | 4 | 0
4321 | E101C4CV1 | CC02 | 0311S06 | 5.636 | 0 | Kg | LV Orpoxy 3Mils x 516mm | C | 22 |  | 4 | 0
4322 | E101C4CV1 | CC02 | 0343165 | 1.382 | 0 | Kg | HV End Fill 13x1.00 | C | 15 | HE | 4 | 0
4323 | E101C4CV1 | CC02 | 0343079 | 0.416 | 0 | Kg | LV End Fill 11.0x0.40mm | C | 14 | LE | 4 | 0
4324 | E101C4CV1 | CC02 | 0343078 | 0.312 | 0 | Kg | LV End Fill 11.0x0.30mm | C | 14 | LE | 4 | 0
4325 | E101C4CV1 | CC06 | 0676120 | 4 | 0 | Nos | ROLLER ASSY 150 mm | F | 50 | RL | 1 | 0
4326 | E101C4CV1 | CC03 | 0371570 | 1.5 | 0 | M | Bowden sleeve | D | 2 | BS | 3 | 0
4327 | E101C4CV1 | CC01 | 0735601 | 4 | 0 | Nos | Core Support 160 | D | 4 | CS | 6 | 0
4328 | E101C4CV1 | CC04 | 0694028 | 1 | 0 | No | Drain plug | D | 30 | DP | 2 | 0
4329 | E101C4CV1 | CC04 | 0671035 | 1 | 0 | No | Filling Socket | D | 4 | FS | 2 | 0
4330 | E101C4CV1 | CC04 | 0674002 | 2 | 0 | Nos | Lifting Lug Type II | D | 4 | LL | 2 | 0
4331 | E101C4CV1 | CC06 | 0677S76 | 2 | 0 | Nos | STC Logo | D | 8 | SL | 1 | 0
4332 | E101C4CV1 | CC06 | 0693310 | 1 | 0 | Pc | OVER PRESSURE VENT (CED) | F | 46 | OP | 1 | 0
4333 | E101C4CV1 | CC03 | 0371550 | 1.5 | 0 | M | Rilson Sleeve | D | 2 | RS | 3 | 0
4334 | E101C4CV1 | CC02 | 0664230 | 7.08 | 0 | M | Steel Strap | D | 10 | SS | 4 | 0
4335 | E101C4CV1 | CC02 | 0664275 | 3 | 0 | Nos | Strap Seal | D | 0 | SS | 4 | 0
4336 | E101C4CV1 | CC01 | 0615S05 | 1 | 0 | M | Tie Rod M8 | D | 3 | TR | 6 | 0
4337 | E101C4CV1 | CC04 | 0671203 | 1 | 0 | No | Thermometer Pocket | D | 32 | TP | 2 | 0
4338 | E101C4CV1 | CC04 | 0541014 | 5.12 | 12 | Mts | HRS Round Bar 8mm dia | D | 1 | RB | 2 | 12
4339 | E101C4CV1 | CC04 | 0554090 | 1.64 | 10 | M | U Channel 180x70 mm | D | 60 | UC | 2 | 10
4340 | E101C4CV1 | CC06 | 0697009 | 1 | 0 | Pc | THERMOMETER DIAL TYPE W/O CONTACTS | F | 64 |  | 1 | 0
4341 | E101C4CV1 | CC06 | 0283285 | 11 | 0 | Pc | CABLE GLAND+NUT PG48 PVC | F | 11 |  | 1 | 0
4342 | E101C4CV1 | CC04 | 0671041 | 1 | 0 | PC | SOCKET FOR 1" GATE VALVE 300MM LG | F | 0 |  | 2 | 0
4343 | E101C4CV1 | CC06 | 0777050 | 1 | 0 | PC | RATING PLATE BLANK Dyn5,5P,60Hz | F | 0 |  | 1 | 0
4344 | E101C4CV1 | CC06 | 0696S01 | 1 | 0 | Pc | OIL LEVEL INDICATOR (Make: CED) | F | 55 |  | 1 | 0
4345 | E251C3CVA | CC02 | 0071304 | 358.654 | 3 | Kg | Copper Foil 630x1.000mm | A | 27 | CF | 4 | 5
4346 | E251C3CVA | CC02 | 0031167 | 661.109 | 0.4 | Kg | Copper wire 4.00mm | A | 27 | CW | 4 | 1
4347 | E251C3CVA | CC01 | 0511S12 | 452.193 | 5 | Kg | Silicon Steel 205mm M5X | A | 6 | SS | 6 | 0
4348 | E251C3CVA | CC01 | 0511S08 | 498.12 | 5 | Kg | Silicon Steel 190mm M5X | A | 6 | SS | 6 | 0
4349 | E251C3CVA | CC01 | 0511S11 | 130.988 | 5 | Kg | Silicon Steel 180mm M5X | A | 6 | SS | 6 | 0
4350 | E251C3CVA | CC01 | 0511S07 | 96.59 | 5 | Kg | Silicon Steel 170mm M5X | A | 6 | SS | 6 | 0
4351 | E251C3CVA | CC01 | 0511S05 | 127.092 | 5 | Kg | Silicon Steel 150mm M5X | A | 6 | SS | 6 | 0
4352 | E251C3CVA | CC01 | 0511S15 | 42.756 | 5 | Kg | Silicon Steel 130mm M5X | A | 6 | SS | 6 | 0
4353 | E251C3CVA | CC01 | 0511S14 | 27.416 | 5 | Kg | Silicon Steel 110mm M5X | A | 6 | SS | 6 | 0
4354 | E251C3CVA | CC01 | 0511S16 | 22.334 | 5 | Kg | Silicon Steel 80mm M5X | A | 6 | SS | 6 | 0
4355 | E251C3CVA | CC01 | 0511S13 | 8.978 | 5 | Kg | Silicon Steel 50mm M5X | A | 6 | SS | 6 | 0
4356 | E251C3CVA | CC04 | 0520540 | 3.289 | 5 | Kg | SPD Steel 1400mm | A | 2 | SP | 2 | 0
4357 | E251C3CVA | CC06 | 0680S02 | 877.211 | 0 | Kg | Trafo Oil IEC 296 | A | 6 | OI | 1 | 0
4358 | E251C3CVA | CC03 | 0221S16 | 1 | 0 | No | 23315 175A 20kV 5Pos Op. CD 20 | B | 0 | TC | 3 | 0
4359 | E251C3CVA | CC06 | 0211800 | 3 | 0 | Nos | HV Bg.SEC Bush. 36/250A CR450 | B | 0 | HB | 1 | 0
4360 | E251C3CVA | CC06 | 0211850 | 4 | 0 | Nos | LV Bg.ECP 3kV (130mm C.D) 4500A | B | 1700 | LB | 1 | 0
4361 | E251C3CVA | CC04 | 0045351 | 6.282 | 5 | M | Cu BAR 100x10mm | C | 159 | CB | 5 | 5
4362 | E251C3CVA | CC02 | 0311046 | 7.509 | 0 | Kg | HV Orpoxy 5Mils x646mm | C | 17 | HO | 4 | 0
4363 | E251C3CVA | CC02 | 0311045 | 6.229 | 0 | Kg | LV Orpoxy 3Mils x 646mm | C | 22 |  | 4 | 0
4364 | E251C3CVA | CC02 | 0343165 | 2.261 | 0 | Kg | HV End Fill 13x1.00 | C | 15 | HE | 4 | 0
4365 | E251C3CVA | CC02 | 0343083 | 0.751 | 0 | Kg | LV End Fill 11.0x1.00mm | C | 14 | LE | 4 | 0
4366 | E251C3CVA | CC02 | 0343080 | 0.376 | 0 | Kg | LV End Fill 11.0x0.50mm | C | 14 | LE | 4 | 0
4367 | E251C3CVA | CC06 | 0676120 | 4 | 0 | Nos | ROLLER ASSY 150 mm | F | 50 | RL | 1 | 0
4368 | E251C3CVA | CC03 | 0371570 | 1.5 | 0 | M | Bowden sleeve | D | 2 | BS | 3 | 0
4369 | E251C3CVA | CC01 | 0735637 | 4 | 0 | Nos | Core Support 205 | D | 5 | CS | 6 | 0
4370 | E251C3CVA | CC04 | 0694028 | 1 | 0 | No | Drain plug | D | 30 | DP | 2 | 0
4371 | E251C3CVA | CC04 | 0671035 | 1 | 0 | No | Filling Socket | D | 4 | FS | 2 | 0
4372 | E251C3CVA | CC04 | 0674003 | 2 | 0 | Nos | Lifting Lug Type III | D | 13 | LL | 2 | 0
4373 | E251C3CVA | CC06 | 0677S76 | 2 | 0 | Nos | STC Logo | D | 8 | SL | 1 | 0
4374 | E251C3CVA | CC06 | 0693310 | 1 | 0 | No | Over pressure vent | D | 46 | OP | 1 | 0
4375 | E251C3CVA | CC03 | 0371550 | 1.5 | 0 | M | Rilson Sleeve | D | 2 | RS | 3 | 0
4376 | E251C3CVA | CC02 | 0664230 | 17.16 | 0 | M | Steel Strap | D | 10 | SS | 4 | 0
4377 | E251C3CVA | CC02 | 0664275 | 6 | 0 | Nos | Strap Seal | D | 0 | SS | 4 | 0
4378 | E251C3CVA | CC02 | 0615S02 | 0.28 | 0 | M | Tie Rod M10 | D | 4 | TR | 4 | 0
4379 | E251C3CVA | CC04 | 0671203 | 1 | 0 | No | Thermometer Pocket | D | 32 | TP | 2 | 0
4380 | E251C3CVA | CC04 | 0541014 | 0 | 12 | Mts | HRS Round Bar 8mm dia | D | 1 | RB | 2 | 12
4381 | E251C3CVA | CC04 | 0554090 | 1.64 | 10 | M | U Channel 180x70 mm | D | 60 | UC | 2 | 10
4382 | E251C3CVA | CC06 | 0241021 | 1 | 0 | Pc | BUCHHOLZ RELAY TYPE T0-HA 1" | F | 421 |  | 1 | 0
4383 | E251C3CVA | CC04 | 0555106 | 1 | 0 | Pc | Flange Assmbly for Conservator | F | 0 |  | 2 | 0
4384 | E251C3CVA | CC04 | 0555192 | 1 | 0 | PC | FLANGE ASSY FOR 1KG BREATHER | F | 0 |  | 2 | 0
4385 | E251C3CVA | CC04 | 0555S12 | 12 | 0 | Pc | RADIATOR FLANGE ASSY 632/S103 | F | 24 |  | 2 | 0
4386 | E251C3CVA | CC04 | 0671142 | 1 | 0 | Pc | MALE CONN.TUBE 3/4"x 70mm D#/S104 | F | 7 |  | 2 | 0
4387 | E251C3CVA | CC04 | 0671146 | 1 | 0 | Pc | MALE CONN.TUBE 1-1/2"x75mm /S036 | F | 6 |  | 2 | 0
4388 | E251C3CVA | CC04 | 0671041 | 1 | 0 | PC | SOCKET FOR 1" GATE VALVE 300MM LG | F | 0 |  | 2 | 0
4389 | E251C3CVA | CC04 | 0556135 | 1 | 0 | Pc | CONSEVATOR FLANGE ASSY D#330/135 | F | 11 |  | 2 | 0
4390 | E251C3CVA | CC06 | 0777050 | 1 | 0 | PC | RATING PLATE BLANK Dyn5,5P,60Hz | F | 0 |  | 1 | 0
4391 | E251C3CVA | CC06 | 0693207 | 1 | 0 | Pc | SILCAGL BREATHER 1Kg CED VE10 FigA1 | F | 270 |  | 1 | 0
4392 | E251C3CVA | CC06 | 0678180 | 1 | 0 | Pc | ALUM.LABEL "OIL TEMP.IND" (/S180) | F | 8 |  | 1 | 0
4393 | E251C3CVA | CC06 | 0693S25 | 1 | 0 | PC | PRESSURE RELIEF VALVE W/INT.SWITCH | F | 0 |  | 1 | 0
4394 | E251C3CVA | CC06 | 0694S02 | 1 | 0 | Pc | GATE VALVE 3/4" BRASS (ordinary) | F | 18 |  | 1 | 0
4395 | E251C3CVA | CC06 | 0694004 | 1 | 0 | Pc | GATE VALVE GUNMETAL 3/4" FLANGED | F | 211 |  | 1 | 0
4396 | E251C3CVA | CC06 | 0694S13 | 1 | 0 | Pc | FILTER VALVE ASSY 1"x3/4" BRASS | F | 44 |  | 1 | 0
4397 | E251C3CVA | CC06 | 0696S38 | 1 | 0 | Pc | Oil Level Indicator,CED,NFG,R1AD1N0 | F | 0 |  | 1 | 0
4398 | E251C3CVA | CC06 | 0697009 | 1 | 0 | Pc | THERMOMETER DIAL TYPE W/O CONTACTS | F | 64 |  | 1 | 0
4399 | E251C3CVA | CC04 | 0527S07 | 0.1 | 10 | Sht | Item Desc Could not be Transfered | F | 979 |  | 2 | 10
4400 | E251C3CVA | CC04 | 0527S05 | 0.01 | 10 | Sht | SST PLATE 4x8x4mm | F | 1254 |  | 2 | 10
4401 | E251C3CVA | CC06 | 0694S19 | 1 | 0 | Pc | BRONZE VALVE 1",SAMP+POSIT,APEX IND | F | 0 |  | 1 | 0
4402 | E251C3CVA | CC06 | 0283392 | 24 | 0 | Pc | CABLE GLAND BRASS A263S OD:48mm | F | 20 |  | 1 | 0
4403 | E05CC4CV | CC02 | 0071314 | 108 | 3 | Kg | Copper Foil 335x0.800mm | A | 27 | CF | 4 | 5
4404 | E05CC4CV | CC02 | 0031127 | 173.187 | 0.4 | Kg | Copper wire 2.50mm | A | 27 | CW | 4 | 1
4405 | E05CC4CV | CC01 | 0511S04 | 178.395 | 5 | Kg | Silicon Steel 140mm M5X | A | 6 | SS | 6 | 0
4406 | E05CC4CV | CC01 | 0511S15 | 147.315 | 5 | Kg | Silicon Steel 130mm M5X | A | 6 | SS | 6 | 0
4407 | E05CC4CV | CC01 | 0511S03 | 53.477 | 5 | Kg | Silicon Steel 120mm M5X | A | 6 | SS | 6 | 0
4408 | E05CC4CV | CC01 | 0511S14 | 35.018 | 5 | Kg | Silicon Steel 110mm M5X | A | 6 | SS | 6 | 0
4409 | E05CC4CV | CC01 | 0511S02 | 38.388 | 5 | Kg | Silicon Steel 90mm M5X | A | 6 | SS | 6 | 0
4410 | E05CC4CV | CC01 | 0511S09 | 11.141 | 5 | Kg | Silicon Steel 70mm M5X | A | 6 | SS | 6 | 0
4411 | E05CC4CV | CC01 | 0511S13 | 5.418 | 5 | Kg | Silicon Steel 50mm M5X | A | 6 | SS | 6 | 0
4412 | E05CC4CV | CC04 | 0520210 | 233.242 | 5 | Kg | SPD Steel 900mm | A | 2 | SP | 2 | 5
4413 | E05CC4CV | CC06 | 0680S02 | 363.66 | 0 | Kg | Trafo Oil IEC 296 | A | 6 | OI | 1 | 0
4414 | E05CC4CV | CC03 | 0221451 | 1 | 0 | No | 0120825 30A 20kV 5Pos | B | 235 | TC | 3 | 0
4415 | E05CC4CV | CC03 | 0221510 | 1 | 0 | No | 60720A 30A 20kV 3Pos | B | 254 | TS | 3 | 0
4416 | E05CC4CV | CC06 | 0211800 | 3 | 0 | Nos | HV Bg.SEC Bush. 36/250A CR450 | B | 0 | HB | 1 | 0
4417 | E05CC4CV | CC06 | 0211381 | 4 | 0 | Nos | LV Bg.ECP 3kV (125mm C. D) 1000A | B | 180 | LB | 1 | 0
4418 | E05CC4CV | CC04 | 0045120 | 2.293 | 5 | M | Cu BAR 50x5mm | C | 50 | CB | 5 | 5
4419 | E05CC4CV | CC04 | 0045620 | 1.485 | 10 | M | Pr.Riser 50x5mm | C | 46 | CB | 5 | 10
4420 | E05CC4CV | CC02 | 0311048 | 3.276 | 0 | Kg | HV Orpoxy 5Mils x351mm | C | 17 | HO | 4 | 0
4421 | E05CC4CV | CC02 | 0311047 | 3.76 | 0 | Kg | LV Orpoxy 3Mils x 351mm | C | 22 |  | 4 | 0
4422 | E05CC4CV | CC02 | 0343165 | 0.908 | 0 | Kg | HV End Fill 13x1.00mm | C | 15 | HE | 4 | 0
4423 | E05CC4CV | CC02 | 0343162 | 0.454 | 0 | Kg | HV End Fill 13x0.50mm | C | 15 | HE | 4 | 0
4424 | E05CC4CV | CC02 | 0343078 | 0.638 | 0 | Kg | LV End Fill 11.0x0.30mm | C | 14 | LE | 4 | 0
4425 | E05CC4CV | CC03 | 0371570 | 1.5 | 0 | M | Bowden sleeve | D | 2 | BS | 3 | 0
4426 | E05CC4CV | CC03 | 0371570 | 1.5 | 0 | M | Bowden sleeve | D | 2 | BS | 3 | 0
4427 | E05CC4CV | CC01 | 0735618 | 4 | 0 | Nos | Core Support 140 | D | 3 | CS | 6 | 0
4428 | E05CC4CV | CC04 | 0694028 | 1 | 0 | No | Drain plug | D | 30 | DP | 2 | 0
4429 | E05CC4CV | CC04 | 0671035 | 1 | 0 | No | Filling Socket | D | 4 | FS | 2 | 0
4430 | E05CC4CV | CC04 | 0674002 | 2 | 0 | Nos | Lifting Lug Type II | D | 4 | LL | 2 | 0
4431 | E05CC4CV | CC06 | 0677S76 | 2 | 0 | Nos | STC Logo | D | 8 | SL | 1 | 0
4432 | E05CC4CV | CC06 | 0693310 | 1 | 0 | Pc | OVER PRESSURE VENT (CED) | F | 46 | OP | 1 | 0
4433 | E05CC4CV | CC03 | 0371550 | 1.5 | 0 | M | Rilson Sleeve | D | 2 | RS | 3 | 0
4434 | E05CC4CV | CC03 | 0371550 | 1.5 | 0 | M | Rilson Sleeve | D | 2 | RS | 3 | 0
4435 | E05CC4CV | CC02 | 0664230 | 5.7 | 0 | M | Steel Strap | D | 10 | SS | 4 | 0
4436 | E05CC4CV | CC02 | 0664275 | 3 | 0 | Nos | Strap Seal | D | 0 | SS | 4 | 0
4437 | E05CC4CV | CC01 | 0615S05 | 0.88 | 0 | M | Tie Rod M8 | D | 3 | TR | 6 | 0
4438 | E05CC4CV | CC04 | 0671203 | 1 | 0 | No | Thermometer Pocket | D | 32 | TP | 2 | 0
4439 | E05CC4CV | CC04 | 0541014 | 3.2 | 12 | Mts | HRS Round Bar 8mm dia | D | 1 | RB | 2 | 12
4440 | E05CC4CV | CC04 | 0554070 | 1.24 | 10 | M | U Channel 140x60 mm | D | 38 | UC | 2 | 10
4441 | E05CC4CV | CC06 | 0696S01 | 1 | 0 | Pc | OIL LEVEL INDICATOR (Make: CED) | F | 55 |  | 1 | 0
4442 | E05CC4CV | CC06 | 0676110 | 4 | 0 | Pc | ROLLER ASSEMBLY (dia.) 125mm | F | 40 |  | 1 | 0
4443 | E05CC4CV | CC06 | 0697009 | 1 | 0 | Pc | THERMOMETER DIAL TYPE W/O CONTACTS | F | 64 |  | 1 | 0
4444 | E05CC4CV | CC06 | 0283285 | 7 | 0 | Pc | CABLE GLAND+NUT PG48 PVC | F | 11 |  | 1 | 0
4445 | E05CC4CV | CC06 | 0671041 | 1 | 0 | PC | SOCKET FOR 1" GATE VALVE 300MM LG | F | 0 |  | 1 | 0
4446 | E05CC4CV | CC06 | 0677301 | 1 | 0 | Pc | RATING PLATE (SST) Rev.0 | F | 31 |  | 1 | 0
4447 | E05CC4CV | CC06 | 0777118 | 1 | 0 | PC | RATING PLATE DUAL HV,Dyn5,5P,60Hz | F | 0 |  | 1 | 0
4448 | E05CC4CV | CC06 | 0694S19 | 1 | 0 | Pc | BRONZE VALVE 1",SAMP+POSIT,APEX IND | F | 0 |  | 1 | 0
4449 | E05CC4CV | CC06 | 0694S13 | 1 | 0 | Pc | FILTER VALVE ASSY 1"x3/4" BRASS | F | 44 |  | 1 | 0
4450 | A101V8N8A | CC06 | 0083061 | 1.43 | 0 | Meter | BRAIDED T.CU.WIRE 35mm2 (.326k/m) | F | 14 |  | 1 | 0
4451 | A101V8N8A | CC06 | 0243335 | 1 | 0 | Pc | PRESSURE GAUGE QUALITROL 50-35E | E | 127 |  | 1 | 0
4452 | A101V8N8A | CC06 | 0243330 | 1 | 0 | Pc | PRESSURE RELIEF VALVE QUALITROL | F | 16 |  | 1 | 0
4453 | A101V8N8A | CC06 | 0522476 | 0.03 | 0 | Sht | MS SHEET 1220x2440x20mm | F | 0 |  | 1 | 0
4454 | A101V8N8A | CC06 | 0522510 | 0.02 | 10 | Sht | MS PLATE 4 x 8 x 10mm | F | 328 |  | 1 | 10
4455 | A101V8N8A | CC06 | 0522605 | 2.08 | 15 | Sht | MS PLATE 5x10x5mm(3000x1500mm) | F | 563 |  | 1 | 15
4456 | A101V8N8A | CC06 | 0522621 | 0.89 | 10 | Sht | MS PLATE 1950x1500x5mm | F | 275 |  | 1 | 10
4457 | A101V8N8A | CC06 | 0527S05 | 0.01 | 10 | Sht | SST PLATE 4x8x4mm | F | 1254 |  | 1 | 10
4458 | A101V8N8A | CC06 | 0527S51 | 0.04 | 0 | Sheet | SST SHEET 2440 X1220 X5mm 304-2BF | F | 0 |  | 1 | 0
4459 | A101V8N8A | CC06 | 0531075 | 22.33 | 5 | Meter | HRS FLAT BAR 50 x 10mm | F | 7 |  | 1 | 5
4460 | A101V8N8A | CC06 | 0616S25 | 1 | 0 | Pc | FEMALE STUD 1/2"-13 UNC | F | 7 |  | 1 | 0
4461 | A101V8N8A | CC06 | 0621977 | 38 | 0 | PC | SCREW PHILIP SS 8-32 X 1/2" | F | 0 |  | 1 | 0
4462 | A101V8N8A | CC06 | 0638317 | 9.2 | 0 | MTR | EMKA GASKET # 1011-06 | F | 0 |  | 1 | 0
4463 | A101V8N8A | CC06 | 0651500 | 10 | 0 | LTRS | HEMPEL PAINT RAL 7035 HEMPADUR | F | 0 |  | 1 | 0
4464 | A101V8N8A | CC06 | 0651510 | 8 | 0 | LTRS | HEMEL HB PRIMER 17300 HEMPADUR | F | 0 |  | 1 | 0
4465 | A101V8N8A | CC06 | 0671020 | 1 | 0 | Pc | STEEL PIPE FITTING 1/4"-18 NPT | F | 9 |  | 1 | 0
4466 | A101V8N8A | CC06 | 0671025 | 2 | 0 | Pc | STEEL PIPE FITTING 1/2"-14 NPT | F | 10 |  | 1 | 0
4467 | A101V8N8A | CC06 | 0671154 | 1 | 0 | Pc | MALE CONN.TUBE 1"NPT D#330/S133 | F | 11 |  | 1 | 0
4468 | A101V8N8A | CC06 | 0677464 | 1 | 0 | Pc | TAPCHANGER CAUTION PLATE D#677/464 | F | 55 |  | 1 | 0
4469 | A101V8N8A | CC06 | 0677556 | 1 | 0 | Pc | Danger Plate-ARAMCO ANSI Trafo SST | F | 0 |  | 1 | 0
4470 | A101V8N8A | CC06 | 0694S16 | 1 | 0 | Pc | Gate Valve 1" G with Sampling Valve | F | 275 |  | 1 | 0
4471 | A101V8N8A | CC06 | 0696571 | 1 | 0 | PC | O.L.G. QUALITROL 020-029-01 | F | 0 |  | 1 | 0
4472 | A101V8N8A | CC06 | 0697070 | 4 | 0 | Pc | TEMP.GAUGE QUALITROL 150-102-01 | F | 202 |  | 1 | 0
4473 | A101V8N8A | CC06 | 0710005 | 4 | 0 | SET | HINGE HOOD (1) | F | 0 |  | 1 | 0
4474 | A101V8N8A | CC06 | 0710006 | 2 | 0 | SET | HINGE HOOD (2) | F | 0 |  | 1 | 0
4475 | A101V8N8A | CC06 | 0777061 | 2 | 0 | PC | RATING PLATE 13.8kV,Dyn11,5P,60HZ | F | 0 |  | 1 | 0
4476 | A101V8N8A | CC06 | 0920256 | 1 | 0 | SET | DOOR HANDLE ASSY (SST ) FOR ANSI | F | 0 |  | 1 | 0
4477 | A101V8N8A | CC02 | 0071306 | 175.333 | 3 | Kg | Copper Foil 355x1.250mm | A | 32 |  | 4 | 5
4478 | A101V8N8A | CC02 | 0031142 | 202.084 | 0.4 | Kg | Copper wire 3.00mm | A | 32 |  | 4 | 1
4479 | A101V8N8A | CC01 | 0511S11 | 218.936 | 5 | Kg | Silicon Steel 180mm M5X | A | 8 |  | 6 | 0
4480 | A101V8N8A | CC01 | 0511S07 | 252.305 | 5 | Kg | Silicon Steel 170mm M5X | A | 8 |  | 6 | 0
4481 | A101V8N8A | CC01 | 0511S06 | 94.038 | 5 | Kg | Silicon Steel 160mm M5X | A | 8 |  | 6 | 0
4482 | A101V8N8A | CC01 | 0511S04 | 109.043 | 5 | Kg | Silicon Steel 140mm M5X | A | 8 |  | 6 | 0
4483 | A101V8N8A | CC01 | 0511S03 | 63.483 | 5 | Kg | Silicon Steel 120mm M5X | A | 8 |  | 6 | 0
4484 | A101V8N8A | CC01 | 0511S10 | 21.315 | 5 | Kg | Silicon Steel 100mm M5X | A | 8 |  | 6 | 0
4485 | A101V8N8A | CC01 | 0511S16 | 12.338 | 5 | Kg | Silicon Steel 80mm M5X | A | 8 |  | 6 | 0
4486 | A101V8N8A | CC01 | 0511S13 | 7.718 | 5 | Kg | Silicon Steel 50mm M5X | A | 8 |  | 6 | 0
4487 | A101V8N8A | CC04 | 0520510 | 452.691 | 5 | Kg | SPD Steel 1200mm | A | 4 |  | 2 | 5
4488 | A101V8N8A | CC06 | 0680S02 | 1111.832 | 0 | Kg | Trafo Oil IEC 296 | A | 8 |  | 1 | 0
4489 | A101V8N8A | CC03 | 0221451 | 1 | 0 | No | 0120825 30A 20kV 5Pos | B | 235 |  | 3 | 0
4490 | A101V8N8A | CC06 | 0213S55 | 3 | 0 | Nos | HV Bg.Epoxy Bushing Well w/clamps | B | 35 |  | 1 | 0
4491 | A101V8N8A | CC06 | 0213211 | 4 | 0 | Nos | LV Bg.Porc Spade Type 6 holes 1472A | B | 185 |  | 1 | 0
4492 | A101V8N8A | CC04 | 0045166 | 2.515 | 5 | M | Cu BAR 60x6mm | C | 73 |  | 5 | 5
4493 | A101V8N8A | CC04 | 0045665 | 1.545 | 10 | M | Pr.Riser 60x6mm | C | 48 |  | 5 | 10
4494 | A101V8N8A | CC02 | 0311106 | 4.877 | 0 | Kg | HV Orpoxy 5Mils x371mm | C | 15 |  | 4 | 0
4495 | A101V8N8A | CC02 | 0311107 | 4.151 | 0 | Kg | LV Orpoxy 3Mils x 371mm | C | 22 |  | 4 | 0
4496 | A101V8N8A | CC02 | 0343165 | 2.36 | 0 | Kg | HV End Fill 18x1.00 | C | 15 |  | 4 | 0
4497 | A101V8N8A | CC02 | 0343083 | 1.043 | 0 | Kg | LV End Fill 11.0x1.00mm | C | 14 |  | 4 | 0
4498 | A101V8N8A | CC03 | 0371570 | 1.5 | 0 | M | Bowden sleeve | D | 2 |  | 3 | 0
4499 | A101V8N8A | CC01 | 0735616 | 4 | 0 | Nos | Core Support 180 | D | 3 |  | 6 | 0
4500 | A101V8N8A | CC04 | 0694028 | 1 | 0 | No | Drain plug | D | 30 |  | 2 | 0
4501 | A101V8N8A | CC04 | 0671035 | 1 | 0 | No | Filling Socket | D | 4 |  | 2 | 0
4502 | A101V8N8A | CC04 | 0674003 | 2 | 0 | Nos | Lifting Lug Type III | D | 13 |  | 2 | 0
4503 | A101V8N8A | CC06 | 0677S76 | 2 | 0 | Nos | STC Logo | D | 8 |  | 1 | 0
4504 | A101V8N8A | CC06 | 0693310 | 1 | 0 | No | Over pressure vent | D | 46 |  | 1 | 0
4505 | A101V8N8A | CC03 | 0371550 | 1.5 | 0 | M | Rilson Sleeve | D | 2 |  | 3 | 0
4506 | A101V8N8A | CC02 | 0664230 | 6.45 | 0 | M | Steel Strap | D | 10 |  | 4 | 0
4507 | A101V8N8A | CC02 | 0664275 | 3 | 0 | Nos | Strap Seal | D | 0 |  | 4 | 0
4508 | A101V8N8A | CC01 | 0615S05 | 1 | 0 | M | Tie Rod M8 | D | 3 |  | 6 | 0
4509 | A101V8N8A | CC04 | 0671203 | 1 | 0 | No | Thermometer Pocket | D | 32 |  | 2 | 0
4510 | A101V8N8A | CC04 | 0541014 | 6.165 | 12 | Mts | HRS Round Bar 8mm dia | D | 1 |  | 2 | 12
4511 | A101V8N8A | CC04 | 0554090 | 1.64 | 10 | M | U Channel 180x70 mm | D | 60 |  | 2 | 10
4512 | A101V8N8A | CC06 | 0213239 | 4 | 0 | PC | LV SPADE 1500A WITH 8 HOLES HJ | B | 0 |  | 1 | 0
4513 | A101V8N8A | CC06 | 0214553 | 4 | 0 | PC | BUSHING LV 1250A 1 STUD(CM) | B | 0 |  | 1 | 0
4514 | O101J4T9A | CC02 | 0071349 | 145.747 | 3 | Kg | Copper Foil 450x0.900mm | A | 27 | CF | 4 | 5
4515 | O101J4T9A | CC02 | 0031147 | 241.431 | 0.4 | Kg | Copper wire 3.15mm | A | 27 | CW | 4 | 1
4516 | O101J4T9A | CC01 | 0511416 | 233.594 | 5 | Kg | Silicon Steel 160mm ZDKH 0.23mm | A | 6 | SS | 6 | 0
4517 | O101J4T9A | CC01 | 0511415 | 208.551 | 5 | Kg | Silicon Steel 150mm ZDKH 0.23mm | A | 6 | SS | 6 | 0
4518 | O101J4T9A | CC01 | 0511414 | 76.923 | 5 | Kg | Silicon Steel 140mm ZDKH 0.23mm | A | 6 | SS | 6 | 0
4519 | O101J4T9A | CC01 | 0511413 | 51.744 | 5 | Kg | Silicon Steel 130mm ZDKH 0.23mm | A | 6 | SS | 6 | 0
4520 | O101J4T9A | CC01 | 0511411 | 54.884 | 5 | Kg | Silicon Steel 110mm ZDKH 0.23mm | A | 6 | SS | 6 | 0
4521 | O101J4T9A | CC01 | 0511409 | 18.165 | 5 | Kg | Silicon Steel 90mm ZDKH 0.23mm | A | 6 | SS | 6 | 0
4522 | O101J4T9A | CC01 | 0511407 | 10.595 | 5 | Kg | Silicon Steel 70mm ZDKH 0.23mm | A | 6 | SS | 6 | 0
4523 | O101J4T9A | CC01 | 0511405 | 5.334 | 5 | Kg | Silicon Steel 50mm ZDKH 0.23mm | A | 6 | SS | 6 | 0
4524 | O101J4T9A | CC04 | 0520210 | 639.607 | 5 | Kg | SPD Steel 900mm | A | 2 | SP | 2 | 5
4525 | O101J4T9A | CC06 | 0680S02 | 463.933 | 0 | Kg | Trafo Oil IEC 296 | A | 6 | OI | 1 | 0
4526 | O101J4T9A | CC03 | 0221451 | 1 | 0 | No | 0120825 30A 20kV 5Pos | B | 235 | TC | 3 | 0
4527 | O101J4T9A | CC06 | 0211040 | 3 | 0 | Nos | HV Bg.SEC Bush. CR170 w/o connector | B | 49 | HB | 1 | 0
4528 | O101J4T9A | CC06 | 0211S08 | 4 | 0 | Nos | LV Bg.PIOCH(TOP) 2500A | B | 162 | LB | 1 | 0
4529 | O101J4T9A | CC04 | 0045236 | 2.849 | 5 | M | Cu BAR 80x6mm | C | 76 | CB | 5 | 5
4530 | O101J4T9A | CC04 | 0045758 | 1.905 | 10 | M | Pr.Riser 80x8mm | C | 84 | CB | 5 | 10
4531 | O101J4T9A | CC02 | 0311S45 | 5.32 | 0 | Kg | HV Orpoxy 5Mils x466mm | C | 17 | HO | 4 | 0
4532 | O101J4T9A | CC02 | 0311S44 | 4.731 | 0 | Kg | LV Orpoxy 3Mils x 466mm | C | 22 |  | 4 | 0
4533 | O101J4T9A | CC02 | 0343165 | 1.481 | 0 | Kg | HV End Fill 13x1.00 | C | 15 | HE | 4 | 0
4534 | O101J4T9A | CC02 | 0343079 | 0.38 | 0 | Kg | LV End Fill 11.0x0.40mm | C | 14 | LE | 4 | 0
4535 | O101J4T9A | CC02 | 0343078 | 0.285 | 0 | Kg | LV End Fill 11.0x0.30mm | C | 14 | LE | 4 | 0
4536 | O101J4T9A | CC06 | 0777001 | 1 | 0 | PC | AL Rating plate Dyn11,60Hz | F | 0 | RP | 1 | 0
4537 | O101J4T9A | CC03 | 0371570 | 1.5 | 0 | M | Bowden sleeve | D | 2 | BS | 3 | 0
4538 | O101J4T9A | CC01 | 0735601 | 4 | 0 | Nos | Core Support 160 | D | 4 | CS | 6 | 0
4539 | O101J4T9A | CC04 | 0694028 | 1 | 0 | No | Drain plug | D | 30 | DP | 2 | 0
4540 | O101J4T9A | CC04 | 0671035 | 1 | 0 | No | Filling Socket | D | 4 | FS | 2 | 0
4541 | O101J4T9A | CC04 | 0674002 | 2 | 0 | Nos | Lifting Lug Type II | D | 4 | LL | 2 | 0
4542 | O101J4T9A | CC06 | 0677S76 | 2 | 0 | Nos | STC Logo | D | 8 | SL | 1 | 0
4543 | O101J4T9A | CC06 | 0693310 | 1 | 0 | No | Over pressure vent | D | 46 | OP | 1 | 0
4544 | O101J4T9A | CC03 | 0371550 | 1.5 | 0 | M | Rilson Sleeve | D | 2 | RS | 3 | 0
4545 | O101J4T9A | CC02 | 0664230 | 6.72 | 0 | M | Steel Strap | D | 10 | SS | 4 | 0
4546 | O101J4T9A | CC02 | 0664275 | 3 | 0 | Nos | Strap Seal | D | 0 | SS | 4 | 0
4547 | O101J4T9A | CC01 | 0615S05 | 0.96 | 0 | M | Tie Rod M8 | D | 3 | TR | 6 | 0
4548 | O101J4T9A | CC04 | 0671203 | 1 | 0 | No | Thermometer Pocket | D | 32 | TP | 2 | 0
4549 | O101J4T9A | CC04 | 0541014 | 7.84 | 12 | Mts | HRS Round Bar 8mm dia | D | 1 | RB | 2 | 12
4550 | O101J4T9A | CC04 | 0554090 | 1.64 | 10 | M | U Channel 180x70 mm | D | 60 | UC | 2 | 10
4551 | O101J4T9A | CC06 | 0697036 | 1 | 0 | Pc | THERMOMETER DIAL TYPE JUMO Make | F | 330 |  | 1 | 0
4552 | O101J4T9A | CC06 | 0696S02 | 1 | 0 | Pc | O.L.I. MAIER VERTICAL | F | 150 |  | 1 | 0
4553 | O101J4T9A | CC06 | 0676120 | 4 | 0 | Pc | ROLLER ASSEMBLY (dia.) 150mm | F | 50 |  | 1 | 0
4554 | O101J4T9A | CC06 | 0283275 | 11 | 0 | Pc | CABLE GLAND+NUT PG42 PVC | F | 8 |  | 1 | 0
4555 | O101J4T9A | CC06 | 0694S16 | 1 | 0 | Pc | Gate Valve 1" G with Sampling Valve | F | 275 |  | 1 | 0
4556 | A011V2N1A | CC02 | 0071023 | 24.159 | 3 | Kg | Copper Foil 200x0.315mm | A | 27 | CF | 4 | 0
4557 | A011V2N1A | CC02 | 0031054 | 38.672 | 0.4 | Kg | Copper wire 0.90mm | A | 27 | CW | 4 | 1
4558 | A011V2N1A | CC01 | 0511S16 | 71.127 | 5 | Kg | Silicon Steel 80mm M5X | A | 6 | SS | 6 | 0
4559 | A011V2N1A | CC01 | 0511S09 | 38.399 | 5 | Kg | Silicon Steel 70mm M5X | A | 6 | SS | 6 | 0
4560 | A011V2N1A | CC01 | 0511S01 | 12.128 | 5 | Kg | Silicon Steel 60mm M5X | A | 6 | SS | 6 | 0
4561 | A011V2N1A | CC01 | 0511S13 | 4.736 | 5 | Kg | Silicon Steel 50mm M5X | A | 6 | SS | 6 | 0
4562 | A011V2N1A | CC04 | 0520S01 | 39.48 | 5 | Kg | SPD Steel 1100mm | A | 2 | SP | 2 | 5
4563 | A011V2N1A | CC06 | 0680S02 | 753.904 | 0 | Kg | Trafo Oil IEC 296 | A | 6 | OI | 1 | 0
4564 | A011V2N1A | CC03 | 0221451 | 1 | 0 | No | 0120825 30A 20kV 5Pos | B | 235 | TC | 3 | 0
4565 | A011V2N1A | CC06 | 0213S58 | 6 | 0 | Set | HV EPOXY BUSHING WELL ASSMBLY 125KV | B | 177 | HB | 1 | 0
4566 | A011V2N1A | CC06 | 0214552 | 4 | 0 | PC | BUSHING 600A 1.2kV 0.625 STUD | B | 0 | LB | 1 | 0
4567 | A011V2N1A | CC04 | 0045048 | 2.552 | 5 | M | Cu BAR 30x3mm | C | 18 | CB | 5 | 5
4568 | A011V2N1A | CC02 | 0311137 | 2.311 | 0 | Kg | HV Orpoxy 5Mils x216mm | C | 22 | HO | 4 | 0
4569 | A011V2N1A | CC02 | 0311161 | 0.666 | 0 | Kg | LV Orpoxy 0.045x 216mm SC | C | 31 |  | 4 | 0
4570 | A011V2N1A | CC02 | 0311S64 | 0.781 | 0 | Kg | LV Orpoxy 0.045x 216mm DC | C | 36 | LD | 4 | 0
4571 | A011V2N1A | CC02 | 0343162 | 0.721 | 0 | Kg | HV End Fill 18x0.50 | C | 15 | HE | 4 | 0
4572 | A011V2N1A | CC02 | 0343077 | 0.253 | 0 | Kg | LV End Fill 11.0x0.25mm | C | 11 | LE | 4 | 0
4573 | A011V2N1A | CC06 | 0777061 | 2 | 0 | PC | RATING PLATE 13.8kV,Dyn11,5P,60HZ | F | 0 | RP | 1 | 0
4574 | A011V2N1A | CC03 | 0371570 | 1.5 | 0 | M | Bowden sleeve | D | 2 | BS | 3 | 0
4575 | A011V2N1A | CC01 | 0735080 | 4 | 0 | Nos | Core Support 80 | D | 3 | CS | 6 | 0
4576 | A011V2N1A | CC04 | 0694028 | 1 | 0 | No | Drain plug | D | 30 | DP | 2 | 0
4577 | A011V2N1A | CC04 | 0671035 | 1 | 0 | No | Filling Socket | D | 4 | FS | 2 | 0
4578 | A011V2N1A | CC04 | 0674001 | 2 | 0 | Nos | Lifting Lug Type I | D | 3 | LL | 2 | 0
4579 | A011V2N1A | CC06 | 0677S76 | 2 | 0 | Nos | STC Logo | D | 8 | SL | 1 | 0
4580 | A011V2N1A | CC06 | 0693310 | 1 | 0 | No | Over pressure vent | D | 46 | OP | 1 | 0
4581 | A011V2N1A | CC03 | 0371550 | 1.5 | 0 | M | Rilson Sleeve | D | 2 | RS | 3 | 0
4582 | A011V2N1A | CC02 | 0664230 | 3.84 | 0 | M | Steel Strap | D | 10 | SS | 4 | 0
4583 | A011V2N1A | CC02 | 0664275 | 3 | 0 | Nos | Strap Seal | D | 0 | SS | 4 | 0
4584 | A011V2N1A | CC01 | 0615S05 | 0.68 | 0 | M | Tie Rod M8 | D | 3 | TR | 6 | 0
4585 | A011V2N1A | CC04 | 0671203 | 1 | 0 | No | Thermometer Pocket | D | 32 | TP | 2 | 0
4586 | A011V2N1A | CC04 | 0541014 | 1.04 | 12 | Mts | HRS Round Bar 8mm dia | D | 1 | RB | 2 | 12
4587 | A011V2N1A | CC04 | 0554070 | 1.24 | 10 | M | U Channel 140x60 mm | D | 38 | UC | 2 | 10
4588 | A011V2N1A | CC06 | 0213235 | 4 | 0 | PC | SPADE LV 625 A 5.75" COPPER | B | 0 |  | 1 | 0
4589 | A011V2N1A | CC06 | 0245W48 | 3 | 0 | PC | LBOR SWITCH 300A,38kV, 2POS, 3P | B | 0 |  | 1 | 0
4590 | A011V2N1A | CC06 | 0246491 | 3 | 0 |  | ELSP BACKUP FUSE 30AMPS, 15.5KV | B | 0 |  | 1 | 0
4591 | A011V2N1A | CC06 | 0246493 | 3 | 0 |  | BAY-O-NET FUSE LINK, 10A, 15.5KV | B | 0 |  | 1 | 0
4592 | A011V2N1A | CC06 | 0246467 | 6 | 0 | Pc | 200A,15kV Class LoadBreak Bg Insert | B | 348 |  | 1 | 0
4593 | A011V2N1A | CC06 | 0246475 | 3 | 0 | Pc | BAY "O" FUSE ASSEMBLY #4000361C99MC | B | 155 |  | 1 | 0
4594 | A011V2N1A | CC06 | 0083061 | 1.4 | 0 | Meter | BRAIDED T.CU.WIRE 35mm2 (.326k/m) | F | 14 |  | 1 | 0
4595 | A011V2N1A | CC06 | 0243330 | 1 | 0 | Pc | PRESSURE RELIEF VALVE QUALITROL | F | 16 |  | 1 | 0
4596 | A011V2N1A | CC06 | 0243335 | 1 | 0 | Pc | PRESSURE GAUGE QUALITROL 50-35E | F | 127 |  | 1 | 0
4597 | A011V2N1A | CC04 | 0522476 | 0.03 | 0 | Sht | MS SHEET 1220x2440x20mm | F | 0 |  | 2 | 0
4598 | A011V2N1A | CC04 | 0522510 | 0.02 | 10 | Sht | MS PLATE 4 x 8 x 10mm | F | 328 |  | 2 | 10
4599 | A011V2N1A | CC04 | 0522605 | 0.76 | 15 | Sht | MS PLATE 5x10x5mm(3000x1500mm) | F | 563 |  | 2 | 15
4600 | A011V2N1A | CC04 | 0522621 | 0.71 | 10 | Sht | MS PLATE 1950x1500x5mm | F | 275 |  | 2 | 10
4601 | A011V2N1A | CC04 | 0527S05 | 0.05 | 10 | Sht | SST PLATE 4x8x4mm | F | 1254 |  | 2 | 10
4602 | A011V2N1A | CC04 | 0527S51 | 0.04 | 0 | Sheet | SST SHEET 2440 X1220 X5mm 304-2BF | F | 0 |  | 2 | 0
4603 | A011V2N1A | CC04 | 0531075 | 6.94 | 5 | Meter | HRS FLAT BAR 50 x 10mm | F | 7 |  | 2 | 5
4604 | A011V2N1A | CC06 | 0612545 | 8 | 0 | PC | HEX. BOLT M10 X 30mm SS | F | 0 |  | 1 | 0
4605 | A011V2N1A | CC06 | 0612546 | 65 | 0 | PC | HEX. BOLT M10 X 35mm SS | F | 0 |  | 1 | 0
4606 | A011V2N1A | CC04 | 0616S25 | 1 | 0 | Pc | FEMALE STUD 1/2"-13 UNC | F | 7 |  | 2 | 0
4607 | A011V2N1A | CC06 | 0617112 | 2 | 0 | Pc | CRIMP CBL.LUG 70mm2-12mm | F | 1 |  | 1 | 0
4608 | A011V2N1A | CC03 | 0617112 | 28 | 0 | Pc | CRIMP CBL.LUG 70mm2-12mm | F | 1 |  | 3 | 0
4609 | A011V2N1A | CC06 | 0621440 | 6 | 0 | PC | HEX. NUT M6 SS | F | 0 |  | 1 | 0
4610 | A011V2N1A | CC06 | 0621977 | 38 | 0 | PC | SCREW PHILIP SS 8-32 X 1/2" | F | 0 |  | 1 | 0
4611 | A011V2N1A | CC06 | 0638317 | 9 | 0 | MTR | EMKA GASKET # 1011-06 | F | 0 |  | 1 | 0
4612 | A011V2N1A | CC06 | 0651500 | 10 | 0 | LTRS | HEMPEL PAINT RAL 7035 HEMPADUR | F | 0 |  | 1 | 0
4613 | A011V2N1A | CC06 | 0651510 | 8 | 0 | LTRS | HEMEL HB PRIMER 17300 HEMPADUR | F | 0 |  | 1 | 0
4614 | A011V2N1A | CC04 | 0671020 | 1 | 0 | Pc | STEEL PIPE FITTING 1/4"-18 NPT | F | 9 |  | 2 | 0
4615 | A011V2N1A | CC04 | 0671025 | 2 | 0 | Pc | STEEL PIPE FITTING 1/2"-14 NPT | F | 10 |  | 2 | 0
4616 | A011V2N1A | CC04 | 0671154 | 1 | 0 | Pc | MALE CONN.TUBE 1"NPT D#330/S133 | F | 11 |  | 2 | 0
4617 | A011V2N1A | CC06 | 0677556 | 1 | 0 | Pc | Danger Plate-ARAMCO ANSI Trafo SST | F | 0 |  | 1 | 0
4618 | A011V2N1A | CC06 | 0677557 | 1 | 0 | Set | LABELS FOR COMPARTMENT TYPE ANSI TR | F | 0 |  | 1 | 0
4619 | A011V2N1A | CC06 | 0694S16 | 1 | 0 | Pc | Gate Valve 1" G with Sampling Valve | F | 275 |  | 1 | 0
4620 | A011V2N1A | CC06 | 0696571 | 1 | 0 | PC | O.L.G. QUALITROL 020-029-01 | F | 0 |  | 1 | 0
4621 | A011V2N1A | CC06 | 0697070 | 1 | 0 | Pc | TEMP.GAUGE QUALITROL 150-102-01 | F | 202 |  | 1 | 0
4622 | A011V2N1A | CC04 | 0710005 | 4 | 0 | SET | HINGE HOOD (1) | F | 0 |  | 2 | 0
4623 | A011V2N1A | CC04 | 0710006 | 2 | 0 | SET | HINGE HOOD (2) | F | 0 |  | 2 | 0
4624 | A011V2N1A | CC06 | 0710S55 | 2 | 0 | Pc | PLUG 1" BRASS | F | 8 |  | 1 | 0
4625 | A011V2N1A | CC04 | 0710W36 | 12 | 0 | SET | HINGE TANK | F | 0 |  | 2 | 0
4626 | A011V2N1A | CC06 | 0920251 | 1 | 0 | SET | DOOR HANDLE ASSEMBLY DRG# 0920/250 | F | 0 |  | 1 | 0
4627 | A051V2N2A | CC06 | 0777071 | 1 | 0 | No | Rev.# 0 Rating Plate | F | 0 | RP | 1 | 0
4628 | A051V2N2A | CC06 | 0083061 | 1.45 | 0 | Meter | BRAIDED T.CU.WIRE 35mm2 (.326k/m) | F | 14 |  | 1 | 0
4629 | A051V2N2A | CC06 | 0243330 | 1 | 0 | Pc | PRESSURE RELIEF VALVE QUALITROL | F | 16 |  | 1 | 0
4630 | A051V2N2A | CC06 | 0243335 | 1 | 0 | Pc | PRESSURE GAUGE QUALITROL 50-35E | F | 127 |  | 1 | 0
4631 | A051V2N2A | CC06 | 0522510 | 0.018 | 10 | Sht | MS PLATE 4 x 8 x 10mm | F | 328 |  | 1 | 10
4632 | A051V2N2A | CC06 | 0522621 | 1 | 10 | Sht | MS PLATE 1950x1500x5mm | F | 275 |  | 1 | 10
4633 | A051V2N2A | CC06 | 0527S51 | 0.1 | 0 | Sheet | SST SHEET 2440 X1220 X5mm 304-2BF | F | 0 |  | 1 | 0
4634 | A051V2N2A | CC06 | 0531075 | 4 | 5 | Meter | HRS FLAT BAR 50 x 10mm | F | 7 |  | 1 | 5
4635 | A051V2N2A | CC06 | 0541022 | 0.025 | 0 | Meter | HRS ROUND BAR 20mm dia. | F | 10 |  | 1 | 0
4636 | A051V2N2A | CC06 | 0612545 | 7 | 0 | PC | HEX. BOLT M10 X 30mm SS | F | 0 |  | 1 | 0
4637 | A051V2N2A | CC06 | 0612546 | 65 | 0 | PC | HEX. BOLT M10 X 35mm SS | F | 0 |  | 1 | 0
4638 | A051V2N2A | CC06 | 0617112 | 34 | 0 | Pc | CRIMP CBL.LUG 70mm2-12mm | F | 1 |  | 1 | 0
4639 | A051V2N2A | CC06 | 0621440 | 16 | 0 | PC | HEX. NUT M6 SS | F | 0 |  | 1 | 0
4640 | A051V2N2A | CC06 | 0621706 | 2 | 0 | Pc | NUT SPRING LOADED 1/2" GALV | F | 0 |  | 1 | 0
4641 | A051V2N2A | CC06 | 0621977 | 38 | 0 | PC | SCREW PHILIP SS 8-32 X 1/2" | F | 0 |  | 1 | 0
4642 | A051V2N2A | CC06 | 0622055 | 4 | 0 | Pc | FLAT WASHER M6 x 12mm INOX | F | 0 |  | 1 | 0
4643 | A051V2N2A | CC06 | 0622057 | 95 | 0 | Pc | FLAT WASHER M8 x 17mm INOX | F | 0 |  | 1 | 0
4644 | A051V2N2A | CC06 | 0638317 | 9 | 0 | MTR | EMKA GASKET # 1011-06 | F | 0 |  | 1 | 0
4645 | A051V2N2A | CC06 | 0651500 | 10 | 0 | LTRS | HEMPEL PAINT RAL 7035 HEMPADUR | F | 0 |  | 1 | 0
4646 | A051V2N2A | CC06 | 0651510 | 8 | 0 | LTRS | HEMEL HB PRIMER 17300 HEMPADUR | F | 0 |  | 1 | 0
4647 | A051V2N2A | CC06 | 0671020 | 1 | 0 | Pc | STEEL PIPE FITTING 1/4"-18 NPT | F | 9 |  | 1 | 0
4648 | A051V2N2A | CC06 | 0671025 | 2 | 0 | Pc | STEEL PIPE FITTING 1/2"-14 NPT | F | 10 |  | 1 | 0
4649 | A051V2N2A | CC06 | 0677464 | 1 | 0 | Pc | TAPCHANGER CAUTION PLATE D#677/464 | F | 55 |  | 1 | 0
4650 | A051V2N2A | CC06 | 0677556 | 1 | 0 | Pc | Danger Plate-ARAMCO ANSI Trafo SST | F | 0 |  | 1 | 0
4651 | A051V2N2A | CC06 | 0694S16 | 1 | 0 | Pc | Gate Valve 1" G with Sampling Valve | F | 275 |  | 1 | 0
4652 | A051V2N2A | CC06 | 0696571 | 1 | 0 | PC | O.L.G. QUALITROL 020-029-01 | F | 0 |  | 1 | 0
4653 | A051V2N2A | CC06 | 0697070 | 1 | 0 | Pc | TEMP.GAUGE QUALITROL 150-102-01 | F | 202 |  | 1 | 0
4654 | A051V2N2A | CC06 | 0710005 | 4 | 0 | SET | HINGE HOOD (1) | F | 0 |  | 1 | 0
4655 | A051V2N2A | CC06 | 0710006 | 2 | 0 | SET | HINGE HOOD (2) | F | 0 |  | 1 | 0
4656 | A051V2N2A | CC06 | 0710S55 | 1 | 0 | Pc | PLUG 1" BRASS | F | 8 |  | 1 | 0
4657 | A051V2N2A | CC06 | 0710W36 | 12 | 0 | SET | HINGE TANK | F | 0 |  | 1 | 0
4658 | A051V2N2A | CC06 | 0777061 | 2 | 0 | PC | RATING PLATE 13.8kV,Dyn11,5P,60HZ | F | 0 |  | 1 | 0
4659 | A051V2N2A | CC06 | 0920251 | 1 | 0 | SET | DOOR HANDLE ASSEMBLY DRG# 0920/250 | F | 0 |  | 1 | 0
4660 | A051V2N2A | CC02 |  | 77.642 | 3 | Kg | Copper Foil 300x0.550mm | A | 27 |  | 4 | 0
4661 | A051V2N2A | CC02 | 0031107 | 112.702 | 0.4 | Kg | Copper wire 2.00mm | A | 27 |  | 4 | 1
4662 | A051V2N2A | CC01 | 0511S04 | 151.788 | 5 | Kg | Silicon Steel 140mm M5X | A | 6 |  | 6 | 0
4663 | A051V2N2A | CC01 | 0511S15 | 139.346 | 5 | Kg | Silicon Steel 130mm M5X | A | 6 |  | 6 | 0
4664 | A051V2N2A | CC01 | 0511S03 | 50.589 | 5 | Kg | Silicon Steel 120mm M5X | A | 6 |  | 6 | 0
4665 | A051V2N2A | CC01 | 0511S14 | 33.117 | 5 | Kg | Silicon Steel 110mm M5X | A | 6 |  | 6 | 0
4666 | A051V2N2A | CC01 | 0511S02 | 28.728 | 5 | Kg | Silicon Steel 90mm M5X | A | 6 |  | 6 | 0
4667 | A051V2N2A | CC01 | 0511S09 | 10.532 | 5 | Kg | Silicon Steel 70mm M5X | A | 6 |  | 6 | 0
4668 | A051V2N2A | CC01 | 0511S13 | 5.114 | 5 | Kg | Silicon Steel 50mm M5X | A | 6 |  | 6 | 0
4669 | A051V2N2A | CC04 | 0520S01 | 331.202 | 5 | Kg | SPD Steel 1100mm | A | 2 |  | 2 | 5
4670 | A051V2N2A | CC06 | 0680S02 | 794.862 | 0 | Kg | Trafo Oil IEC 296 | A | 6 |  | 1 | 0
4671 | A051V2N2A | CC03 | 0221451 | 1 | 0 | No | 0120825 30A 20kV 5Pos | B | 235 |  | 3 | 0
4672 | A051V2N2A | CC06 | 0213S55 | 3 | 0 | Nos | HV Bg.Epoxy Bushing Well w/clamps | B | 35 |  | 1 | 0
4673 | A051V2N2A | CC06 | 0213212 | 4 | 0 | Nos | LV Bg.Porc Spade Type 4 holes 1472A | B | 500 |  | 1 | 0
4674 | A051V2N2A | CC04 | 0045166 | 2.206 | 5 | M | Cu BAR 60x6mm | C | 73 |  | 5 | 5
4675 | A051V2N2A | CC04 | 0045665 | 1.38 | 10 | M | Pr.Riser 60x6mm | C | 48 |  | 5 | 10
4676 | A051V2N2A | CC02 | 0311S46 | 2.793 | 0 | Kg | HV Orpoxy 5Mils x316mm | C | 29 |  | 4 | 0
4677 | A051V2N2A | CC02 | 0311025 | 2.365 | 0 | Kg | LV Orpoxy 3Mils x 316mm | C | 0 |  | 4 | 0
4678 | A051V2N2A | CC02 | 0343165 | 1.191 | 0 | Kg | HV End Fill 18x1.00 | C | 15 |  | 4 | 0
4679 | A051V2N2A | CC02 | 0343079 | 0.497 | 0 | Kg | LV End Fill 11.0x0.40mm | C | 14 |  | 4 | 0
4680 | A051V2N2A | CC03 | 0371570 | 1.5 | 0 | M | Bowden sleeve | D | 2 |  | 3 | 0
4681 | A051V2N2A | CC01 | 0735618 | 4 | 0 | Nos | Core Support 140 | D | 3 |  | 6 | 0
4682 | A051V2N2A | CC04 | 0694028 | 1 | 0 | No | Drain plug | D | 30 |  | 2 | 0
4683 | A051V2N2A | CC04 | 0671035 | 1 | 0 | No | Filling Socket | D | 4 |  | 2 | 0
4684 | A051V2N2A | CC04 | 0674002 | 2 | 0 | Nos | Lifting Lug Type II | D | 4 |  | 2 | 0
4685 | A051V2N2A | CC06 | 0677S76 | 2 | 0 | Nos | STC Logo | D | 8 |  | 1 | 0
4686 | A051V2N2A | CC06 | 0693310 | 1 | 0 | No | Over pressure vent | D | 46 |  | 1 | 0
4687 | A051V2N2A | CC03 | 0371550 | 1.5 | 0 | M | Rilson Sleeve | D | 2 |  | 3 | 0
4688 | A051V2N2A | CC02 | 0664230 | 5.43 | 0 | M | Steel Strap | D | 10 |  | 4 | 0
4689 | A051V2N2A | CC02 | 0664275 | 3 | 0 | Nos | Strap Seal | D | 0 |  | 4 | 0
4690 | A051V2N2A | CC01 | 0615S05 | 0.84 | 0 | M | Tie Rod M8 | D | 3 |  | 6 | 0
4691 | A051V2N2A | CC04 | 0671203 | 1 | 0 | No | Thermometer Pocket | D | 32 |  | 2 | 0
4692 | A051V2N2A | CC04 | 0541014 | 3.84 | 12 | Mts | HRS Round Bar 8mm dia | D | 1 |  | 2 | 12
4693 | A051V2N2A | CC04 | 0554070 | 1.24 | 10 | M | U Channel 140x60 mm | D | 38 |  | 2 | 10
4694 | A051VDN8A | CC06 | 0083061 | 1.45 | 0 | Meter | BRAIDED T.CU.WIRE 35mm2 (.326k/m) | F | 14 |  | 1 | 0
4695 | A051VDN8A | CC06 | 0243330 | 1 | 0 | Pc | PRESSURE RELIEF VALVE QUALITROL | F | 16 |  | 1 | 0
4696 | A051VDN8A | CC06 | 0243335 | 1 | 0 | Pc | PRESSURE GAUGE QUALITROL 50-35E | F | 127 |  | 1 | 0
4697 | A051VDN8A | CC06 | 0522510 | 0.018 | 10 | Sht | MS PLATE 4 x 8 x 10mm | F | 328 |  | 1 | 10
4698 | A051VDN8A | CC06 | 0522621 | 1 | 10 | Sht | MS PLATE 1950x1500x5mm | F | 275 |  | 1 | 10
4699 | A051VDN8A | CC06 | 0527S51 | 0.1 | 0 | Sheet | SST SHEET 2440 X1220 X5mm 304-2BF | F | 0 |  | 1 | 0
4700 | A051VDN8A | CC06 | 0531075 | 4 | 5 | Meter | HRS FLAT BAR 50 x 10mm | F | 7 |  | 1 | 5
4701 | A051VDN8A | CC06 | 0541022 | 0.025 | 0 | Meter | HRS ROUND BAR 20mm dia. | F | 10 |  | 1 | 0
4702 | A051VDN8A | CC06 | 0612545 | 7 | 0 | PC | HEX. BOLT M10 X 30mm SS | F | 0 |  | 1 | 0
4703 | A051VDN8A | CC06 | 0612546 | 65 | 0 | PC | HEX. BOLT M10 X 35mm SS | F | 0 |  | 1 | 0
4704 | A051VDN8A | CC06 | 0617112 | 34 | 0 | Pc | CRIMP CBL.LUG 70mm2-12mm | F | 1 |  | 1 | 0
4705 | A051VDN8A | CC06 | 0621440 | 16 | 0 | PC | HEX. NUT M6 SS | F | 0 |  | 1 | 0
4706 | A051VDN8A | CC06 | 0621706 | 2 | 0 | Pc | NUT SPRING LOADED 1/2" GALV | F | 0 |  | 1 | 0
4707 | A051VDN8A | CC06 | 0621977 | 38 | 0 | PC | SCREW PHILIP SS 8-32 X 1/2" | F | 0 |  | 1 | 0
4708 | A051VDN8A | CC06 | 0622055 | 10 | 0 | Pc | FLAT WASHER M6 x 12mm INOX | F | 0 |  | 1 | 0
4709 | A051VDN8A | CC06 | 0622057 | 95 | 0 | Pc | FLAT WASHER M8 x 17mm INOX | F | 0 |  | 1 | 0
4710 | A051VDN8A | CC06 | 0638317 | 9 | 0 | MTR | EMKA GASKET # 1011-06 | F | 0 |  | 1 | 0
4711 | A051VDN8A | CC06 | 0651500 | 10 | 0 | LTRS | HEMPEL PAINT RAL 7035 HEMPADUR | F | 0 |  | 1 | 0
4712 | A051VDN8A | CC06 | 0651510 | 8 | 0 | LTRS | HEMEL HB PRIMER 17300 HEMPADUR | F | 0 |  | 1 | 0
4713 | A051VDN8A | CC06 | 0671020 | 1 | 0 | Pc | STEEL PIPE FITTING 1/4"-18 NPT | F | 9 |  | 1 | 0
4714 | A051VDN8A | CC06 | 0671025 | 2 | 0 | Pc | STEEL PIPE FITTING 1/2"-14 NPT | F | 10 |  | 1 | 0
4715 | A051VDN8A | CC06 | 0677464 | 1 | 0 | Pc | TAPCHANGER CAUTION PLATE D#677/464 | F | 55 |  | 1 | 0
4716 | A051VDN8A | CC06 | 0677556 | 1 | 0 | Pc | Danger Plate-ARAMCO ANSI Trafo SST | F | 0 |  | 1 | 0
4717 | A051VDN8A | CC06 | 0694S16 | 1 | 0 | Pc | Gate Valve 1" G with Sampling Valve | F | 275 |  | 1 | 0
4718 | A051VDN8A | CC06 | 0696571 | 1 | 0 | PC | O.L.G. QUALITROL 020-029-01 | F | 0 |  | 1 | 0
4719 | A051VDN8A | CC06 | 0697070 | 1 | 0 | Pc | TEMP.GAUGE QUALITROL 150-102-01 | F | 202 |  | 1 | 0
4720 | A051VDN8A | CC06 | 0710005 | 4 | 0 | SET | HINGE HOOD (1) | F | 0 |  | 1 | 0
4721 | A051VDN8A | CC06 | 0710006 | 2 | 0 | SET | HINGE HOOD (2) | F | 0 |  | 1 | 0
4722 | A051VDN8A | CC06 | 0710S55 | 1 | 0 | Pc | PLUG 1" BRASS | F | 8 |  | 1 | 0
4723 | A051VDN8A | CC06 | 0710W36 | 12 | 0 | SET | HINGE TANK | F | 0 |  | 1 | 0
4724 | A051VDN8A | CC06 | 0777061 | 2 | 0 | PC | RATING PLATE 13.8kV,Dyn11,5P,60HZ | F | 0 |  | 1 | 0
4725 | A051VDN8A | CC06 | 0920251 | 1 | 0 | SET | DOOR HANDLE ASSEMBLY DRG# 0920/250 | F | 0 |  | 1 | 0
4726 | A051VDN8A | CC02 | 0071410 | 103.222 | 3 | Kg | Copper Foil 300x1.650mm | A | 27 |  | 4 | 0
4727 | A051VDN8A | CC02 | 0031112 | 124.375 | 0.4 | Kg | Copper wire 2.12mm | A | 27 |  | 4 | 1
4728 | A051VDN8A | CC01 | 0511S04 | 186.47 | 5 | Kg | Silicon Steel 140mm M5X | A | 6 |  | 6 | 0
4729 | A051VDN8A | CC01 | 0511S15 | 139.125 | 5 | Kg | Silicon Steel 130mm M5X | A | 6 |  | 6 | 0
4730 | A051VDN8A | CC01 | 0511S03 | 50.505 | 5 | Kg | Silicon Steel 120mm M5X | A | 6 |  | 6 | 0
4731 | A051VDN8A | CC01 | 0511S14 | 33.065 | 5 | Kg | Silicon Steel 110mm M5X | A | 6 |  | 6 | 0
4732 | A051VDN8A | CC01 | 0511S02 | 21.651 | 5 | Kg | Silicon Steel 90mm M5X | A | 6 |  | 6 | 0
4733 | A051VDN8A | CC01 | 0511S09 | 10.521 | 5 | Kg | Silicon Steel 70mm M5X | A | 6 |  | 6 | 0
4734 | A051VDN8A | CC01 | 0511S13 | 5.103 | 5 | Kg | Silicon Steel 50mm M5X | A | 6 |  | 6 | 0
4735 | A051VDN8A | CC04 | 0520S01 | 247.969 | 5 | Kg | SPD Steel 1100mm | A | 2 |  | 2 | 5
4736 | A051VDN8A | CC06 | 0680S02 | 770.052 | 0 | Kg | Trafo Oil IEC 296 | A | 6 |  | 1 | 0
4737 | A051VDN8A | CC03 | 0221451 | 1 | 0 | No | 0120825 30A 20kV 5Pos | B | 235 |  | 3 | 0
4738 | A051VDN8A | CC06 | 0213S55 | 3 | 0 | Nos | HV Bg.Epoxy Bushing Well w/clamps | B | 35 |  | 1 | 0
4739 | A051VDN8A | CC06 | 0213211 | 4 | 0 | Nos | LV Bg.Porc Spade Type 6 holes 1472A | B | 185 |  | 1 | 0
4740 | A051VDN8A | CC04 | 0045236 | 2.287 | 5 | M | Cu BAR 80x6mm | C | 76 |  | 5 | 5
4741 | A051VDN8A | CC04 | 0045758 | 1.38 | 10 | M | Pr.Riser 80x8mm | C | 84 |  | 5 | 10
4742 | A051VDN8A | CC02 | 0311S46 | 2.9 | 0 | Kg | HV Orpoxy 5Mils x316mm | C | 29 |  | 4 | 0
4743 | A051VDN8A | CC02 | 0311025 | 2.244 | 0 | Kg | LV Orpoxy 3Mils x 316mm | C | 0 |  | 4 | 0
4744 | A051VDN8A | CC02 | 0343165 | 1.236 | 0 | Kg | HV End Fill 18x1.00 | C | 15 |  | 4 | 0
4745 | A051VDN8A | CC02 | 0343083 | 0.55 | 0 | Kg | LV End Fill 11.0x1.00mm | C | 14 |  | 4 | 0
4746 | A051VDN8A | CC02 | 0343079 | 0.22 | 0 | Kg | LV End Fill 11.0x0.40mm | C | 14 |  | 4 | 0
4747 | A051VDN8A | CC03 | 0371570 | 1.5 | 0 | M | Bowden sleeve | D | 2 |  | 3 | 0
4748 | A051VDN8A | CC01 | 0735618 | 4 | 0 | Nos | Core Support 140 | D | 3 |  | 6 | 0
4749 | A051VDN8A | CC04 | 0694028 | 1 | 0 | No | Drain plug | D | 30 |  | 2 | 0
4750 | A051VDN8A | CC04 | 0671035 | 1 | 0 | No | Filling Socket | D | 4 |  | 2 | 0
4751 | A051VDN8A | CC04 | 0674002 | 2 | 0 | Nos | Lifting Lug Type II | D | 4 |  | 2 | 0
4752 | A051VDN8A | CC06 | 0677S76 | 2 | 0 | Nos | STC Logo | D | 8 |  | 1 | 0
4753 | A051VDN8A | CC06 | 0693310 | 1 | 0 | No | Over pressure vent | D | 46 |  | 1 | 0
4754 | A051VDN8A | CC03 | 0371550 | 1.5 | 0 | M | Rilson Sleeve | D | 2 |  | 3 | 0
4755 | A051VDN8A | CC02 | 0664230 | 5.49 | 0 | M | Steel Strap | D | 10 |  | 4 | 0
4756 | A051VDN8A | CC02 | 0664275 | 3 | 0 | Nos | Strap Seal | D | 0 |  | 4 | 0
4757 | A051VDN8A | CC01 | 0615S05 | 0.88 | 0 | M | Tie Rod M8 | D | 3 |  | 6 | 0
4758 | A051VDN8A | CC04 | 0671203 | 1 | 0 | No | Thermometer Pocket | D | 32 |  | 2 | 0
4759 | A051VDN8A | CC04 | 0541014 | 3.84 | 12 | Mts | HRS Round Bar 8mm dia | D | 1 |  | 2 | 12
4760 | A051VDN8A | CC04 | 0554070 | 1.24 | 10 | M | U Channel 140x60 mm | D | 38 |  | 2 | 10
4761 | F101CVC-A | CC02 |  | 47.012 | 3 | Kg | Copper Foil 560x1.200mm | A | 27 | CF | 4 | 0
4762 | F101CVC-A | CC02 |  | 298.974 | 3 | Kg | Copper Foil 560x1.200mm | A | 27 | CF | 4 | 0
4763 | F101CVC-A | CC02 | 0031127 | 356.49 | 0.4 | Kg | Copper wire 2.50mm | A | 27 | CW | 4 | 1
4764 | F101CVC-A | CC01 | 0511S11 | 230.076 | 5 | Kg | Silicon Steel 180mm M5X | A | 6 | SS | 6 | 0
4765 | F101CVC-A | CC01 | 0511S07 | 302.432 | 5 | Kg | Silicon Steel 170mm M5X | A | 6 | SS | 6 | 0
4766 | F101CVC-A | CC01 | 0511S06 | 112.718 | 5 | Kg | Silicon Steel 160mm M5X | A | 6 | SS | 6 | 0
4767 | F101CVC-A | CC01 | 0511S04 | 129.465 | 5 | Kg | Silicon Steel 140mm M5X | A | 6 | SS | 6 | 0
4768 | F101CVC-A | CC01 | 0511S03 | 39.102 | 5 | Kg | Silicon Steel 120mm M5X | A | 6 | SS | 6 | 0
4769 | F101CVC-A | CC01 | 0511S10 | 23.772 | 5 | Kg | Silicon Steel 100mm M5X | A | 6 | SS | 6 | 0
4770 | F101CVC-A | CC01 | 0511S16 | 14.795 | 5 | Kg | Silicon Steel 80mm M5X | A | 6 | SS | 6 | 0
4771 | F101CVC-A | CC01 | 0511S13 | 9.24 | 5 | Kg | Silicon Steel 50mm M5X | A | 6 | SS | 6 | 0
4772 | F101CVC-A | CC04 | 0520510 | 622.605 | 5 | Kg | SPD Steel 1200mm | A | 2 | SP | 2 | 5
4773 | F101CVC-A | CC06 | 0680S02 | 840.188 | 0 | Kg | Trafo Oil IEC 296 | A | 6 | OI | 1 | 0
4774 | F101CVC-A | CC03 | 0221451 | 1 | 0 | No | 0120825 30A 20kV 5Pos | B | 235 | TC | 3 | 0
4775 | F101CVC-A | CC06 | 0211040 | 3 | 0 | Nos | HV Bg.SEC Bush. CR170 w/o connector | B | 49 | HB | 1 | 0
4776 | F101CVC-A | CC06 | 0211620 | 3 | 0 | Nos | LV Bg.Porc Flat Bar3/1600A(125mm CD | B | 0 | LB | 1 | 0
4777 | F101CVC-A | CC06 | 0211620 | 4 | 0 | Nos | LV Bg.Porc Flat Bar3/1600A(125mm CD | B | 0 | LB | 1 | 0
4778 | F101CVC-A | CC04 | 0045166 | 2.643 | 5 | M | Cu BAR(I) 60x6mm | C | 73 | CB | 5 | 5
4779 | F101CVC-A | CC04 | 0045758 | 2.541 | 10 | M | Pr.Riser(M) 80x8mm | C | 84 | CB | 5 | 10
4780 | F101CVC-A | CC04 | 0045236 | 3.086 | 5 | M | Cu BAR(O) 80x6mm | C | 76 | CB | 5 | 5
4781 | F101CVC-A | CC02 | 0311S37 | 6.581 | 0 | Kg | HV Orpoxy 5Mils x576mm | C | 19 | HO | 4 | 0
4782 | F101CVC-A | CC02 | 0311S54 | 7.781 | 0 | Kg | LV Orpoxy 3Mils x 576mm | C | 22 |  | 4 | 0
4783 | F101CVC-A | CC02 | 0343165 | 1.111 | 0 | Kg | HV End Fill 13x1.00mm | C | 15 | HE | 4 | 0
4784 | F101CVC-A | CC02 | 0343162 | 0.556 | 0 | Kg | HV End Fill 13x0.50mm | C | 15 | HE | 4 | 0
4785 | F101CVC-A | CC02 | 0343083 | 0.185 | 0 | Kg | LV End Fill 11.0x1.00mm | C | 14 | LE | 4 | 0
4786 | F101CVC-A | CC02 | 0343083 | 1.174 | 0 | Kg | LV End Fill(LV2)11.0x1.00mm | C | 14 | LE | 4 | 0
4787 | F101CVC-A | CC06 | 0677S31 | 1 | 0 | No | Rev.# 0 Rating Plate | F | 12 | RP | 1 | 0
4788 | F101CVC-A | CC06 | 0676120 | 4 | 0 | Nos | ROLLER ASSY 150 mm | F | 50 | RL | 1 | 0
4789 | F101CVC-A | CC03 | 0371570 | 1.5 | 0 | M | Bowden sleeve | D | 2 | BS | 3 | 0
4790 | F101CVC-A | CC01 | 0735616 | 4 | 0 | Nos | Core Support 180 | D | 3 | CS | 6 | 0
4791 | F101CVC-A | CC04 | 0694028 | 1 | 0 | No | Drain plug | D | 30 | DP | 2 | 0
4792 | F101CVC-A | CC04 | 0671035 | 1 | 0 | No | Filling Socket | D | 4 | FS | 2 | 0
4793 | F101CVC-A | CC04 | 0674003 | 2 | 0 | Nos | Lifting Lug Type III | D | 13 | LL | 2 | 0
4794 | F101CVC-A | CC06 | 0677S76 | 2 | 0 | Nos | STC Logo | D | 8 | SL | 1 | 0
4795 | F101CVC-A | CC06 | 0693310 | 1 | 0 | No | Over pressure vent | D | 46 | OP | 1 | 0
4796 | F101CVC-A | CC03 | 0371550 | 1.5 | 0 | M | Rilson Sleeve | D | 2 | RS | 3 | 0
4797 | F101CVC-A | CC02 | 0664230 | 7.59 | 0 | M | Steel Strap | D | 10 | SS | 4 | 0
4798 | F101CVC-A | CC02 | 0664275 | 3 | 0 | Nos | Strap Seal | D | 0 | SS | 4 | 0
4799 | F101CVC-A | CC01 | 0615S05 | 0.92 | 0 | M | Tie Rod M8 | D | 3 | TR | 6 | 0
4800 | F101CVC-A | CC04 | 0671203 | 1 | 0 | No | Thermometer Pocket | D | 32 | TP | 2 | 0
4801 | F101CVC-A | CC04 | 0541014 | 4.8 | 12 | Mts | HRS Round Bar 8mm dia | D | 1 | RB | 2 | 12
4802 | F101CVC-A | CC04 | 0554090 | 1.64 | 10 | M | U Channel 180x70 mm | D | 60 | UC | 2 | 10
4803 | F101CVC-A | CC06 | 0777096 | 1 | 0 | PC | RATING PLATE BLANK DUAL LV 480-480V | F | 0 |  | 1 | 0
4804 | F101CVC-A | CC06 | 0243350 | 1 | 0 | Pc | TRAFO PROTECT DGPT2 RELAY | F | 1292 |  | 1 | 0
4805 | F101CVC-A | CC06 | 0696S02 | 1 | 0 | Pc | O.L.I. MAIER VERTICAL | F | 150 |  | 1 | 0
4806 | F101CVC-A | CC06 | 0694S05 | 1 | 0 | Pc | GATE VALVE 1" BRASS(Ordinary)PEGLER | F | 21 |  | 1 | 0
4807 | F101CVC-A | CC06 | 0676125 | 4 | 0 | Pc | ROLLER DIA 150 WITH BLOCKING FACLTY | F | 11 |  | 1 | 0
4808 | F101CVC-A | CC06 | 0671130 | 1 | 0 | Pc | MALE CONN.TUBE 1"NPT L=200mm D#S145 | F | 11 |  | 1 | 0
4809 | C031C4C-A | CC02 | 0071W32 | 57.209 | 3 | Kg | Copper Foil 265x0.250mm | A | 24 | CF | 4 | 0
4810 | C031C4C-A | CC02 | 0031107 | 115.678 | 0.4 | Kg | Copper wire 2.00mm | A | 24 | CW | 4 | 1
4811 | C031C4C-A | CC01 | 0511413 | 164.882 | 5 | Kg | Silicon Steel 130mm ZDKH 0.23mm | A | 9 | SS | 6 | 0
4812 | C031C4C-A | CC01 | 0511412 | 110.607 | 5 | Kg | Silicon Steel 120mm ZDKH 0.23mm | A | 9 | SS | 6 | 0
4813 | C031C4C-A | CC01 | 0511411 | 39.102 | 5 | Kg | Silicon Steel 110mm ZDKH 0.23mm | A | 9 | SS | 6 | 0
4814 | C031C4C-A | CC01 | 0511410 | 25.62 | 5 | Kg | Silicon Steel 100mm ZDKH 0.23mm | A | 9 | SS | 6 | 0
4815 | C031C4C-A | CC01 | 0511409 | 18.228 | 5 | Kg | Silicon Steel 90mm ZDKH 0.23mm | A | 9 | SS | 6 | 0
4816 | C031C4C-A | CC01 | 0511407 | 11.865 | 5 | Kg | Silicon Steel 70mm ZDKH 0.23mm | A | 9 | SS | 6 | 0
4817 | C031C4C-A | CC01 | 0511405 | 4.956 | 5 | Kg | Silicon Steel 50mm ZDKH 0.23mm | A | 9 | SS | 6 | 0
4818 | C031C4C-A | CC04 | 0520S02 | 167.882 | 5 | Kg | SPD Steel 1000mm | A | 2 | SP | 2 | 5
4819 | C031C4C-A | CC06 | 0680S02 | 316.208 | 0 | Kg | Trafo Oil IEC 296 | A | 4 | OI | 1 | 0
4820 | C031C4C-A | CC03 | 0221705 | 1 | 0 | No | HR7A2235 HR 30A 20kV 5Pos Open | B | 105 | TC | 3 | 0
4821 | C031C4C-A | CC06 | 0211040 | 3 | 0 | Nos | HV Bg.SEC Bush. CR170 w/o connector | B | 49 | HB | 1 | 0
4822 | C031C4C-A | CC06 | 0211610 | 4 | 0 | Nos | LV Bg.Porc Flat Bar 3/850A(125mm CD | B | 0 | LB | 1 | 0
4823 | C031C4C-A | CC04 | 0045S40 | 3.098 | 5 | M | Cu BAR 40x3mm | C | 19 | CB | 5 | 5
4824 | C031C4C-A | CC02 | 0311022 | 2.795 | 0 | Kg | HV Orpoxy 5Mils x281mm | C | 0 | HO | 4 | 0
4825 | C031C4C-A | CC02 | 0311195 | 3.089 | 0 | Kg | LV Orpoxy 3Mils x 281mm | C | 20 |  | 4 | 0
4826 | C031C4C-A | CC02 | 0343165 | 0.968 | 0 | Kg | HV End Fill 13x1.00 | C | 15 | HE | 4 | 0
4827 | C031C4C-A | CC02 | 0343079 | 0.456 | 0 | Kg | LV End Fill 11.0x0.40mm | C | 14 | LE | 4 | 0
4828 | C031C4C-A | CC03 | 0371570 | 1.5 | 0 | Meter | BOWDEN SLEEVE 6x7mm | D | 2 | BS | 3 | 0
4829 | C031C4C-A | CC01 | 0735130 | 4 | 0 | Pc | CORE SUPPORT DCC 130 DRWG.S130 | D | 3 | CS | 6 | 0
4830 | C031C4C-A | CC04 | 0694028 | 1 | 0 | Pc | DRAIN VALVE ASSY:TYPE A NW22 w/GSKT | D | 30 | DP | 2 | 0
4831 | C031C4C-A | CC04 | 0671035 | 1 | 0 | Pc | FILLING SOCKET 1"G X 23mm | D | 4 | FS | 2 | 0
4832 | C031C4C-A | CC04 | 0674001 | 6 | 0 | Pc | LIFTING LUG TYPE 1 | D | 3 | LL | 2 | 0
4833 | C031C4C-A | CC06 | 0677S76 | 1 | 0 | Pc | STC LOGO PLATE DWG# 0677/S76 rev.2 | D | 8 | SL | 1 | 0
4834 | C031C4C-A | CC06 | 0693310 | 1 | 0 | Pc | OVER PRESSURE VENT (CED) | D | 46 | OP | 1 | 0
4835 | C031C4C-A | CC03 | 0371550 | 1.5 | 0 | Meter | RILSON SLEEVE 2x4.4mm | D | 2 | RS | 3 | 0
4836 | C031C4C-A | CC02 | 0664230 | 5.16 | 0 | Kg | STEEL STRAP 19 x 0.90 mm | D | 10 | SS | 4 | 0
4837 | C031C4C-A | CC02 | 0664275 | 3 | 0 | Pc | STEEL CLIP-STRAP SEAL | D | 0 | SS | 4 | 0
4838 | C031C4C-A | CC01 | 0615S22 | 4 | 0 | Pc | TIE ROD FT M8 x 220mm GALV. | D | 0 | TR | 6 | 0
4839 | C031C4C-A | CC04 | 0671203 | 1 | 0 | Pc | THERMO. POCKET (new) BELL TYPE | D | 32 | TP | 2 | 0
4840 | C031C4C-A | CC04 | 0541006 | 2.56 | 0 | Meter | HRS ROUND BAR 6 mm DIA | D | 1 | RB | 2 | 0
4841 | C031C4C-A | CC04 | 0554070 | 1.24 | 10 | Meter | HRS U-CHANNEL 140x60x7mm | D | 38 | UC | 2 | 10
4842 | C031C4C-A | CC06 | 0233433 | 1 | 0 | Pc | CB Tmax T6N 800A,3P,FF,PR222,ABB | F | 0 |  | 1 | 0
4843 | C031C4C-A | CC06 | 0697009 | 1 | 0 | Pc | THERMOMETER DIAL TYPE W/O CONTACTS | F | 64 |  | 1 | 0
4844 | C031C4C-A | CC06 | 0283285 | 4 | 0 | Pc | CABLE GLAND+NUT PG48 PVC | F | 11 |  | 1 | 0
4845 | C031C4C-A | CC06 | 0777009 | 1 | 0 | PC | RATING PLATE 13.8kV,Dyn11,5P, OPEN | F | 0 |  | 1 | 0
4846 | C031C4C-A | CC06 | 0676110 | 4 | 0 | Pc | ROLLER ASSEMBLY (dia.) 125mm | F | 40 |  | 1 | 0
4847 | C031C4C-A | CC06 | 0677409 | 1 | 0 | Pc | T.C. CAUTION PLATE (ALUM) rev.0 | F | 16 |  | 1 | 0
4848 | C031C4C-A | CC06 | 0696S02 | 1 | 0 | Pc | O.L.I. MAIER VERTICAL | F | 150 |  | 1 | 0
4849 | C031C4C-A | CC01 | 0621208 | 8 | 0 | Pc | HEX NUT M8 GALV | E | 0 |  | 6 | 0
4850 | C031C4C-A | CC01 | 0622208 | 8 | 0 | Pc | FLAT WASHER M8 x 16mm GALV | E | 0 |  | 6 | 0
4851 | C031C4C-A | CC01 | 0623108 | 8 | 0 | Pc | S.LOCK WASHER M8 GALV | E | 0 |  | 6 | 0
4852 | C031C4C-A | CC02 | 0335020 | 0.15 | 5 | Sht | PP 3050 2100x1050x2mm | E | 42 |  | 4 | 5
4853 | C031C4C-A | CC02 | 0335S15 | 1 | 10 | Pc | PP STRIPS 5 x 7 x 4000mm | E | 5 |  | 4 | 10
4854 | C031C4C-A | CC02 | 0335S13 | 21 | 10 | Pc | PP STRIPS 3 x 7 x 4000mm | E | 3 |  | 4 | 10
4855 | C031C4C-A | CC02 | 0332225 | 0.02 | 0 | Sht | TRAFO WOOD 1000x2000x20mm | E | 357 |  | 4 | 0
4856 | C031C4C-A | CC02 | 0311535 | 1.03 | 10 | Kg | PP ROLL 1000/1135/1280 mm x 0.50mm | E | 13 |  | 4 | 10
4857 | C031C4C-A | CC02 | 0311540 | 0.2 | 10 | Kg | PP ROLL 1135/1280 x 0.30mm | E | 13 |  | 4 | 10
4858 | C031C4C-A | CC02 | 0335S14 | 6 | 10 | Pc | PP STRIPS 4 x 7 x 4000mm | E | 4 |  | 4 | 10
4859 | C031C4C-A | CC02 | 0335015 | 0.25 | 5 | Sht | PP 3050 2100x1050x1.5mm | E | 30 |  | 4 | 5
4860 | C031C4C-A | CC02 | 0371693 | 1.6 | 0 | Meter | CREPE PAPER SLEEVE 6mmx1.2Mtr | E | 1 |  | 4 | 0
4861 | C031C4C-A | CC03 | 0332010 | 0.01 | 0 | Sht | TRAFO WOOD 2000x1000x 6mm | E | 106 |  | 3 | 0
4862 | C031C4C-A | CC03 | 0361030 | 0.75 | 0 | Meter | PRESSPHAN TUBE 6.3 x 9mm | E | 9 |  | 3 | 0
4863 | C031C4C-A | CC03 | 0361080 | 0.14 | 0 | Meter | PRESSPHAN TUBE 20.5 x 24mm | E | 19 |  | 3 | 0
4864 | C031C4C-A | CC03 | 0371695 | 3.4 | 0 | Meter | CREPE PAPER SLEEVE 13mm | E | 0 |  | 3 | 0
4865 | C031C4C-A | CC03 | 0617611 | 12 | 0 | Pc | CRIMP PRL.CON.34319 (10.6-16.7mm) | E | 0 |  | 3 | 0
4866 | C031C4C-A | CC03 | 0617612 | 12 | 0 | Pc | CRIMP PRL.CON.34320 (16.8-26.6mm) | E | 1 |  | 3 | 0
4867 | C031C4C-A | CC03 | 0026100 | 1 | 0 | Kg | FLEX.WIRE TEFLON FEP INS. d:2.8mm | E | 223 |  | 3 | 0
4868 | C031C4C-A | CC03 | 0023029 | 1 | 0 | Kg | M.PAPER INS.CU.WIRE 2.90mm | E | 50 |  | 3 | 0
4869 | C031C4C-A | CC03 | 0610700 | 6 | 0 | Pc | COMP.BOLT SHORT | E | 1 |  | 3 | 0
4870 | C031C4C-A | CC03 | 0610050 | 6 | 0 | Pc | COMPRESSION RING 3LCW 2R8G | E | 1 |  | 3 | 0
4871 | C031C4C-A | CC03 | 0617110 | 16 | 0 | Pc | CRIMP CBL.LUG 70mm2- 6mm | E | 2 |  | 3 | 0
4872 | C031C4C-A | CC03 | 0024070 | 2.2 | 0 | Meter | BARE STRD CU.WIRE 70mm2,0.62kg/Mtr | E | 11 |  | 3 | 0
4873 | C031C4C-A | CC03 | 0335010 | 0.1 | 5 | Sht | PP 3050 2100x1050x1mm | E | 24 |  | 3 | 5
4874 | C031C4C-A | CC03 | 0335020 | 0.15 | 5 | Sht | PP 3050 2100x1050x2mm | E | 42 |  | 3 | 5
4875 | C031C4C-A | CC03 | 0335282 | 0.01 | 0 | Sht | PP 3050 2100x1050x4mm | E | 95 |  | 3 | 0
4876 | C031C4C-A | CC03 | 0612615 | 2 | 0 | Pc | HEX.BOLT M6 x 80mm GALV | E | 0 |  | 3 | 0
4877 | C031C4C-A | CC03 | 0621206 | 2 | 0 | Pc | HEX NUT M6 GALV | E | 0 |  | 3 | 0
4878 | C031C4C-A | CC03 | 0622606 | 2 | 0 | Pc | FLAT WASHER M6 x 18mm GALV | E | 0 |  | 3 | 0
4879 | C031C4C-A | CC03 | 0623106 | 2 | 0 | Pc | S.LOCK WASHER M6 GALV | E | 0 |  | 3 | 0
4880 | C031C4C-A | CC03 | 0612172 | 4 | 0 | Pc | HEX BOLT M10 x 40mm GALV | E | 0 |  | 3 | 0
4881 | C031C4C-A | CC03 | 0621210 | 4 | 0 | Pc | HEX NUT M10 GALV | E | 0 |  | 3 | 0
4882 | C031C4C-A | CC03 | 0622610 | 8 | 0 | Pc | FLAT WASHER M10 x 22mm GALV | E | 0 |  | 3 | 0
4883 | C031C4C-A | CC03 | 0623110 | 4 | 0 | Pc | S.LOCK WASHER M10 GALV | E | 0 |  | 3 | 0
4884 | C031C4C-A | CC04 | 0045236 | 0.46 | 5 | Meter | FLAT CU.BAR 80 x 6mm Soft | E | 76 |  | 2 | 5
4885 | C031C4C-A | CC04 | 0531072 | 0.6 | 15 | Meter | HRS FLAT BAR 50 x 8mm | E | 8 |  | 2 | 15
4886 | C031C4C-A | CC04 | 0522504 | 0.8 | 10 | Sht | MS PLATE 4 x 8 x 4mm | E | 230 |  | 2 | 10
4887 | C031C4C-A | CC04 | 0336S13 | 0.1 | 0 | Sht | PHENOLIC BOARD 4 x 8 x 3mm | E | 165 |  | 2 | 0
4888 | C031C4C-A | CC04 | 0710S25 | 2 | 0 | Pc | SST HINGE: MALE (dia: 12mm) | E | 3 |  | 2 | 0
4889 | C031C4C-A | CC04 | 0710S26 | 2 | 0 | Pc | SST HINGE: FEMALE (dia: 12mm) | E | 3 |  | 2 | 0
4890 | C031C4C-A | CC04 | 0522503 | 1.92 | 10 | Sht | MS PLATE 4 x 8 x 3mm | E | 185 |  | 2 | 10
4891 | C031C4C-A | CC04 | 0142S01 | 0.06 | 10 | Sht | ALUMINUM SHEET 4x8x4mm | E | 390 |  | 2 | 10
4892 | C031C4C-A | CC04 | 0045205 | 0.6 | 10 | Meter | FLAT CU.BAR 70 x 10mm HARD | E | 109 |  | 2 | 10
4893 | C031C4C-A | CC04 | 0045S50 | 0.92 | 10 | Meter | FLAT CU.BAR 50 x 10mm Hard | E | 89 |  | 2 | 10
4894 | C031C4C-A | CC04 | 0045238 | 0.41 | 5 | Meter | FLAT CU.BAR 80 x 8mm Soft | E | 129 |  | 2 | 5
4895 | C031C4C-A | CC02 | 0322018 | 0.05 | 0 | Cu.Mtr | MAHOGANY 300mm x 50mm x 4mtr. | E | 2640 |  | 4 | 0
4896 | C031C4C-A | CC04 | 0671050 | 1 | 0 | Pc | OLI SOCKET/F.CONN.TUBE 54x115mm | E | 24 |  | 2 | 0
4897 | C031C4C-A | CC04 | 0522S02 | 0.2 | 10 | Sht | MS PLATE 4 x 8 x 6mm | E | 368 |  | 2 | 10
4898 | C031C4C-A | CC04 | 0531034 | 1.66 | 10 | Meter | HRS FLAT BAR 30 x 8mm | E | 5 |  | 2 | 10
4899 | C031C4C-A | CC04 | 0616S01 | 2 | 0 | Pc | WELDING STUD M6 x 30mm Inox | E | 1 |  | 2 | 0
4900 | C031C4C-A | CC04 | 0616290 | 2 | 0 | Pc | WELDING STUD M12 x 30mm Steel | E | 2 |  | 2 | 0
4901 | C031C4C-A | CC04 | 0551030 | 0.46 | 10 | Meter | HRS ANGLE BAR 40x40x4mm | E | 5 |  | 2 | 10
4902 | C031C4C-A | CC04 | 0527S05 | 0.05 | 10 | Sht | SST PLATE 4x8x4mm | E | 1254 |  | 2 | 10
4903 | C031C4C-A | CC04 | 0531069 | 0.53 | 15 | Meter | HRS FLAT BAR 50 x 5mm | E | 3 |  | 2 | 15
4904 | C031C4C-A | CC04 | 0616542 | 2 | 0 | PC | WELDING STUD M10 X 55mm SS | E | 0 |  | 2 | 0
4905 | C031C4C-A | CC04 | 0616280 | 9 | 0 | Pc | WELDING STUD M10 x 55mm Steel | E | 1 |  | 2 | 0
4906 | C031C4C-A | CC04 | 0551065 | 2.76 | 10 | Meter | HRS ANGLE BAR 60x60x6mm | E | 13 |  | 2 | 10
4907 | C031C4C-A | CC06 | 0693200 | 2 | 0 | Pc | AIR BREATHER | E | 5 |  | 1 | 0
4908 | C031C4C-A | CC06 | 0638111 | 1.1 | 0 | Meter | GASKET CORK IMP. 30 x 2mm | E | 2 |  | 1 | 0
4909 | C031C4C-A | CC06 | 0638300 | 3.1 | 0 | Meter | GASKET SELF-ADH. 10x5mm 25R | E | 1 |  | 1 | 0
4910 | C031C4C-A | CC06 | 0810199 | 2 | 0 | Set | EMKA POLYAMIDE LATCH + ACCESSORIES | E | 0 |  | 1 | 0
4911 | C031C4C-A | CC06 | 0612132 | 11 | 0 | Pc | HEX BOLT M8 x 20mm GALV | E | 0 |  | 1 | 0
4912 | C031C4C-A | CC06 | 0621651 | 9 | 0 | Pc | CAGE NUT M 8 C4808C | E | 0 |  | 1 | 0
4913 | C031C4C-A | CC06 | 0612178 | 12 | 0 | Pc | HEX BOLT M10 x 50mm GALV | E | 0 |  | 1 | 0
4914 | C031C4C-A | CC06 | 0612144 | 16 | 0 | Pc | HEX BOLT M8 x 40mm GALV | E | 0 |  | 1 | 0
4915 | C031C4C-A | CC06 | 0612145 | 4 | 0 | Pc | HEX BOLT M8 x 50mm GALV | E | 0 |  | 1 | 0
4916 | C031C4C-A | CC06 | 0621208 | 56 | 0 | Pc | HEX NUT M8 GALV | E | 0 |  | 1 | 0
4917 | C031C4C-A | CC06 | 0622608 | 24 | 0 | Pc | FLAT WASHER M8 x 23mm GALV | E | 0 |  | 1 | 0
4918 | C031C4C-A | CC06 | 0622108 | 22 | 0 | Pc | FLAT WASHER M8 x 16mm Brass | E | 0 |  | 1 | 0
4919 | C031C4C-A | CC06 | 0612S02 | 2 | 0 | Pc | HEX BOLT M10 x 35mm GALV | E | 0 |  | 1 | 0
4920 | C031C4C-A | CC06 | 0612228 | 6 | 0 | Pc | HEX BOLT M12 x 50mm GALV | E | 0 |  | 1 | 0
4921 | C031C4C-A | CC06 | 0621212 | 10 | 0 | Pc | HEX NUT M12 GALV | E | 0 |  | 1 | 0
4922 | C031C4C-A | CC06 | 0622612 | 16 | 0 | Pc | FLAT WASHER M12 x 40mm GALV | E | 0 |  | 1 | 0
4923 | C031C4C-A | CC06 | 0623112 | 16 | 0 | Pc | S.LOCK WASHER M12 GALV | E | 0 |  | 1 | 0
4924 | C031C4C-A | CC06 | 0621210 | 14 | 0 | Pc | HEX NUT M10 GALV | E | 0 |  | 1 | 0
4925 | C031C4C-A | CC06 | 0622610 | 28 | 0 | Pc | FLAT WASHER M10 x 22mm GALV | E | 0 |  | 1 | 0
4926 | C031C4C-A | CC06 | 0623110 | 14 | 0 | Pc | S.LOCK WASHER M10 GALV | E | 0 |  | 1 | 0
4927 | C031C4C-A | CC06 | 0638110 | 2.2 | 0 | Meter | GASKET PROFILE 2mm | E | 1 |  | 1 | 0
4928 | C031C4C-A | CC06 | 0615S59 | 2 | 0 | Pc | TIE ROD FT M12 x 250mm GALV. | E | 1 |  | 1 | 0
4929 | C031C4C-A | CC06 | 0612S01 | 15 | 0 | Pc | HEX BOLT M10 x 25mm GALV | E | 0 |  | 1 | 0
4930 | C031C4C-A | CC06 | 0621650 | 19 | 0 | Pc | CAGE NUT M10 C4810 CGM | E | 2 |  | 1 | 0
4931 | C031C4C-A | CC06 | 0612160 | 4 | 0 | Pc | HEX BOLT M10 x 20mm GALV | E | 0 |  | 1 | 0
4932 | C031C4C-A | CC06 | 0621442 | 4 | 0 | PC | HEX. NUT M10 SS | E | 0 |  | 1 | 0
4933 | C031C4C-A | CC06 | 0622442 | 4 | 0 | PC | FLAT WASHER M10 X 22mm SS | E | 0 |  | 1 | 0
4934 | C031C4C-A | CC06 | 0623442 | 4 | 0 | PC | S.LOCK WASHER M10 SS | E | 0 |  | 1 | 0
4935 | C031C4C-A | CC06 | 0621441 | 4 | 0 | PC | HEX. NUT M8 SS | E | 0 |  | 1 | 0
4936 | C031C4C-A | CC06 | 0622441 | 4 | 0 | PC | FLAT WASHER M8 X 16mm SS | E | 0 |  | 1 | 0
4937 | C031C4C-A | CC06 | 0623441 | 4 | 0 | PC | S.LOCK WASHER M8 SS | E | 0 |  | 1 | 0
4938 | C031C4C-A | CC06 | 0612138 | 33 | 0 | Pc | HEX BOLT M8 x 30mm GALV | E | 0 |  | 1 | 0
4939 | C031C4C-A | CC06 | 0612S98 | 1 | 0 | Pc | HEX (SEAL) BOLT M8 x 30mm GALV. | E | 1 |  | 1 | 0
4940 | C031C4C-A | CC06 | 0610700 | 4 | 0 | Pc | COMP.BOLT SHORT | E | 1 |  | 1 | 0
4941 | C031C4C-A | CC06 | 0610050 | 4 | 0 | Pc | COMPRESSION RING 3LCW 2R8G | E | 1 |  | 1 | 0
4942 | C031C4C-A | CC06 | 0679060 | 0.2 | 0 | Roll | PLUMB SEAL WIRE | E | 28 |  | 1 | 0
4943 | C031C4C-A | CC06 | 0679065 | 2 | 0 | Pc | PLUMB SEAL dia: 12mm | E | 0 |  | 1 | 0
4944 | C031C4C-A | CC06 | 0631110 | 1 | 0 | Pc | GASKET IT 1"G (for THERMOMETER) | E | 2 |  | 1 | 0
4945 | C031C4C-A | CC06 | 0631154 | 1 | 0 | Pc | GASKET IT 46x34x3mm(for OPV&Drain V | E | 2 |  | 1 | 0
4946 | C031C4C-A | CC06 | 0637S01 | 1 | 0 | Pc | GASKET - OLI S02 | E | 2 |  | 1 | 0
4947 | C031C4C-A | CC06 | 0699103 | 1 | 0 | Pc | GASKET IT: for OVER P.VENT | E | 2 |  | 1 | 0
4948 | F101CVC-A | CC02 | 0031127 | 356.49 | 0.4 | Kg | Copper wire 2.50mm | A | 27 | CW | 4 | 1
4949 | F101CVC-A | CC01 | 0511S11 | 230.076 | 5 | Kg | Silicon Steel 180mm M5X | A | 6 | SS | 6 | 0
4950 | F101CVC-A | CC01 | 0511S07 | 302.432 | 5 | Kg | Silicon Steel 170mm M5X | A | 6 | SS | 6 | 0
4951 | F101CVC-A | CC01 | 0511S06 | 112.718 | 5 | Kg | Silicon Steel 160mm M5X | A | 6 | SS | 6 | 0
4952 | F101CVC-A | CC01 | 0511S04 | 129.465 | 5 | Kg | Silicon Steel 140mm M5X | A | 6 | SS | 6 | 0
4953 | F101CVC-A | CC01 | 0511S03 | 39.102 | 5 | Kg | Silicon Steel 120mm M5X | A | 6 | SS | 6 | 0
4954 | F101CVC-A | CC01 | 0511S10 | 23.772 | 5 | Kg | Silicon Steel 100mm M5X | A | 6 | SS | 6 | 0
4955 | F101CVC-A | CC01 | 0511S16 | 14.795 | 5 | Kg | Silicon Steel 80mm M5X | A | 6 | SS | 6 | 0
4956 | F101CVC-A | CC01 | 0511S13 | 9.24 | 5 | Kg | Silicon Steel 50mm M5X | A | 6 | SS | 6 | 0
4957 | F101CVC-A | CC04 | 0520510 | 622.605 | 5 | Kg | SPD Steel 1200mm | A | 2 | SP | 2 | 5
4958 | F101CVC-A | CC06 | 0680S02 | 840.188 | 0 | Kg | Trafo Oil IEC 296 | A | 6 | OI | 1 | 0
4959 | F101CVC-A | CC03 | 0221451 | 1 | 0 | No | 0120825 30A 20kV 5Pos | B | 235 | TC | 3 | 0
4960 | F101CVC-A | CC06 | 0211040 | 3 | 0 | Nos | HV Bg.SEC Bush. CR170 w/o connector | B | 49 | HB | 1 | 0
4961 | F101CVC-A | CC06 | 0211620 | 3 | 0 | Nos | LV Bg.Porc Flat Bar3/1600A(125mm CD | B | 0 | LB | 1 | 0
4962 | F101CVC-A | CC06 | 0211620 | 4 | 0 | Nos | LV Bg.Porc Flat Bar3/1600A(125mm CD | B | 0 | LB | 1 | 0
4963 | F101CVC-A | CC04 | 0045166 | 2.643 | 5 | M | Cu BAR(I) 60x6mm | C | 73 | CB | 5 | 5
4964 | F101CVC-A | CC04 | 0045758 | 2.541 | 10 | M | Pr.Riser(M) 80x8mm | C | 84 | CB | 5 | 10
4965 | F101CVC-A | CC04 | 0045236 | 3.086 | 5 | M | Cu BAR(O) 80x6mm | C | 76 | CB | 5 | 5
4966 | F101CVC-A | CC02 | 0311S37 | 6.581 | 0 | Kg | HV Orpoxy 5Mils x576mm | C | 19 | HO | 4 | 0
4967 | F101CVC-A | CC02 | 0311S54 | 7.781 | 0 | Kg | LV Orpoxy 3Mils x 576mm | C | 22 |  | 4 | 0
4968 | F101CVC-A | CC02 | 0343165 | 1.111 | 0 | Kg | HV End Fill 13x1.00mm | C | 15 | HE | 4 | 0
4969 | F101CVC-A | CC02 | 0343162 | 0.556 | 0 | Kg | HV End Fill 13x0.50mm | C | 15 | HE | 4 | 0
4970 | F101CVC-A | CC02 | 0343083 | 0.185 | 0 | Kg | LV End Fill 11.0x1.00mm | C | 14 | LE | 4 | 0
4971 | F101CVC-A | CC02 | 0343083 | 1.174 | 0 | Kg | LV End Fill(LV2)11.0x1.00mm | C | 14 | LE | 4 | 0
4972 | F101CVC-A | CC06 | 0677S31 | 1 | 0 | No | Rev.# 0 Rating Plate | F | 12 | RP | 1 | 0
4973 | F101CVC-A | CC06 | 0676120 | 4 | 0 | Nos | ROLLER ASSY 150 mm | F | 50 | RL | 1 | 0
4974 | F101CVC-A | CC03 | 0371570 | 1.5 | 0 | M | Bowden sleeve | D | 2 | BS | 3 | 0
4975 | F101CVC-A | CC01 | 0735616 | 4 | 0 | Nos | Core Support 180 | D | 3 | CS | 6 | 0
4976 | F101CVC-A | CC04 | 0694028 | 1 | 0 | No | Drain plug | D | 30 | DP | 2 | 0
4977 | F101CVC-A | CC04 | 0671035 | 1 | 0 | No | Filling Socket | D | 4 | FS | 2 | 0
4978 | F101CVC-A | CC04 | 0674003 | 2 | 0 | Nos | Lifting Lug Type III | D | 13 | LL | 2 | 0
4979 | F101CVC-A | CC06 | 0677S76 | 2 | 0 | Nos | STC Logo | D | 8 | SL | 1 | 0
4980 | F101CVC-A | CC06 | 0693310 | 1 | 0 | No | Over pressure vent | D | 46 | OP | 1 | 0
4981 | F101CVC-A | CC03 | 0371550 | 1.5 | 0 | M | Rilson Sleeve | D | 2 | RS | 3 | 0
4982 | F101CVC-A | CC02 | 0664230 | 7.59 | 0 | M | Steel Strap | D | 10 | SS | 4 | 0
4983 | F101CVC-A | CC02 | 0664275 | 3 | 0 | Nos | Strap Seal | D | 0 | SS | 4 | 0
4984 | F101CVC-A | CC01 | 0615S05 | 0.92 | 0 | M | Tie Rod M8 | D | 3 | TR | 6 | 0
4985 | F101CVC-A | CC04 | 0671203 | 1 | 0 | No | Thermometer Pocket | D | 32 | TP | 2 | 0
4986 | F101CVC-A | CC04 | 0541014 | 4.8 | 12 | Mts | HRS Round Bar 8mm dia | D | 1 | RB | 2 | 12
4987 | F101CVC-A | CC04 | 0554090 | 1.64 | 10 | M | U Channel 180x70 mm | D | 60 | UC | 2 | 10
4988 | F101CVC-A | CC06 | 0777096 | 1 | 0 | PC | RATING PLATE BLANK DUAL LV 480-480V | F | 0 |  | 1 | 0
4989 | F101CVC-A | CC06 | 0243350 | 1 | 0 | Pc | TRAFO PROTECT DGPT2 RELAY | F | 1292 |  | 1 | 0
4990 | F101CVC-A | CC06 | 0696S02 | 1 | 0 | Pc | O.L.I. MAIER VERTICAL | F | 150 |  | 1 | 0
4991 | F101CVC-A | CC06 | 0694S05 | 1 | 0 | Pc | GATE VALVE 1" BRASS(Ordinary)PEGLER | F | 21 |  | 1 | 0
4992 | F101CVC-A | CC06 | 0676125 | 4 | 0 | Pc | ROLLER DIA 150 WITH BLOCKING FACLTY | F | 11 |  | 1 | 0
4993 | F101CVC-A | CC06 | 0671130 | 1 | 0 | Pc | MALE CONN.TUBE 1"NPT L=200mm D#S145 | F | 11 |  | 1 | 0
4994 | F101CVC-A | CC02 | 0071S35 | 47.01 | 5 | Kg | CU. FOIL 560 x 1.200 | A | 17 |  | 4 | 5
4995 | O157J5T1A | CC06 | 0694028 | 1 | 0 | Pc | DRAIN VALVE ASSY:TYPE A NW22 w/GSKT | F | 30 |  | 1 | 0
4996 | O157J5T1A | CC06 | 0777048 | 1 | 0 | PC | RATING PLATE BLANK Dyn11,5P,60Hz | F | 0 |  | 1 | 0
4997 | O157J5T1A | CC06 | 0677409 | 1 | 0 | Pc | T.C. CAUTION PLATE (ALUM) rev.0 | F | 16 |  | 1 | 0
4998 | O157J5T1A | CC06 | 0283285 | 11 | 0 | Pc | CABLE GLAND+NUT PG48 PVC | F | 11 |  | 1 | 0
4999 | O157J5T1A | CC06 | 0243350 | 1 | 0 | Pc | TRAFO PROTECT DGPT2 RELAY | F | 1292 |  | 1 | 0
5000 | O157J5T1A | CC06 | 0142S01 | 0.25 | 10 | Sht | ALUMINUM SHEET 4x8x4mm | F | 390 |  | 1 | 10
5001 | O157J5T1A | CC06 | 0696S02 | 1 | 0 | Pc | O.L.I. MAIER VERTICAL | F | 150 |  | 1 | 0
5002 | O157J5T1A | CC06 | 0676120 | 4 | 0 | Pc | ROLLER ASSEMBLY (dia.) 150mm | F | 50 |  | 1 | 0
5003 | O157J5T1A | CC02 | 0071360 | 174.037 | 3 | Kg | Copper Foil 425x1.120mm | A | 26 |  | 4 | 5
5004 | O157J5T1A | CC02 | 0031S03 | 247.599 | 0.4 | Kg | Copper wire 2.24mm | A | 26 |  | 4 | 1
5005 | O157J5T1A | CC01 | 0511S12 | 289.79 | 5 | Kg | Silicon Steel 205mm M5X | A | 8 |  | 6 | 0
5006 | O157J5T1A | CC01 | 0511S08 | 425.513 | 5 | Kg | Silicon Steel 190mm M5X | A | 8 |  | 6 | 0
5007 | O157J5T1A | CC01 | 0511S11 | 111.888 | 5 | Kg | Silicon Steel 180mm M5X | A | 8 |  | 6 | 0
5008 | O157J5T1A | CC01 | 0511S07 | 82.509 | 5 | Kg | Silicon Steel 170mm M5X | A | 8 |  | 6 | 0
5009 | O157J5T1A | CC01 | 0511S05 | 111.132 | 5 | Kg | Silicon Steel 150mm M5X | A | 8 |  | 6 | 0
5010 | O157J5T1A | CC01 | 0511S15 | 71.957 | 5 | Kg | Silicon Steel 130mm M5X | A | 8 |  | 6 | 0
5011 | O157J5T1A | CC01 | 0511S14 | 27.164 | 5 | Kg | Silicon Steel 110mm M5X | A | 8 |  | 6 | 0
5012 | O157J5T1A | CC01 | 0511S16 | 19.068 | 5 | Kg | Silicon Steel 80mm M5X | A | 8 |  | 6 | 0
5013 | O157J5T1A | CC01 | 0511S13 | 7.665 | 5 | Kg | Silicon Steel 50mm M5X | A | 8 |  | 6 | 0
5014 | O157J5T1A | CC04 | 0520S02 | 1139.335 | 5 | Kg | SPD Steel 1000mm | A | 2 |  | 2 | 5
5015 | O157J5T1A | CC06 | 0680S02 | 835.729 | 0 | Kg | Trafo Oil IEC 296 | A | 6 |  | 1 | 0
5016 | O157J5T1A | CC03 | 0221445 | 1 | 0 | No | 0120845 30A 30kV 5Pos | B | 296 |  | 3 | 0
5017 | O157J5T1A | CC06 | 0211820 | 3 | 0 | Nos | HV Bg.36/250A(C. Box) | B | 336 |  | 1 | 0
5018 | O157J5T1A | CC06 | 0211420 | 3 | 0 | Nos | HV Bg.10Ni/250A CR 170 | B | 80 |  | 1 | 0
5019 | O157J5T1A | CC06 | 0211S08 | 4 | 0 | Nos | LV Bg.PIOCH(TOP) 2500A | B | 162 |  | 1 | 0
5020 | O157J5T1A | CC04 | 0045236 | 2.993 | 5 | M | Cu BAR 80x6mm | C | 76 |  | 5 | 5
5021 | O157J5T1A | CC04 | 0045758 | 1.869 | 10 | M | Pr.Riser 80x8mm | C | 84 |  | 5 | 10
5022 | O157J5T1A | CC02 | 0311S45 | 16.841 | 0 | Kg | HV Orpoxy 5Mils x466mm | C | 17 |  | 4 | 0
5023 | O157J5T1A | CC02 | 0311S44 | 5.108 | 0 | Kg | LV Orpoxy 3Mils x 466mm | C | 22 |  | 4 | 0
5024 | O157J5T1A | CC02 | 0343165 | 2.366 | 0 | Kg | HV End Fill 30x1.00mm | C | 15 |  | 4 | 0
5025 | O157J5T1A | CC02 | 0343165 | 0.451 | 0 | Kg | HV End Fill 40 x 1.00mm | C | 15 |  | 4 | 0
5026 | O157J5T1A | CC02 | 0343162 | 1.183 | 0 | Kg | HV End Fill 30x0.50mm | C | 15 |  | 4 | 0
5027 | O157J5T1A | CC02 | 0343162 | 0.225 | 0 | Kg | HV End Fill 40 x 0.50mm | C | 15 |  | 4 | 0
5028 | O157J5T1A | CC02 | 0343330 | 1.959 | 0 | Kg | LV End Fill 23.5x0.95mm | C | 15 |  | 4 | 0
5029 | O157J5T1A | CC03 | 0371570 | 1.5 | 0 | M | Bowden sleeve | D | 2 |  | 3 | 0
5030 | O157J5T1A | CC01 | 0735637 | 4 | 0 | Nos | Core Support 205 | D | 5 |  | 6 | 0
5031 | O157J5T1A | CC04 | 0694028 | 1 | 0 | No | Drain plug | D | 30 |  | 2 | 0
5032 | O157J5T1A | CC04 | 0671035 | 1 | 0 | No | Filling Socket | D | 4 |  | 2 | 0
5033 | O157J5T1A | CC04 | 0674003 | 2 | 0 | Nos | Lifting Lug Type III | D | 13 |  | 2 | 0
5034 | O157J5T1A | CC06 | 0677S76 | 2 | 0 | Nos | STC Logo | D | 8 |  | 1 | 0
5035 | O157J5T1A | CC06 | 0693310 | 1 | 0 | No | Over pressure vent | D | 46 |  | 1 | 0
5036 | O157J5T1A | CC03 | 0371550 | 1.5 | 0 | M | Rilson Sleeve | D | 2 |  | 3 | 0
5037 | O157J5T1A | CC02 | 0664230 | 7.47 | 0 | M | Steel Strap | D | 10 |  | 4 | 0
5038 | O157J5T1A | CC02 | 0664275 | 3 | 0 | Nos | Strap Seal | D | 0 |  | 4 | 0
5039 | O157J5T1A | CC01 | 0615S05 | 1.12 | 0 | M | Tie Rod M8 | D | 3 |  | 6 | 0
5040 | O157J5T1A | CC04 | 0671203 | 1 | 0 | No | Thermometer Pocket | D | 32 |  | 2 | 0
5041 | O157J5T1A | CC04 | 0541014 | 9.44 | 12 | Mts | HRS Round Bar 8mm dia | D | 1 |  | 2 | 12
5042 | O157J5T1A | CC04 | 0554090 | 1.64 | 10 | M | U Channel 180x70 mm | D | 60 |  | 2 | 10
5043 | O051C4CVA | CC02 | 0071314 | 104.168 | 3 | Kg | Copper Foil 335x0.800mm | A | 10 |  | 4 | 5
5044 | O051C4CVA | CC02 | 0031S03 | 128.396 | 0.4 | Kg | Copper wire 2.24mm | A | 11 |  | 4 | 1
5045 | O051C4CVA | CC01 | 0511S05 | 162.824 | 5 | Kg | Silicon Steel 150mm M5X | A | 5 |  | 6 | 0
5046 | O051C4CVA | CC01 | 0511S04 | 161.721 | 5 | Kg | Silicon Steel 140mm M5X | A | 5 |  | 6 | 0
5047 | O051C4CVA | CC01 | 0511S15 | 58.769 | 5 | Kg | Silicon Steel 130mm M5X | A | 5 |  | 6 | 0
5048 | O051C4CVA | CC01 | 0511S14 | 64.922 | 5 | Kg | Silicon Steel 110mm M5X | A | 5 |  | 6 | 0
5049 | O051C4CVA | CC01 | 0511S02 | 27.122 | 5 | Kg | Silicon Steel 90mm M5X | A | 5 |  | 6 | 0
5050 | O051C4CVA | CC01 | 0511S09 | 9.671 | 5 | Kg | Silicon Steel 70mm M5X | A | 5 |  | 6 | 0
5051 | O051C4CVA | CC01 | 0511S13 | 5.019 | 5 | Kg | Silicon Steel 50mm M5X | A | 5 |  | 6 | 0
5052 | O051C4CVA | CC04 | 0520170 | 235.021 | 5 | Kg | SPD Steel 800mm | A | 2 |  | 2 | 5
5053 | O051C4CVA | CC06 | 0680S02 | 297.455 | 0 | Kg | Trafo Oil IEC 296 | A | 2 |  | 1 | 0
5054 | O051C4CVA | CC03 | 0221451 | 1 | 0 | No | 0120825 30A 20kV 5Pos | B | 235 |  | 3 | 0
5055 | O051C4CVA | CC06 | 0211040 | 3 | 0 | Nos | HV Bg.SEC Bush. CR170 w/o connector | B | 49 |  | 1 | 0
5056 | O051C4CVA | CC06 | 0211S01 | 4 | 0 | Nos | LV Bg.PIOCH 1250A | B | 120 |  | 1 | 0
5057 | O051C4CVA | CC04 | 0045120 | 2.259 | 0 | M | Cu BAR 50x5mm | C | 21 |  | 5 | 5
5058 | O051C4CVA | CC04 | 0045620 | 1.485 | 0 | M | Pr.Riser 50x5mm | C | 19 |  | 5 | 10
5059 | O051C4CVA | CC02 | 0311048 | 4.07 | 0 | Kg | HV Orpoxy 5Mils x351mm | C | 22 |  | 4 | 0
5060 | O051C4CVA | CC02 | 0311047 | 3.66 | 0 | Kg | LV Orpoxy 3Mils x 351mm | C | 24 |  | 4 | 0
5061 | O051C4CVA | CC02 | 0343165 | 0.752 | 0 | Kg | HV End Fill 13x1.00mm | C | 11 |  | 4 | 0
5062 | O051C4CVA | CC02 | 0343162 | 0.376 | 0 | Kg | HV End Fill 13x0.50mm | C | 11 |  | 4 | 0
5063 | O051C4CVA | CC02 | 0343078 | 0.616 | 0 | Kg | LV End Fill 11.0x0.30mm | C | 11 |  | 4 | 0
5064 | O051C4CVA | CC03 | 0371570 | 1.5 | 0 | M | Bowden sleeve | D | 2 |  | 3 | 0
5065 | O051C4CVA | CC01 | 0735632 | 4 | 0 | Nos | Core Support 150 | D | 4 |  | 6 | 0
5066 | O051C4CVA | CC04 | 0694028 | 1 | 0 | No | Drain plug | D | 25 |  | 2 | 0
5067 | O051C4CVA | CC04 | 0671035 | 1 | 0 | No | Filling Socket | D | 7 |  | 2 | 0
5068 | O051C4CVA | CC04 | 0674002 | 2 | 0 | Nos | Lifting Lug Type II | D | 4 |  | 2 | 0
5069 | O051C4CVA | CC06 | 0677S76 | 2 | 0 | Nos | STC Logo | D | 7 |  | 1 | 0
5070 | O051C4CVA | CC06 | 0696S03 | 1 | 0 | No | Oil Level Ind. (Dial type 100 mm) | F | 104 | OL | 1 | 0
5071 | O051C4CVA | CC06 | 0676115 | 4 | 0 | Pc | ROLLER DIA 125 WITH BLOCKING FACLTY | F | 46 | RL | 1 | 0
5072 | O051C4CVA | CC06 | 0693305 | 1 | 0 | No | Over pressure vent | D | 49 |  | 1 | 0
5073 | O051C4CVA | CC03 | 0371550 | 1.5 | 0 | M | Rilson Sleeve | D | 2 |  | 3 | 0
5074 | O051C4CVA | CC02 | 0664230 | 5.82 | 0 | M | Steel Strap | D | 8 |  | 4 | 0
5075 | O051C4CVA | CC02 | 0664275 | 3 | 0 | Nos | Strap Seal | D | 13 |  | 4 | 0
5076 | O051C4CVA | CC01 | 0615S05 | 0.88 | 0 | M | Tie Rod M8 | D | 1 |  | 6 | 0
5077 | O051C4CVA | CC04 | 0671205 | 1 | 0 | No | Thermometer Pocket | D | 18 |  | 2 | 0
5078 | O051C4CVA | CC04 | 0541006 | 3.2 | 0 | Meter | HRS ROUND BAR 6 mm DIA | D | 1 |  | 2 | 0
5079 | O051C4CVA | CC04 | 0554070 | 1.2 | 10 | Meter | HRS U-CHANNEL 140x60x7mm | D | 26 |  | 2 | 10
5080 | O051C4CVA | CC06 | 0243350 | 1 | 0 | pc | TRAFO PROTECT DGPT2 | F | 1220 |  | 1 | 0
5081 | O051C4CVA | CC06 | 0777050 | 1 | 0 | PC | RATING PLATE BLANK Dyn5,5P,60Hz | F | 0 |  | 1 | 0
5082 | O051C4CVA | CC06 | 0651S50 | 10 | 0 | ltr | SIPCO A.FINISH MATT 7785 RAL 7032 | F | 13 |  | 1 | 0
5083 | O051C4CVA | CC06 | 0285S12 | 1 | 0 | pc | TERMINAL BOX DRG# 0285/S12 | F | 82 |  | 1 | 0
5084 | O051C4CVA | CC02 | 0335282 | 0.02 | 0 | sht | PP 3050 2100x1100x4mm | E | 87 |  | 4 | 0
5085 | O051C4CVA | CC02 | 0335281 | 0.01 | 0 | sht | PP 3050 2100x2000x3mm | E | 194 |  | 4 | 0
5086 | O051C4CVA | CC02 | 0335020 | 0.15 | 5 | sht | PP 3050 2000x1000x2mm | E | 44 |  | 4 | 5
5087 | O051C4CVA | CC02 | 0335015 | 0.26 | 5 | sht | PP 3050 2000x1000x1.5mm | E | 36 |  | 4 | 5
5088 | O051C4CVA | CC02 | 0335010 | 0.15 | 5 | sht | PP 3050 2100x1100x1mm | E | 24 |  | 4 | 5
5089 | O051C4CVA | CC02 | 0335S13 | 30 | 10 | Pc | PP STRIPS 3 x 7 x 4000mm | E | 3 |  | 4 | 10
5090 | O051C4CVA | CC02 | 0335S14 | 9 | 10 | Pc | PP STRIPS 4 x 7 x 4000mm | E | 3 |  | 4 | 10
5091 | O051C4CVA | CC02 | 0335S15 | 1 | 10 | Pc | PP STRIPS 5 x 7 x 4000mm | E | 5 |  | 4 | 10
5092 | O051C4CVA | CC02 | 0332225 | 0.03 | 0 | sht | TRAFO WOOD 1500x1500x20mm | E | 479 |  | 4 | 0
5093 | O051C4CVA | CC02 | 0311535 | 1.23 | 10 | kg | PP ROLL 1135 x 0.50mm | E | 10 |  | 4 | 10
5094 | O051C4CVA | CC02 | 0311540 | 0.28 | 10 | kg | PP ROLL 1135 x 0.30mm | E | 10 |  | 4 | 10
5095 | O051C4CVA | CC02 | 0371693 | 0.72 | 0 | m | CREPE PAPER SLEEVE 6mm | E | 2 |  | 4 | 0
5096 | O051C4CVA | CC02 | 0371700 | 1.2 | 0 | m | CREPE PAPER SLEEVE 13mm | E | 2 |  | 4 | 0
5097 | O051C4CVA | CC02 | 0322018 | 0.08 | 0 | M3 | LUMBER 300mm x 50mm x 4mtr. | E | 1485 |  | 4 | 0
5098 | O051C4CVA | CC03 | 0361080 | 0.07 | 0 | Meter | PRESSPHAN TUBE 20.5 x 24mm | E | 20 |  | 3 | 0
5099 | O051C4CVA | CC03 | 0221S90 | 1 | 0 | pc | TC ADAPTION PIECE ELBOW | E | 8 |  | 3 | 0
5100 | O051C4CVA | CC03 | 0023029 | 0.9 | 0 | kg | M.PAPER INS.CU.WIRE 2.90mm | E | 18 |  | 3 | 0
5101 | O051C4CVA | CC03 | 0024070 | 2.6 | 0 | m | BARE STRANDED CU.WIRE 70mm2 | E | 10 |  | 3 | 0
5102 | O051C4CVA | CC03 | 0371700 | 3.8 | 0 | m | CREPE PAPER SLEEVE 13mm | E | 2 |  | 3 | 0
5103 | O051C4CVA | CC03 | 0617110 | 22 | 0 | pc | CRIMP CBL.LUG 70mm2- 6mm | E | 1 |  | 3 | 0
5104 | O051C4CVA | CC04 | 0531236 | 0.72 | 10 | m | HRS FLAT BAR 120 x 10mm | E | 13 |  | 2 | 10
5105 | O051C4CVA | CC04 | 0531072 | 1.53 | 15 | m | HRS FLAT BAR 50 x 8mm | E | 4 |  | 2 | 15
5106 | O051C4CVA | CC04 | 0531055 | 0.61 | 15 | m | HRS FLAT BAR 40 x 5mm | E | 13 |  | 2 | 15
5107 | O051C4CVA | CC04 | 0531034 | 2.15 | 10 | m | HRS FLAT BAR 30 x 8mm | E | 3 |  | 2 | 10
5108 | O051C4CVA | CC04 | 0551030 | 0.46 | 10 | m | HRS ANGLE BAR 40x40x4mm | E | 3 |  | 2 | 10
5109 | O051C4CVA | CC04 | 0551065 | 2.88 | 10 | m | HRS ANGLE BAR 60x60x6mm | E | 7 |  | 2 | 10
5110 | O051C4CVA | CC04 | 0522503 | 1.55 | 10 | sht | Item Desc Could not be Transfered | E | 81 |  | 2 | 10
5111 | O051C4CVA | CC04 | 0522504 | 0.25 | 10 | sht | Item Desc Could not be Transfered | E | 98 |  | 2 | 10
5112 | O051C4CVA | CC04 | 0522505 | 0.26 | 10 | sht | Item Desc Could not be Transfered | E | 122 |  | 2 | 10
5113 | O051C4CVA | CC04 | 0522S02 | 0.2 | 10 | sht | Item Desc Could not be Transfered | E | 147 |  | 2 | 10
5114 | O051C4CVA | CC04 | 0527S05 | 0.05 | 10 | sht | Item Desc Could not be Transfered | E | 715 |  | 2 | 10
5115 | O051C4CVA | CC04 | 0671S50 | 1 | 0 | pc | SOCKET: FOR OVER PRESSURE VENT | E | 34 |  | 2 | 0
5116 | O051C4CVA | CC06 | 0637150 | 2.95 | 2 | m | IMP.CORK GASKET 50 x 6mm | E | 7 |  | 1 | 2
5117 | O051C4CVA | CC06 | 0638110 | 5 | 0 | m | GASKET PROFILE 2mm | E | 1 |  | 1 | 0
5118 | O051C4CVA | CC06 | 0638300 | 0.6 | 0 | m | GASKET SELF-ADH. 10x5mm 25R | E | 1 |  | 1 | 0
5119 | O051C4CVA | CC06 | 0283233 | 2 | 0 | pc | CABLE GLAND PG13+NUT PVC | E | 1 |  | 1 | 0
5120 | O051C4CVA | CC06 | 0027S01 | 0.2 | 0 | roll | FLEX. WIRE 2.5mm2-1C BLACK | E | 44 |  | 1 | 0
5121 | O051C4CVA | CC06 | 0027S21 | 0.02 | 0 | roll | FLEX. WIRE 2.5mm2-1C YLLW-GREY | E | 36 |  | 1 | 0
5122 | O051C4CVA | CC06 | 0284S02 | 10 | 0 | pc | TERMINAL BLOCK 2.5mm2 | E | 1 |  | 1 | 0
5123 | O051C4CVA | CC06 | 0675013 | 1 | 0 | pc | PLUG 1" GALV. | E | 2 |  | 1 | 0
5124 | O051C4CVA | CC06 | 0636S11 | 1 | 0 | pc | RUBBER BUSH SINGLE HOLE 55mm | E | 7 |  | 1 | 0
5125 | O051C4CVA | CC06 | 0636S12 | 3 | 0 | pc | RUBBER BUSH DOUBLE HOLE 55mm | E | 11 |  | 1 | 0
5126 | O051C4CVA | CC06 | 0677409 | 1 | 0 | pc | T.C. CAUTION PLATE (ALUM) rev.0 | E | 16 |  | 1 | 0
5127 | O051C4CVA | CC06 | 0284S90 | 0.5 | 0 | mtr | FLEXIBLE CONDUIT 3/4" (STEEL) | F | 88 |  | 1 | 0
5128 | O051C4CVA | CC06 | 0284S95 | 2 | 0 | Pc | GLAND FOR STEEL FLEX.CONDUIT 3/4" | F | 2 |  | 1 | 0
5129 | O051C4CVA | CC06 | 0285S37 | 0.12 | 0 | Pc | RAIL 37404 | E | 9 |  | 1 | 0
5130 | O051C4CVA | CC06 | 0284S29 | 1 | 1 | Pc | TERM.BLOCK END COVER 2.5mm2 | E | 1 |  | 1 | 0
5131 | O051C4CVA | CC06 | 0284S25 | 2 | 0 | Pc | T.BLOCK STOPPER WHITE TELMCNQUE | E | 2 |  | 1 | 0
5132 | E251C3C1A | CC02 | 0071304 | 358.654 | 3 | Kg | Copper Foil 630x1.000mm | A | 41 | CF | 4 | 5
5133 | E251C3C1A | CC02 | 0031167 | 661.109 | 0.4 | Kg | Copper wire 4.00mm | A | 41 | CW | 4 | 1
5134 | E251C3C1A | CC01 | 0511S12 | 451.784 | 5 | Kg | Silicon Steel 205mm M5X | A | 10 | SS | 6 | 0
5135 | E251C3C1A | CC01 | 0511S08 | 497.658 | 5 | Kg | Silicon Steel 190mm M5X | A | 10 | SS | 6 | 0
5136 | E251C3C1A | CC01 | 0511S11 | 130.862 | 5 | Kg | Silicon Steel 180mm M5X | A | 10 | SS | 6 | 0
5137 | E251C3C1A | CC01 | 0511S07 | 96.495 | 5 | Kg | Silicon Steel 170mm M5X | A | 10 | SS | 6 | 0
5138 | E251C3C1A | CC01 | 0511S05 | 126.977 | 5 | Kg | Silicon Steel 150mm M5X | A | 10 | SS | 6 | 0
5139 | E251C3C1A | CC01 | 0511S15 | 42.725 | 5 | Kg | Silicon Steel 130mm M5X | A | 10 | SS | 6 | 0
5140 | E251C3C1A | CC01 | 0511S14 | 27.384 | 5 | Kg | Silicon Steel 110mm M5X | A | 10 | SS | 6 | 0
5141 | E251C3C1A | CC01 | 0511S16 | 22.313 | 5 | Kg | Silicon Steel 80mm M5X | A | 10 | SS | 6 | 0
5142 | E251C3C1A | CC01 | 0511S13 | 8.967 | 5 | Kg | Silicon Steel 50mm M5X | A | 10 | SS | 6 | 0
5143 | E251C3C1A | CC04 | 0520905 | 4 | 0 | PC | RADIATOR FLANGED 1400 X 520 X 20E | A | 0 | SP | 2 | 0
5144 | E251C3C1A | CC06 | 0680S02 | 2080 | 0 | Kg | TRANSFORMER OIL IEC296 CLASS 1 | A | 5 | OI | 1 | 0
5145 | E251C3C1A | CC03 | 0221S16 | 1 | 0 | No | 23315 175A 20kV 5Pos Op. CD 20 | B | 0 | TC | 3 | 0
5146 | E251C3C1A | CC06 | 0211800 | 3 | 0 | Nos | HV Bg.SEC Bush. 36/250A CR450 | B | 0 | HB | 1 | 0
5147 | E251C3C1A | CC06 | 0211850 | 4 | 0 | Nos | LV Bg.ECP 3kV (130mm C.D) 4500A | B | 1700 | LB | 1 | 0
5148 | E251C3C1A | CC04 | 0045351 | 6.28 | 0 | M | Cu BAR 100x10mm | C | 159 | CB | 5 | 5
5149 | E251C3C1A | CC02 | 0311046 | 7.509 | 0 | Kg | HV Orpoxy 5Mils x646mm | C | 17 | HO | 4 | 0
5150 | E251C3C1A | CC02 | 0311045 | 6.229 | 0 | Kg | LV Orpoxy 3Mils x 646mm | C | 22 |  | 4 | 0
5151 | E251C3C1A | CC02 | 0343165 | 2.261 | 0 | Kg | HV End Fill 13x1.00 | C | 15 | HE | 4 | 0
5152 | E251C3C1A | CC02 | 0343083 | 0.751 | 0 | Kg | LV End Fill 11.0x1.00mm | C | 14 | LE | 4 | 0
5153 | E251C3C1A | CC02 | 0343080 | 0.376 | 0 | Kg | LV End Fill 11.0x0.50mm | C | 14 | LE | 4 | 0
5154 | E251C3C1A | CC03 | 0371570 | 1.5 | 0 | M | Bowden sleeve | D | 2 | BS | 3 | 0
5155 | E251C3C1A | CC01 | 0735637 | 4 | 0 | Nos | Core Support 205 | D | 5 | CS | 6 | 0
5156 | E251C3C1A | CC04 | 0694028 | 1 | 0 | No | Drain plug | D | 30 | DP | 2 | 0
5157 | E251C3C1A | CC04 | 0671035 | 1 | 0 | No | Filling Socket | D | 4 | FS | 2 | 0
5158 | E251C3C1A | CC06 | 0677S76 | 2 | 0 | Nos | STC Logo | D | 8 | SL | 1 | 0
5159 | E251C3C1A | CC06 | 0693310 | 1 | 0 | No | Over pressure vent | D | 46 | OP | 1 | 0
5160 | E251C3C1A | CC03 | 0371550 | 1.5 | 0 | M | Rilson Sleeve | D | 2 | RS | 3 | 0
5161 | E251C3C1A | CC02 | 0664230 | 17.16 | 0 | M | Steel Strap | D | 10 | SS | 4 | 0
5162 | E251C3C1A | CC02 | 0664275 | 6 | 0 | Nos | Strap Seal | D | 0 | SS | 4 | 0
5163 | E251C3C1A | CC02 | 0615S02 | 0.28 | 0 | M | Tie Rod M10 | D | 4 | TR | 4 | 0
5164 | E251C3C1A | CC04 | 0671203 | 1 | 0 | No | Thermometer Pocket | D | 32 | TP | 2 | 0
5165 | E251C3C1A | CC04 | 0541014 | 2.5 | 12 | Meter | HRS ROUND BAR DIA 8mm | D | 1 | RB | 2 | 12
5166 | E251C3C1A | CC01 | 0621210 | 8 | 0 | Pc | HEX NUT M10 GALV | E | 0 |  | 6 | 0
5167 | E251C3C1A | CC01 | 0622610 | 8 | 0 | Pc | FLAT WASHER M10 x 22mm GALV | E | 0 |  | 6 | 0
5168 | E251C3C1A | CC01 | 0623110 | 8 | 0 | Pc | S.LOCK WASHER M10 GALV | E | 0 |  | 6 | 0
5169 | E251C3C1A | CC02 | 0335282 | 0.08 | 0 | Sht | PP 3050 2100x1050x4mm | E | 95 |  | 4 | 0
5170 | E251C3C1A | CC02 | 0335281 | 0.05 | 0 | Sht | PP 3050 2100x1050x3mm | E | 55 |  | 4 | 0
5171 | E251C3C1A | CC02 | 0335020 | 0.8 | 5 | Sht | PP 3050 2100x1050x2mm | E | 42 |  | 4 | 5
5172 | E251C3C1A | CC02 | 0335010 | 0.6 | 5 | Sht | PP 3050 2100x1050x1mm | E | 24 |  | 4 | 5
5173 | E251C3C1A | CC02 | 0335S15 | 2 | 10 | Pc | PP STRIPS 5 x 7 x 4000mm | E | 5 |  | 4 | 10
5174 | E251C3C1A | CC02 | 0335S13 | 2 | 10 | Pc | PP STRIPS 3 x 7 x 4000mm | E | 3 |  | 4 | 10
5175 | E251C3C1A | CC02 | 0332225 | 0.04 | 0 | Sht | TRAFO WOOD 1000x2000x20mm | E | 357 |  | 4 | 0
5176 | E251C3C1A | CC02 | 0311535 | 2.41 | 10 | Kg | PP ROLL 1000/1135/1280 mm x 0.50mm | E | 13 |  | 4 | 10
5177 | E251C3C1A | CC02 | 0311540 | 0.78 | 10 | Kg | PP ROLL 1135/1280 x 0.30mm | E | 13 |  | 4 | 10
5178 | E251C3C1A | CC02 | 0335S14 | 144 | 10 | Pc | PP STRIPS 4 x 7 x 4000mm | E | 4 |  | 4 | 10
5179 | E251C3C1A | CC02 | 0371700 | 0.75 | 0 | Meter | CREPE PAPER SLEEVE 13mm | E | 1 |  | 4 | 0
5180 | E251C3C1A | CC02 | 0371709 | 1.9 | 0 | Meter | CREPE PAPER SLEEVE 20mm | E | 2 |  | 4 | 0
5181 | E251C3C1A | CC02 | 0322018 | 0.03 | 0 | Cu.Mtr | MAHOGANY 300mm x 50mm x 4mtr. | E | 2640 |  | 4 | 0
5182 | E251C3C1A | CC02 | 0332220 | 0.08 | 0 | Sht | TRAFO WOOD 2000x1000x15mm | E | 262 |  | 4 | 0
5183 | E251C3C1A | CC03 | 0617629 | 6 | 0 | Pc | CRIMP PRL.CON.35187 (26.7-42.4mm) | E | 2 |  | 3 | 0
5184 | E251C3C1A | CC03 | 0617001 | 12 | 0 | Pc | BUTT CONNECTOR FABRICATION 70mm2 | E | 0 |  | 3 | 0
5185 | E251C3C1A | CC03 | 0361080 | 0.07 | 0 | Meter | PRESSPHAN TUBE 20.5 x 24mm | E | 19 |  | 3 | 0
5186 | E251C3C1A | CC03 | 0361060 | 0.25 | 0 | Meter | PRESSPHAN TUBE 12.5 x 16mm x1.65Mtr | E | 14 |  | 3 | 0
5187 | E251C3C1A | CC03 | 0371700 | 20.05 | 0 | Meter | CREPE PAPER SLEEVE 13mm | E | 1 |  | 3 | 0
5188 | E251C3C1A | CC03 | 0023049 | 2.5 | 0 | Kg | M.PAPER INS.CU.WIRE 4.90mm | E | 26 |  | 3 | 0
5189 | E251C3C1A | CC03 | 0610050 | 47 | 0 | Pc | COMPRESSION RING 3LCW 2R8G | E | 1 |  | 3 | 0
5190 | E251C3C1A | CC03 | 0610104 | 23 | 0 | Pc | HUCK BOLT 14G | E | 1 |  | 3 | 0
5191 | E251C3C1A | CC03 | 0617110 | 116 | 0 | Pc | CRIMP CBL.LUG 70mm2- 6mm | E | 2 |  | 3 | 0
5192 | E251C3C1A | CC03 | 0024090 | 23.85 | 0 | Meter | BR STRD.CU.WIRE70mm2 FINE,1.02kg/mt | E | 22 |  | 3 | 0
5193 | E251C3C1A | CC03 | 0612126 | 6 | 0 | Pc | HEX BOLT M6 x 100mm GALV | E | 0 |  | 3 | 0
5194 | E251C3C1A | CC03 | 0612615 | 2 | 0 | Pc | HEX.BOLT M6 x 80mm GALV | E | 0 |  | 3 | 0
5195 | E251C3C1A | CC03 | 0621206 | 14 | 0 | Pc | HEX NUT M6 GALV | E | 0 |  | 3 | 0
5196 | E251C3C1A | CC03 | 0622605 | 8 | 0 | Pc | FLAT WASHER M6 x 12mm GALV | E | 0 |  | 3 | 0
5197 | E251C3C1A | CC03 | 0623106 | 8 | 0 | Pc | S.LOCK WASHER M6 GALV | E | 0 |  | 3 | 0
5198 | E251C3C1A | CC03 | 0612501 | 27 | 0 | Pc | HEX BOLT M6 x 50mm INOX | E | 0 |  | 3 | 0
5199 | E251C3C1A | CC03 | 0621406 | 27 | 0 | Pc | HEX NUT M6 INOX | E | 0 |  | 3 | 0
5200 | E251C3C1A | CC03 | 0622055 | 27 | 0 | Pc | FLAT WASHER M6 x 12mm INOX | E | 0 |  | 3 | 0
5201 | E251C3C1A | CC03 | 0623S06 | 27 | 0 | Pc | S.LOCK WASHER M6 INOX | E | 0 |  | 3 | 0
5202 | E251C3C1A | CC03 | 0612222 | 6 | 0 | Pc | HEX BOLT M12 x 40mm GALV | E | 0 |  | 3 | 0
5203 | E251C3C1A | CC03 | 0621212 | 6 | 0 | Pc | HEX NUT M12 GALV | E | 0 |  | 3 | 0
5204 | E251C3C1A | CC03 | 0622612 | 6 | 0 | Pc | FLAT WASHER M12 x 40mm GALV | E | 0 |  | 3 | 0
5205 | E251C3C1A | CC03 | 0623112 | 6 | 0 | Pc | S.LOCK WASHER M12 GALV | E | 0 |  | 3 | 0
5206 | E251C3C1A | CC04 | 0531072 | 10 | 15 | Meter | HRS FLAT BAR 50 x 8mm | E | 8 |  | 2 | 15
5207 | E251C3C1A | CC04 | 0551065 | 3 | 10 | Meter | HRS ANGLE BAR 60x60x6mm | E | 13 |  | 2 | 10
5208 | E251C3C1A | CC04 | 0531034 | 2 | 10 | Meter | HRS FLAT BAR 30 x 8mm | E | 5 |  | 2 | 10
5209 | E251C3C1A | CC04 | 0621206 | 4 | 0 | Pc | HEX NUT M6 GALV | E | 0 |  | 2 | 0
5210 | E251C3C1A | CC04 | 0616S02 | 7 | 0 | Pc | WELDING STUD M6 x 30mm Steel | E | 1 |  | 2 | 0
5211 | E251C3C1A | CC04 | 0674001 | 8 | 0 | Pc | LIFTING LUG TYPE 1 | E | 3 |  | 2 | 0
5212 | E251C3C1A | CC04 | 0522503 | 5.5 | 10 | Sht | MS PLATE 4 x 8 x 3mm | E | 185 |  | 2 | 10
5213 | E251C3C1A | CC04 | 0531123 | 7 | 15 | Meter | HRS FLAT BAR 70 x 8mm | E | 10 |  | 2 | 15
5214 | E251C3C1A | CC04 | 0616290 | 2 | 0 | Pc | WELDING STUD M12 x 30mm Steel | E | 2 |  | 2 | 0
5215 | E251C3C1A | CC04 | 0551030 | 0.56 | 10 | Meter | HRS ANGLE BAR 40x40x4mm | E | 5 |  | 2 | 10
5216 | E251C3C1A | CC04 | 0531238 | 41 | 0 | Meter | flat bar 80x20mm ST 37 | E | 0 |  | 2 | 0
5217 | E251C3C1A | CC04 | 0616280 | 1 | 0 | Pc | WELDING STUD M10 x 55mm Steel | E | 1 |  | 2 | 0
5218 | E251C3C1A | CC04 | 0621208 | 2 | 0 | Pc | HEX NUT M8 GALV | E | 0 |  | 2 | 0
5219 | E251C3C1A | CC04 | 0551095 | 6 | 15 | Meter | HRS ANGLE BAR 75x75x9mm | E | 26 |  | 2 | 15
5220 | E251C3C1A | CC04 | 0616S05 | 60 | 0 | Pc | WELDING STUD M10 x 25mm Steel | E | 1 |  | 2 | 0
5221 | E251C3C1A | CC04 | 0522S02 | 2.4 | 10 | Sht | MS PLATE 4 x 8 x 6mm | E | 368 |  | 2 | 10
5222 | E251C3C1A | CC04 | 0522505 | 0.2 | 10 | Sht | MS PLATE 4 x 8 x 5mm | E | 288 |  | 2 | 10
5223 | E251C3C1A | CC04 | 0522S07 | 0.65 | 10 | Sht | MS PLATE 4x 8x8mm | E | 483 |  | 2 | 10
5224 | E251C3C1A | CC04 | 0556236 | 1 | 0 | Meter | Steel Pipe 42.7mmDia SCH160 | E | 0 |  | 2 | 0
5225 | E251C3C1A | CC04 | 0616S10 | 24 | 0 | Pc | WELDING STUD M10 x 25mm Inox | E | 2 |  | 2 | 0
5226 | E251C3C1A | CC06 | 0612234 | 6 | 0 | Pc | HEX BOLT M12 x 60mm GALV | E | 0 |  | 1 | 0
5227 | E251C3C1A | CC06 | 0621212 | 170 | 0 | Pc | HEX NUT M12 GALV | E | 0 |  | 1 | 0
5228 | E251C3C1A | CC06 | 0622612 | 170 | 0 | Pc | FLAT WASHER M12 x 40mm GALV | E | 0 |  | 1 | 0
5229 | E251C3C1A | CC06 | 0623112 | 170 | 0 | Pc | S.LOCK WASHER M12 GALV | E | 0 |  | 1 | 0
5230 | E251C3C1A | CC06 | 0612S26 | 4 | 0 | Pc | HEX BOLT M8 x 65mm GALV | E | 0 |  | 1 | 0
5231 | E251C3C1A | CC06 | 0612108 | 10 | 0 | Pc | HEX BOLT M6 x 20mm GALV | E | 0 |  | 1 | 0
5232 | E251C3C1A | CC06 | 0621652 | 10 | 0 | Pc | CAGE NUT M6 | E | 1 |  | 1 | 0
5233 | E251C3C1A | CC06 | 0638110 | 4.4 | 0 | Meter | GASKET PROFILE 2mm | E | 1 |  | 1 | 0
5234 | E251C3C1A | CC06 | 0710S50 | 1 | 0 | Pc | PLUG 3/4" BRASS | E | 10 |  | 1 | 0
5235 | E251C3C1A | CC06 | 0632355 | 2 | 0 | Pc | CORK GASKET 100x40x6mm(for Flange) | E | 2 |  | 1 | 0
5236 | E251C3C1A | CC06 | 0632357 | 2 | 0 | Pc | CORK GASKET 105x40x6mm D#0632/357 | E | 3 |  | 1 | 0
5237 | E251C3C1A | CC06 | 0612S61 | 8 | 0 | Pc | HEX BOLT M12 x 30mm GALV | E | 0 |  | 1 | 0
5238 | E251C3C1A | CC06 | 0612172 | 20 | 0 | Pc | HEX BOLT M10 x 40mm GALV | E | 0 |  | 1 | 0
5239 | E251C3C1A | CC06 | 0621210 | 80 | 0 | Pc | HEX NUT M10 GALV | E | 0 |  | 1 | 0
5240 | E251C3C1A | CC06 | 0622610 | 60 | 0 | Pc | FLAT WASHER M10 x 22mm GALV | E | 0 |  | 1 | 0
5241 | E251C3C1A | CC06 | 0623110 | 60 | 0 | Pc | S.LOCK WASHER M10 GALV | E | 0 |  | 1 | 0
5242 | E251C3C1A | CC06 | 0621206 | 7 | 0 | Pc | HEX NUT M6 GALV | E | 0 |  | 1 | 0
5243 | E251C3C1A | CC06 | 0612222 | 2 | 0 | Pc | HEX BOLT M12 x 40mm GALV | E | 0 |  | 1 | 0
5244 | E251C3C1A | CC06 | 0612228 | 7 | 0 | Pc | HEX BOLT M12 x 50mm GALV | E | 0 |  | 1 | 0
5245 | E251C3C1A | CC06 | 0612S01 | 33 | 0 | Pc | HEX BOLT M10 x 25mm GALV | E | 0 |  | 1 | 0
5246 | E251C3C1A | CC06 | 0621650 | 44 | 0 | Pc | CAGE NUT M10 C4810 CGM | E | 2 |  | 1 | 0
5247 | E251C3C1A | CC06 | 0615S60 | 5 | 0 | Pc | TIE ROD FT M12 x 280mm GALV. | E | 1 |  | 1 | 0
5248 | E251C3C1A | CC06 | 0615S01 | 1.9 | 0 | Meter | TIE ROD FULLTHREAD M12 | E | 6 |  | 1 | 0
5249 | E251C3C1A | CC06 | 0612160 | 19 | 0 | Pc | HEX BOLT M10 x 20mm GALV | E | 0 |  | 1 | 0
5250 | E251C3C1A | CC06 | 0612280 | 80 | 0 | Pc | HEX BOLT M16 x 80mm GALV | E | 1 |  | 1 | 0
5251 | E251C3C1A | CC06 | 0621216 | 176 | 0 | Pc | HEX NUT M16 GALV | E | 0 |  | 1 | 0
5252 | E251C3C1A | CC06 | 0622216 | 176 | 0 | Pc | FLAT WASHER M16 x 32mm GALV | E | 0 |  | 1 | 0
5253 | E251C3C1A | CC06 | 0623116 | 176 | 0 | Pc | S.LOCK WASHER M16 GALV | E | 0 |  | 1 | 0
5254 | E251C3C1A | CC06 | 0211162 | 8 | 0 | Pc | SUPPORT INSULATORS h60Xh60 | E | 5 |  | 1 | 0
5255 | E251C3C1A | CC06 | 0638111 | 8 | 0 | Meter | GASKET CORK IMP. 30 x 2mm | E | 2 |  | 1 | 0
5256 | E251C3C1A | CC06 | 0615S55 | 6 | 0 | Pc | TIE ROD FT M12 x 200mm GALV. | E | 0 |  | 1 | 0
5257 | E251C3C1A | CC06 | 0612250 | 16 | 0 | Pc | HEX BOLT M16 x 30mm GALV | E | 1 |  | 1 | 0
5258 | E251C3C1A | CC06 | 0610104 | 29 | 0 | Pc | HUCK BOLT 14G | E | 1 |  | 1 | 0
5259 | E251C3C1A | CC06 | 0610050 | 29 | 0 | Pc | COMPRESSION RING 3LCW 2R8G | E | 1 |  | 1 | 0
5260 | E251C3C1A | CC06 | 0679060 | 0.3 | 0 | Roll | PLUMB SEAL WIRE | E | 28 |  | 1 | 0
5261 | E251C3C1A | CC06 | 0679065 | 2 | 0 | Pc | PLUMB SEAL dia: 12mm | E | 0 |  | 1 | 0
5262 | E251C3C1A | CC06 | 0637010 | 1 | 0 | Pc | GASKET IT - For JUMO Thermometer | E | 1 |  | 1 | 0
5263 | E251C3C1A | CC06 | 0637S01 | 2 | 0 | Pc | GASKET - OLI S02 | E | 2 |  | 1 | 0
5264 | E251C3C1A | CC06 | 0619500 | 16 | 0 | Pc | CABLE TIE BLACK PLT/51 (TRAFO. USE) | E | 0 |  | 1 | 0
5265 | E251C3C1A | CC06 | 0871055 | 5.68 | 0 | Meter | CERAMIC ROPE WITH GLASSFIBER STRAND | E | 3 |  | 1 | 0
5266 | E251C3C1A | CC06 | 0636061 | 0.55 | 0 | Sht | GASKET CORK IMP. 1270x1014x6mm | E | 200 |  | 1 | 0
5267 | E251C3C1A | CC06 | 0617112 | 2 | 0 | Pc | CRIMP CBL.LUG 70mm2-12mm | E | 1 |  | 1 | 0
5268 | E251C3C1A | CC06 | 0083061 | 0.18 | 0 | Meter | BRAIDED T.CU.WIRE 35mm2 (.326k/m) | E | 14 |  | 1 | 0
5269 | E251C3C1A | CC06 | 0677409 | 1 | 0 | Pc | T.C. CAUTION PLATE (ALUM) rev.0 | E | 16 |  | 1 | 0
5270 | E251C3C1A | CC06 | 0710S09 | 1 | 0 | Pc | ELBOW 90 REDUCER 1-1/2"(F)X1"(F)GI | E | 16 |  | 1 | 0
5271 | E251C3C1A | CC06 | 0617080 | 2 | 0 | Pc | CRIMP CBL.LUG 25mm2- 8mm | E | 2 |  | 1 | 0
5272 | E251C3C1A | CC06 | 0612511 | 4 | 0 | Pc | HEX. BOLT M8 x 20mm SST | E | 0 |  | 1 | 0
5273 | E251C3C1A | CC06 | 0241021 | 1 | 0 | Pc | BUCHHOLZ RELAY TYPE T0-HA 1" | F | 421 |  | 1 | 0
5274 | E251C3C1A | CC06 | 0283285 | 28 | 0 | Pc | CABLE GLAND+NUT PG48 PVC | F | 11 |  | 1 | 0
5275 | E251C3C1A | CC02 | 0322015 | 4 | 0 | Cu.Mtr | LUMBER 3" x 3" x 3 Meter | F | 858 |  | 4 | 0
5276 | E251C3C1A | CC02 | 0322016 | 7 | 0 | Cu.Mtr | LUMBER 3" x 3" x 4 Meter | F | 913 |  | 4 | 0
5277 | E251C3C1A | CC02 | 0322S05 | 33 | 0 | Cu.Mtr | LUMBER 1" x 4" x 3 Meter | F | 858 |  | 4 | 0
5278 | E251C3C1A | CC06 | 0555007 | 1 | 0 | Pc | Item Desc Could not be Transfered | F | 38 |  | 1 | 0
5279 | E251C3C1A | CC04 | 0555106 | 1 | 0 | Pc | Flange Assmbly for Conservator | F | 0 |  | 2 | 0
5280 | E251C3C1A | CC04 | 0555107 | 1 | 0 | Pc | Flange Assmbly for 1kg Breather | F | 0 |  | 2 | 0
5281 | E251C3C1A | CC04 | 0555S12 | 8 | 0 | Pc | RADIATOR FLANGE ASSY 632/S103 | F | 24 |  | 2 | 0
5282 | E251C3C1A | CC04 | 0556112 | 1 | 0 | Pc | Flange Assy. NW20 Valve D#330/S107 | F | 14 |  | 2 | 0
5283 | E251C3C1A | CC06 | 0556135 | 1 | 0 | Pc | CONSEVATOR FLANGE ASSY D#330/135 | F | 11 |  | 1 | 0
5284 | E251C3C1A | CC06 | 0651S20 | 10 | 0 | Ltr | SIPCO F.COAT AGATE GREY RAL 7038 | F | 15 |  | 1 | 0
5285 | E251C3C1A | CC04 | 0671041 | 1 | 0 | PC | SOCKET FOR 1" GATE VALVE 300MM LG | F | 0 |  | 2 | 0
5286 | E251C3C1A | CC04 | 0671142 | 1 | 0 | Pc | MALE CONN.TUBE 3/4"x 70mm D#/S104 | F | 7 |  | 2 | 0
5287 | E251C3C1A | CC04 | 0671146 | 1 | 0 | Pc | MALE CONN.TUBE 1-1/2"x75mm /S036 | F | 6 |  | 2 | 0
5288 | E251C3C1A | CC06 | 0677556 | 1 | 0 | Pc | Danger Plate-ARAMCO ANSI Trafo SST | F | 0 |  | 1 | 0
5289 | E251C3C1A | CC06 | 0777002 | 1 | 0 | PC | SS Rating plate,Dyn11,60Hz | F | 0 |  | 1 | 0
5290 | E251C3C1A | CC06 | 0678180 | 1 | 0 | Pc | ALUM.LABEL "OIL TEMP.IND" (/S180) | F | 8 |  | 1 | 0
5291 | E251C3C1A | CC06 | 0693207 | 1 | 0 | Pc | SILCAGL BREATHER 1Kg CED VE10 FigA1 | F | 270 |  | 1 | 0
5292 | E251C3C1A | CC06 | 0694S02 | 1 | 0 | Pc | GATE VALVE 3/4" BRASS (ordinary) | F | 18 |  | 1 | 0
5293 | E251C3C1A | CC06 | 0694004 | 1 | 0 | Pc | GATE VALVE GUNMETAL 3/4" FLANGED | F | 211 |  | 1 | 0
5294 | E251C3C1A | CC06 | 0694S13 | 1 | 0 | Pc | FILTER VALVE ASSY 1"x3/4" BRASS | F | 44 |  | 1 | 0
5295 | E251C3C1A | CC06 | 0694S40 | 8 | 0 | PC | Isolating Valve for Radiators | F | 0 |  | 1 | 0
5296 | E251C3C1A | CC06 | 0696S38 | 1 | 0 | Pc | Oil Level Indicator,CED,NFG,R1AD1N0 | F | 0 |  | 1 | 0
5297 | E251C3C1A | CC06 | 0697009 | 1 | 0 | Pc | THERMOMETER DIAL TYPE W/O CONTACTS | F | 64 |  | 1 | 0
5298 | E251C3C1A | CC03 | 0214007 | 3 | 0 | Pc | BUSHING STEM M12 | E | 10 |  | 3 | 0
5299 | E251C3C1A | CC03 | 0610705 | 24 | 0 | Pc | COMP.BOLT LONG | E | 1 |  | 3 | 0
5300 | E251C3C1A | CC06 | 0632356 | 16 | 0 | Pc | CORK GASKET 150x150x6mm (radiator) | E | 3 |  | 1 | 0
5301 | E251C3C1A | CC04 | 0045463 | 1 | 0 | Meter | FLAT CU.BAR 160 x 10mm HARD | C | 138 |  | 5 | 10
5302 | E251C3C1A | CC04 | 0045048 | 0.17 | 0 | Meter | FLAT CU.BAR 30 x 3mm Soft | C | 18 |  | 5 | 5
5303 | E251C3C1A | CC04 | 0555S20 | 1 | 0 | Pc | LV BUSHING ENCLOSURE D#623/S170 | E | 22 |  | 2 | 0
5304 | E251C3C1A | CC06 | 0211210 | 1 | 0 | Set | LV Bushing 1/250 A | B | 0 |  | 1 | 0
5305 | E251C3C1A | CC04 | 0616S40 | 6 | 0 | Pc | WELDING STUD M6 x 35 Steel | E | 0 |  | 2 | 0
5306 | E251C3C1A | CC04 | 0045430 | 3.24 | 0 | Meter | FLAT CU.BAR 120 x 15mm Hard | C | 277 |  | 5 | 10
5307 | E251C3C1A | CC04 | 0045366 | 3.24 | 0 | Meter | FLAT CU. BAR 120 x 10 mm HARD | C | 214 |  | 5 | 0
5308 | E251C3C1A | CC04 | 0679100 | 4 | 0 | Pc | FEMALE EARTHING STUD M12X25 (SST) | E | 5 |  | 2 | 0
5309 | E251C3C1A | CC04 | 0522510 | 0.5 | 10 | Sht | MS PLATE 4 x 8 x 10mm | E | 328 |  | 2 | 10
5310 | E251C3C1A | CC04 | 0616442 | 50 | 0 | Pc | WELDING STUD M8 x 25mm Inox | E | 1 |  | 2 | 0
5311 | E251C3C1A | CC04 | 0615S01 | 2.3 | 0 | Meter | TIE ROD FULLTHREAD M12 | E | 6 |  | 2 | 0
5312 | E251C3C1A | CC04 | 0045205 | 0.3 | 0 | Meter | FLAT CU.BAR 70 x 10mm HARD | C | 109 |  | 5 | 10
5313 | E251C3C1A | CC04 | 0031W56 | 0.21 | 0 | PC | COPPER ROD 1 1/2 DIA. | C | 0 |  | 5 | 0
5314 | E251C3C1A | CC04 | 0045186 | 0.9 | 0 | Meter | FLAT CU.BAR 60 x 10mm Hard | C | 87 |  | 5 | 10
5315 | E251C3C1A | CC04 | 0045261 | 1.71 | 0 | Meter | FLAT CU.BAR 80 x 10mm Hard | C | 129 |  | 5 | 10
5316 | E251C3C1A | CC04 | 0527S07 | 0.1 | 10 | Sht | Item Desc Could not be Transfered | F | 979 |  | 2 | 10
5317 | E251C3C1A | CC04 | 0616467 | 10 | 0 | Pc | WELDING STUD M10 x 35mm INOX | E | 1 |  | 2 | 0
5318 | E251C3C1A | CC04 | 0616443 | 30 | 0 | Pc | Welding Stud M8 x 35mm INOX | E | 0 |  | 2 | 0
5319 | E251C3C1A | CC06 | 0637140 | 5.3 | 2 | Meter | CORK GASKET 40 x 6mm (in rolls) | E | 7 |  | 1 | 2
5320 | E251C3C1A | CC06 | 0693308 | 1 | 0 | PC | DRAIN & BREATHER COMBINATION 1/2"NP | E | 0 |  | 1 | 0
5321 | E251C3C1A | CC04 | 0621913 | 8 | 0 | Pc | HEX NUT SS 1/2"-13DIA | E | 0 |  | 2 | 0
5322 | E251C3C1A | CC04 | 0527S05 | 0.01 | 10 | Sht | SST PLATE 4x8x4mm | F | 1254 |  | 2 | 10
5323 | E251C3C1A | CC04 | 0554070 | 0.2 | 10 | Meter | HRS U-CHANNEL 140x60x7mm | E | 38 |  | 2 | 10
5324 | E251C3C1A | CC04 | 0522476 | 0.2 | 0 | Sht | MS SHEET 1220x2440x20mm | F | 0 |  | 2 | 0
5325 | E251C3C1A | CC04 | 0522S05 | 1.25 | 0 | Sheet | MS PLATE 2Mtr x 3Mtr x 6MM | F | 0 |  | 2 | 0
5326 | E251C3C1A | CC04 | 0522479 | 0.1 | 0 | Sht | MS PLATE 1220 X 2440 X 15MM | F | 0 |  | 2 | 0
5327 | E251C3C1A | CC04 | 0527S53 | 0.1 | 0 | Sht | Item Desc Could not be Transfered | F | 0 |  | 2 | 0
5328 | E251C3C1A | CC04 | 0555S12 | 8 | 0 | Pc | RADIATOR FLANGE ASSY 632/S103 | E | 24 |  | 2 | 0
5329 | E251C3C1A | CC06 | 0694S19 | 1 | 0 | Pc | BRONZE VALVE 1",SAMP+POSIT,APEX IND | F | 0 |  | 1 | 0
5330 | E251C3C1A | CC06 | 0712S08 | 1 | 0 | Pc | REDUCER: 1"(M) x 3/4"(F) GI | E | 5 |  | 1 | 0
5331 | E251C3C1A | CC06 | 0710S62 | 1 | 0 | Pc | CAM LOCK WITH PULG 3/4" CAP TYPE D | E | 94 |  | 1 | 0
5332 | E251C3C1A | CC06 | 0710S68 | 1 | 0 | Pc | HEX.NIPPLE GALV. NPT 3/4" | E | 5 |  | 1 | 0
5333 | E251C3C1A | CC06 | 0710S69 | 1 | 0 | Pc | HEX.NIPPLE GALV. NPT 1" | E | 3 |  | 1 | 0
5334 | O101E8F1A | CC02 | 0071S28 | 153.779 | 3 | Kg | Copper Foil 450x0.400mm | A | 27 | CF | 4 | 5
5335 | O101E8F1A | CC02 | 0031142 | 214.304 | 0.4 | Kg | Copper wire 3.00mm | A | 27 | CW | 4 | 1
5336 | O101E8F1A | CC01 | 0511S06 | 239.726 | 5 | Kg | Silicon Steel 160mm M5X | A | 6 | SS | 6 | 0
5337 | O101E8F1A | CC01 | 0511S05 | 213.675 | 5 | Kg | Silicon Steel 150mm M5X | A | 6 | SS | 6 | 0
5338 | O101E8F1A | CC01 | 0511S04 | 78.729 | 5 | Kg | Silicon Steel 140mm M5X | A | 6 | SS | 6 | 0
5339 | O101E8F1A | CC01 | 0511S15 | 53.603 | 5 | Kg | Silicon Steel 130mm M5X | A | 6 | SS | 6 | 0
5340 | O101E8F1A | CC01 | 0511S14 | 65.153 | 5 | Kg | Silicon Steel 110mm M5X | A | 6 | SS | 6 | 0
5341 | O101E8F1A | CC01 | 0511S02 | 25.641 | 5 | Kg | Silicon Steel 90mm M5X | A | 6 | SS | 6 | 0
5342 | O101E8F1A | CC01 | 0511S09 | 11.025 | 5 | Kg | Silicon Steel 70mm M5X | A | 6 | SS | 6 | 0
5343 | O101E8F1A | CC01 | 0511S13 | 5.628 | 5 | Kg | Silicon Steel 50mm M5X | A | 6 | SS | 6 | 0
5344 | O101E8F1A | CC04 | 0520S02 | 677.754 | 5 | Kg | SPD Steel 1000mm | A | 2 | SP | 2 | 5
5345 | O101E8F1A | CC06 | 0680S02 | 495.432 | 0 | Kg | Trafo Oil IEC 296 | A | 6 | OI | 1 | 0
5346 | O101E8F1A | CC03 | 0221451 | 1 | 0 | No | 0120825 30A 20kV 5Pos | B | 235 | TC | 3 | 0
5347 | O101E8F1A | CC06 | 0211020 | 3 | 0 | Nos | HV Bg.ELASTIMOLD K180AR-1/J | B | 259 | HB | 1 | 0
5348 | O101E8F1A | CC06 | 0211S12 | 4 | 0 | Nos | LV Bg.PIOCH(TOP) 1250A | B | 138 | LB | 1 | 0
5349 | O101E8F1A | CC04 | 0045166 | 2.72 | 5 | M | Cu BAR 60x6mm | C | 73 | CB | 5 | 5
5350 | O101E8F1A | CC04 | 0045665 | 1.83 | 10 | M | Pr.Riser 60x6mm | C | 48 | CB | 5 | 10
5351 | O101E8F1A | CC02 | 0311S45 | 4.966 | 0 | Kg | HV Orpoxy 5Mils x466mm | C | 17 | HO | 4 | 0
5352 | O101E8F1A | CC02 | 0311S44 | 5.349 | 0 | Kg | LV Orpoxy 3Mils x 466mm | C | 22 |  | 4 | 0
5353 | O101E8F1A | CC02 | 0343165 | 1.382 | 0 | Kg | HV End Fill 13x1.00 | C | 15 | HE | 4 | 0
5354 | O101E8F1A | CC02 | 0343078 | 0.677 | 0 | Kg | LV End Fill 11.0x0.30mm | C | 14 | LE | 4 | 0
5355 | O101E8F1A | CC03 | 0371570 | 1.5 | 0 | Meter | BOWDEN SLEEVE 6x7mm | D | 2 | BS | 3 | 0
5356 | O101E8F1A | CC01 | 0735601 | 4 | 0 | Pc | CORE SUPPORT DCC 160 | D | 4 | CS | 6 | 0
5357 | O101E8F1A | CC04 | 0694028 | 1 | 0 | Pc | DRAIN VALVE ASSY:TYPE A NW22 w/GSKT | D | 30 | DP | 2 | 0
5358 | O101E8F1A | CC04 | 0671035 | 1 | 0 | Pc | FILLING SOCKET 1"G X 23mm | D | 4 | FS | 2 | 0
5359 | O101E8F1A | CC04 | 0674002 | 2 | 0 | Pc | LIFTING LUG TYPE 2 | D | 4 | LL | 2 | 0
5360 | O101E8F1A | CC06 | 0677S76 | 2 | 0 | Pc | STC LOGO PLATE DWG# 0677/S76 rev.2 | D | 8 | SL | 1 | 0
5361 | O101E8F1A | CC06 | 0693310 | 1 | 0 | Pc | OVER PRESSURE VENT (CED) | D | 46 | OP | 1 | 0
5362 | O101E8F1A | CC03 | 0371550 | 1.5 | 0 | Meter | RILSON SLEEVE 2x4.4mm | D | 2 | RS | 3 | 0
5363 | O101E8F1A | CC02 | 0664230 | 6.75 | 0 | Kg | STEEL STRAP 19 x 0.90 mm | D | 10 | SS | 4 | 0
5364 | O101E8F1A | CC02 | 0664275 | 3 | 0 | Pc | STEEL CLIP-STRAP SEAL | D | 0 | SS | 4 | 0
5365 | O101E8F1A | CC01 | 0615S24 | 4 | 0 | Pc | TIE ROD FT M8 x 240mm GALV. | D | 1 | TR | 6 | 0
5366 | O101E8F1A | CC04 | 0671203 | 1 | 0 | Pc | THERMO. POCKET (new) BELL TYPE | D | 32 | TP | 2 | 0
5367 | O101E8F1A | CC04 | 0541006 | 7.04 | 0 | Meter | HRS ROUND BAR 6 mm DIA | D | 1 | RB | 2 | 0
5368 | O101E8F1A | CC04 | 0554090 | 1.44 | 10 | Meter | HRS U-CHANNEL 180x70x8mm | D | 60 | UC | 2 | 10
5369 | O101E8F1A | CC01 | 0621208 | 8 | 0 | Pc | HEX NUT M8 GALV | E | 0 |  | 6 | 0
5370 | O101E8F1A | CC01 | 0622608 | 8 | 0 | Pc | FLAT WASHER M8 x 23mm GALV | E | 0 |  | 6 | 0
5371 | O101E8F1A | CC01 | 0623108 | 8 | 0 | Pc | S.LOCK WASHER M8 GALV | E | 0 |  | 6 | 0
5372 | O101E8F1A | CC02 | 0335010 | 0.28 | 5 | Sht | PP 3050 2100x1050x1mm | E | 24 |  | 4 | 5
5373 | O101E8F1A | CC02 | 0335020 | 0.17 | 5 | Sht | PP 3050 2100x1050x2mm | E | 42 |  | 4 | 5
5374 | O101E8F1A | CC02 | 0335015 | 0.28 | 5 | Sht | PP 3050 2100x1050x1.5mm | E | 30 |  | 4 | 5
5375 | O101E8F1A | CC02 | 0335281 | 0.02 | 0 | Sht | PP 3050 2100x1050x3mm | E | 55 |  | 4 | 0
5376 | O101E8F1A | CC02 | 0335282 | 0.06 | 0 | Sht | PP 3050 2100x1050x4mm | E | 95 |  | 4 | 0
5377 | O101E8F1A | CC02 | 0335S15 | 2 | 10 | Pc | PP STRIPS 5 x 7 x 4000mm | E | 5 |  | 4 | 10
5378 | O101E8F1A | CC02 | 0335S14 | 13 | 10 | Pc | PP STRIPS 4 x 7 x 4000mm | E | 4 |  | 4 | 10
5379 | O101E8F1A | CC02 | 0335S13 | 59 | 10 | Pc | PP STRIPS 3 x 7 x 4000mm | E | 3 |  | 4 | 10
5380 | O101E8F1A | CC02 | 0332225 | 0.04 | 0 | Sht | TRAFO WOOD 1000x2000x20mm | E | 357 |  | 4 | 0
5381 | O101E8F1A | CC02 | 0311535 | 1.56 | 10 | Kg | PP ROLL 1000/1135/1280 mm x 0.50mm | E | 13 |  | 4 | 10
5382 | O101E8F1A | CC02 | 0311540 | 0.42 | 10 | Kg | PP ROLL 1135/1280 x 0.30mm | E | 13 |  | 4 | 10
5383 | O101E8F1A | CC02 | 0332220 | 0.03 | 0 | Sht | TRAFO WOOD 2000x1000x15mm | E | 262 |  | 4 | 0
5384 | O101E8F1A | CC02 | 0371693 | 0.75 | 0 | Meter | CREPE PAPER SLEEVE 6mmx1.2Mtr | E | 1 |  | 4 | 0
5385 | O101E8F1A | CC02 | 0371700 | 1.2 | 0 | Meter | CREPE PAPER SLEEVE 13mm | E | 1 |  | 4 | 0
5386 | O101E8F1A | CC03 | 0617611 | 6 | 0 | Pc | CRIMP PRL.CON.34319 (10.6-16.7mm) | E | 0 |  | 3 | 0
5387 | O101E8F1A | CC03 | 0617612 | 12 | 0 | Pc | CRIMP PRL.CON.34320 (16.8-26.6mm) | E | 1 |  | 3 | 0
5388 | O101E8F1A | CC03 | 0361080 | 0.07 | 0 | Meter | PRESSPHAN TUBE 20.5 x 24mm | E | 19 |  | 3 | 0
5389 | O101E8F1A | CC03 | 0361030 | 0.25 | 0 | Meter | PRESSPHAN TUBE 6.3 x 9mm | E | 9 |  | 3 | 0
5390 | O101E8F1A | CC03 | 0371700 | 9.825 | 0 | Meter | CREPE PAPER SLEEVE 13mm | E | 1 |  | 3 | 0
5391 | O101E8F1A | CC03 | 0023029 | 1.2 | 0 | Kg | M.PAPER INS.CU.WIRE 2.90mm | E | 50 |  | 3 | 0
5392 | O101E8F1A | CC03 | 0610050 | 18 | 0 | Pc | COMPRESSION RING 3LCW 2R8G | E | 1 |  | 3 | 0
5393 | O101E8F1A | CC03 | 0610700 | 6 | 0 | Pc | COMP.BOLT SHORT | E | 1 |  | 3 | 0
5394 | O101E8F1A | CC03 | 0610705 | 12 | 0 | Pc | COMP.BOLT LONG | E | 1 |  | 3 | 0
5395 | O101E8F1A | CC03 | 0617110 | 30 | 0 | Pc | CRIMP CBL.LUG 70mm2- 6mm | E | 2 |  | 3 | 0
5396 | O101E8F1A | CC03 | 0024070 | 8.625 | 0 | Meter | BARE STRD CU.WIRE 70mm2,0.62kg/Mtr | E | 11 |  | 3 | 0
5397 | O101E8F1A | CC03 | 0613115 | 6 | 0 | Pc | CUP SQ.BOLT M6 x 80mm Galv. | E | 0 |  | 3 | 0
5398 | O101E8F1A | CC03 | 0612615 | 2 | 0 | Pc | HEX.BOLT M6 x 80mm GALV | E | 0 |  | 3 | 0
5399 | O101E8F1A | CC03 | 0621206 | 14 | 0 | Pc | HEX NUT M6 GALV | E | 0 |  | 3 | 0
5400 | O101E8F1A | CC03 | 0622605 | 8 | 0 | Pc | FLAT WASHER M6 x 12mm GALV | E | 0 |  | 3 | 0
5401 | O101E8F1A | CC03 | 0623106 | 8 | 0 | Pc | S.LOCK WASHER M6 GALV | E | 0 |  | 3 | 0
5402 | O101E8F1A | CC03 | 0612172 | 4 | 0 | Pc | HEX BOLT M10 x 40mm GALV | E | 0 |  | 3 | 0
5403 | O101E8F1A | CC03 | 0621208 | 4 | 0 | Pc | HEX NUT M8 GALV | E | 0 |  | 3 | 0
5404 | O101E8F1A | CC03 | 0622608 | 4 | 0 | Pc | FLAT WASHER M8 x 23mm GALV | E | 0 |  | 3 | 0
5405 | O101E8F1A | CC03 | 0623108 | 4 | 0 | Pc | S.LOCK WASHER M8 GALV | E | 0 |  | 3 | 0
5406 | O101E8F1A | CC04 | 0522S02 | 0.3 | 10 | Sht | MS PLATE 4 x 8 x 6mm | E | 368 |  | 2 | 10
5407 | O101E8F1A | CC04 | 0531055 | 0.4 | 15 | Meter | HRS FLAT BAR 40 x 5mm | E | 4 |  | 2 | 15
5408 | O101E8F1A | CC04 | 0531034 | 0.635 | 10 | Meter | HRS FLAT BAR 30 x 8mm | E | 5 |  | 2 | 10
5409 | O101E8F1A | CC04 | 0554050 | 0.2 | 15 | Meter | HRS U-CHANNEL 100x50x6mm | E | 30 |  | 2 | 15
5410 | O101E8F1A | CC04 | 0522505 | 0.3 | 10 | Sht | MS PLATE 4 x 8 x 5mm | E | 288 |  | 2 | 10
5411 | O101E8F1A | CC04 | 0671050 | 1 | 0 | Pc | OLI SOCKET/F.CONN.TUBE 54x115mm | E | 24 |  | 2 | 0
5412 | O101E8F1A | CC04 | 0531072 | 0.875 | 15 | Meter | HRS FLAT BAR 50 x 8mm | E | 8 |  | 2 | 15
5413 | O101E8F1A | CC04 | 0616280 | 12 | 0 | Pc | WELDING STUD M10 x 55mm Steel | E | 1 |  | 2 | 0
5414 | O101E8F1A | CC04 | 0621208 | 2 | 0 | Pc | HEX NUT M8 GALV | E | 0 |  | 2 | 0
5415 | O101E8F1A | CC04 | 0551065 | 3.14 | 10 | Meter | HRS ANGLE BAR 60x60x6mm | E | 13 |  | 2 | 10
5416 | O101E8F1A | CC04 | 0522504 | 0.3 | 10 | Sht | MS PLATE 4 x 8 x 4mm | E | 230 |  | 2 | 10
5417 | O101E8F1A | CC04 | 0679045 | 2 | 0 | Pc | STEEL PIN 20 x 80mm | E | 3 |  | 2 | 0
5418 | O101E8F1A | CC04 | 0522503 | 0.1 | 10 | Sht | MS PLATE 4 x 8 x 3mm | E | 185 |  | 2 | 10
5419 | O101E8F1A | CC04 | 0616480 | 1 | 0 | Pc | WELDING STUD M10 x 55mm Inox | E | 2 |  | 2 | 0
5420 | O101E8F1A | CC06 | 0621408 | 2 | 0 | Pc | HEX NUT M8 INOX | E | 0 |  | 1 | 0
5421 | O101E8F1A | CC06 | 0622058 | 2 | 0 | Pc | FLAT WASHER M10 x 22mm INOX | E | 0 |  | 1 | 0
5422 | O101E8F1A | CC06 | 0623S10 | 2 | 0 | Pc | S.LOCK WASHER M10 INOX | E | 0 |  | 1 | 0
5423 | O101E8F1A | CC06 | 0612166 | 37 | 0 | Pc | HEX BOLT M10 x 30mm GALV | E | 0 |  | 1 | 0
5424 | O101E8F1A | CC06 | 0612S99 | 1 | 0 | Pc | HEX.(SEAL) BOLT M10x35mm GALV. | E | 1 |  | 1 | 0
5425 | O101E8F1A | CC06 | 0621210 | 50 | 0 | Pc | HEX NUT M10 GALV | E | 0 |  | 1 | 0
5426 | O101E8F1A | CC06 | 0610703 | 8 | 0 | Pc | Huck Bolt, 14G,Part# C6LT-R8-14G | E | 0 |  | 1 | 0
5427 | O101E8F1A | CC06 | 0610050 | 10 | 0 | Pc | COMPRESSION RING 3LCW 2R8G | E | 1 |  | 1 | 0
5428 | O101E8F1A | CC06 | 0679065 | 2 | 0 | Pc | PLUMB SEAL dia: 12mm | E | 0 |  | 1 | 0
5429 | O101E8F1A | CC06 | 0679060 | 0.3 | 0 | Roll | PLUMB SEAL WIRE | E | 28 |  | 1 | 0
5430 | O101E8F1A | CC06 | 0631110 | 1 | 0 | Pc | GASKET IT 1"G (for THERMOMETER) | E | 2 |  | 1 | 0
5431 | O101E8F1A | CC06 | 0631154 | 2 | 0 | Pc | GASKET IT 46x34x3mm(for OPV&Drain V | E | 2 |  | 1 | 0
5432 | O101E8F1A | CC06 | 0637S01 | 1 | 0 | Pc | GASKET - OLI S02 | E | 2 |  | 1 | 0
5433 | O101E8F1A | CC06 | 0619500 | 8 | 0 | Pc | CABLE TIE BLACK PLT/51 (TRAFO. USE) | E | 0 |  | 1 | 0
5434 | O101E8F1A | CC06 | 0616164 | 12 | 12 | Pc | RIVET 1661-0516 5/32" | E | 0 |  | 1 | 0
5435 | O101E8F1A | CC06 | 0610705 | 2 | 0 | Pc | COMP.BOLT LONG | E | 1 |  | 1 | 0
5436 | O101E8F1A | CC06 | 0637150 | 3.208 | 2 | Meter | IMP.CORK GASKET 50 x 6mm | E | 8 |  | 1 | 2
5437 | O101E8F1A | CC06 | 0677409 | 1 | 0 | Pc | T.C. CAUTION PLATE (ALUM) rev.0 | E | 16 |  | 1 | 0
5438 | O101E8F1A | CC06 | 0243350 | 1 | 0 | Pc | TRAFO PROTECT DGPT2 RELAY | F | 1292 |  | 1 | 0
5439 | O101E8F1A | CC06 | 0696S02 | 1 | 0 | Pc | O.L.I. MAIER VERTICAL | F | 150 |  | 1 | 0
5440 | O101E8F1A | CC06 | 0777001 | 1 | 0 | PC | AL Rating plate Dyn11,60Hz | F | 0 |  | 1 | 0
5441 | O101J4TV3 | CC02 | 0071346 | 214.036 | 3 | Kg | Copper Foil 630x0.800mm | A | 27 | CF | 4 | 5
5442 | O101J4TV3 | CC02 | 0031142 | 250.101 | 0.4 | Kg | Copper wire 3.00mm | A | 27 | CW | 4 | 1
5443 | O101J4TV3 | CC01 | 0511S07 | 254.006 | 5 | Kg | Silicon Steel 170mm M5X | A | 6 | SS | 6 | 0
5444 | O101J4TV3 | CC01 | 0511S06 | 271.835 | 5 | Kg | Silicon Steel 160mm M5X | A | 6 | SS | 6 | 0
5445 | O101J4TV3 | CC01 | 0511S05 | 101.42 | 5 | Kg | Silicon Steel 150mm M5X | A | 6 | SS | 6 | 0
5446 | O101J4TV3 | CC01 | 0511S04 | 69.174 | 5 | Kg | Silicon Steel 140mm M5X | A | 6 | SS | 6 | 0
5447 | O101J4TV3 | CC01 | 0511S03 | 86.331 | 5 | Kg | Silicon Steel 120mm M5X | A | 6 | SS | 6 | 0
5448 | O101J4TV3 | CC01 | 0511S10 | 32.078 | 5 | Kg | Silicon Steel 100mm M5X | A | 6 | SS | 6 | 0
5449 | O101J4TV3 | CC01 | 0511S16 | 15.257 | 5 | Kg | Silicon Steel 80mm M5X | A | 6 | SS | 6 | 0
5450 | O101J4TV3 | CC01 | 0511S13 | 9.534 | 5 | Kg | Silicon Steel 50mm M5X | A | 6 | SS | 6 | 0
5451 | O101J4TV3 | CC04 | 0520S01 | 1089.245 | 5 | Kg | SPD Steel 1100mm | A | 2 | SP | 2 | 5
5452 | O101J4TV3 | CC06 | 0680S02 | 553.972 | 0 | Kg | Trafo Oil IEC 296 | A | 3 | OI | 1 | 0
5453 | O101J4TV3 | CC03 | 0221451 | 1 | 0 | No | 0120825 30A 20kV 5Pos | B | 235 | TC | 3 | 0
5454 | O101J4TV3 | CC06 | 0211420 | 3 | 0 | Nos | HV Bg.10Ni/250A CR 170 | B | 80 | HB | 1 | 0
5455 | O101J4TV3 | CC06 | 0211260 | 4 | 0 | Nos | LV Bg.ECP 2000A | B | 173 | LB | 1 | 0
5456 | O101J4TV3 | CC04 | 0045236 | 3.377 | 5 | M | Cu BAR 80x6mm | C | 76 | CB | 5 | 5
5457 | O101J4TV3 | CC04 | 0045758 | 2.445 | 10 | M | Pr.Riser 80x8mm | C | 84 | CB | 5 | 10
5458 | O101J4TV3 | CC02 | 0311046 | 7.63 | 0 | Kg | HV Orpoxy 5Mils x646mm | C | 17 | HO | 4 | 0
5459 | O101J4TV3 | CC02 | 0311045 | 7.368 | 0 | Kg | LV Orpoxy 3Mils x 646mm | C | 22 |  | 4 | 0
5460 | O101J4TV3 | CC02 | 0343165 | 1.149 | 0 | Kg | HV End Fill 13x1.00 | C | 15 | HE | 4 | 0
5461 | O101J4TV3 | CC02 | 0343078 | 0.673 | 0 | Kg | LV End Fill 11.0x0.30mm | C | 14 | LE | 4 | 0
5462 | O101J4TV3 | CC06 | 0697031 | 1 | 0 | No | THERMOMETER MTG-F80 2CTS. | F | 338 | OT | 1 | 0
5463 | O101J4TV3 | CC06 | 0696S03 | 1 | 0 | No | OIL LEVEL INDCTR. 100mm MTO-70 | F | 150 | OL | 1 | 0
5464 | O101J4TV3 | CC06 | 0676120 | 4 | 0 | Nos | ROLLER ASSY 150 mm | F | 50 | RL | 1 | 0
5465 | O101J4TV3 | CC03 | 0371570 | 1.5 | 0 | M | Bowden sleeve | D | 2 | BS | 3 | 0
5466 | O101J4TV3 | CC01 | 0735608 | 4 | 0 | Nos | Core Support 170 | D | 3 | CS | 6 | 0
5467 | O101J4TV3 | CC04 | 0694028 | 1 | 0 | No | Drain plug | D | 30 | DP | 2 | 0
5468 | O101J4TV3 | CC04 | 0671035 | 1 | 0 | No | Filling Socket | D | 4 | FS | 2 | 0
5469 | O101J4TV3 | CC04 | 0674003 | 2 | 0 | Nos | Lifting Lug Type III | D | 13 | LL | 2 | 0
5470 | O101J4TV3 | CC06 | 0677S76 | 2 | 0 | Nos | STC Logo | D | 8 | SL | 1 | 0
5471 | O101J4TV3 | CC06 | 0693310 | 1 | 0 | Pc | OVER PRESSURE VENT (CED) | F | 46 | OP | 1 | 0
5472 | O101J4TV3 | CC03 | 0371550 | 1.5 | 0 | M | Rilson Sleeve | D | 2 | RS | 3 | 0
5473 | O101J4TV3 | CC02 | 0664230 | 7.92 | 0 | M | Steel Strap | D | 10 | SS | 4 | 0
5474 | O101J4TV3 | CC02 | 0664275 | 3 | 0 | Nos | Strap Seal | D | 0 | SS | 4 | 0
5475 | O101J4TV3 | CC01 | 0615S05 | 0.96 | 0 | M | Tie Rod M8 | D | 3 | TR | 6 | 0
5476 | O101J4TV3 | CC04 | 0671203 | 1 | 0 | No | Thermometer Pocket | D | 32 | TP | 2 | 0
5477 | O101J4TV3 | CC04 | 0541014 | 8.16 | 12 | Mts | HRS Round Bar 8mm dia | D | 1 | RB | 2 | 12
5478 | O101J4TV3 | CC04 | 0554090 | 1.64 | 10 | M | U Channel 180x70 mm | D | 60 | UC | 2 | 10
5479 | O101J4TV3 | CC06 | 0777050 | 1 | 0 | PC | RATING PLATE BLANK Dyn5,5P,60Hz | F | 0 |  | 1 | 0
5480 | E251C3C1A | CC02 | 0071304 | 358.654 | 3 | Kg | Copper Foil 630x1.000mm | A | 41 | CF | 4 | 5
5481 | E251C3C1A | CC02 | 0031167 | 661.109 | 0.4 | Kg | Copper wire 4.00mm | A | 41 | CW | 4 | 1
5482 | E251C3C1A | CC01 | 0511S12 | 451.784 | 5 | Kg | Silicon Steel 205mm M5X | A | 10 | SS | 6 | 0
5483 | E251C3C1A | CC01 | 0511S08 | 497.658 | 5 | Kg | Silicon Steel 190mm M5X | A | 10 | SS | 6 | 0
5484 | E251C3C1A | CC01 | 0511S11 | 130.862 | 5 | Kg | Silicon Steel 180mm M5X | A | 10 | SS | 6 | 0
5485 | E251C3C1A | CC01 | 0511S07 | 96.495 | 5 | Kg | Silicon Steel 170mm M5X | A | 10 | SS | 6 | 0
5486 | E251C3C1A | CC01 | 0511S05 | 126.977 | 5 | Kg | Silicon Steel 150mm M5X | A | 10 | SS | 6 | 0
5487 | E251C3C1A | CC01 | 0511S15 | 42.725 | 5 | Kg | Silicon Steel 130mm M5X | A | 10 | SS | 6 | 0
5488 | E251C3C1A | CC01 | 0511S14 | 27.384 | 5 | Kg | Silicon Steel 110mm M5X | A | 10 | SS | 6 | 0
5489 | E251C3C1A | CC01 | 0511S16 | 22.313 | 5 | Kg | Silicon Steel 80mm M5X | A | 10 | SS | 6 | 0
5490 | E251C3C1A | CC01 | 0511S13 | 8.967 | 5 | Kg | Silicon Steel 50mm M5X | A | 10 | SS | 6 | 0
5491 | E251C3C1A | CC04 | 0520905 | 4 | 0 | PC | RADIATOR FLANGED 1400 X 520 X 20E | A | 0 | SP | 2 | 0
5492 | E251C3C1A | CC06 | 0680S02 | 2080 | 0 | Kg | TRANSFORMER OIL IEC296 CLASS 1 | A | 5 | OI | 1 | 0
5493 | E251C3C1A | CC03 | 0221S16 | 1 | 0 | No | 23315 175A 20kV 5Pos Op. CD 20 | B | 0 | TC | 3 | 0
5494 | E251C3C1A | CC06 | 0211800 | 3 | 0 | Nos | HV Bg.SEC Bush. 36/250A CR450 | B | 0 | HB | 1 | 0
5495 | E251C3C1A | CC06 | 0211850 | 4 | 0 | Nos | LV Bg.ECP 3kV (130mm C.D) 4500A | B | 1700 | LB | 1 | 0
5496 | E251C3C1A | CC04 | 0045351 | 6.28 | 0 | M | Cu BAR 100x10mm | C | 159 | CB | 5 | 5
5497 | E251C3C1A | CC02 | 0311046 | 7.509 | 0 | Kg | HV Orpoxy 5Mils x646mm | C | 17 | HO | 4 | 0
5498 | E251C3C1A | CC02 | 0311045 | 6.229 | 0 | Kg | LV Orpoxy 3Mils x 646mm | C | 22 |  | 4 | 0
5499 | E251C3C1A | CC02 | 0343165 | 2.261 | 0 | Kg | HV End Fill 13x1.00 | C | 15 | HE | 4 | 0
5500 | E251C3C1A | CC02 | 0343083 | 0.751 | 0 | Kg | LV End Fill 11.0x1.00mm | C | 14 | LE | 4 | 0
5501 | E251C3C1A | CC02 | 0343080 | 0.376 | 0 | Kg | LV End Fill 11.0x0.50mm | C | 14 | LE | 4 | 0
5502 | E251C3C1A | CC03 | 0371570 | 1.5 | 0 | M | Bowden sleeve | D | 2 | BS | 3 | 0
5503 | E251C3C1A | CC01 | 0735637 | 4 | 0 | Nos | Core Support 205 | D | 5 | CS | 6 | 0
5504 | E251C3C1A | CC04 | 0694028 | 1 | 0 | No | Drain plug | D | 30 | DP | 2 | 0
5505 | E251C3C1A | CC04 | 0671035 | 1 | 0 | No | Filling Socket | D | 4 | FS | 2 | 0
5506 | E251C3C1A | CC06 | 0677S76 | 2 | 0 | Nos | STC Logo | D | 8 | SL | 1 | 0
5507 | E251C3C1A | CC06 | 0693310 | 1 | 0 | No | Over pressure vent | D | 46 | OP | 1 | 0
5508 | E251C3C1A | CC03 | 0371550 | 1.5 | 0 | M | Rilson Sleeve | D | 2 | RS | 3 | 0
5509 | E251C3C1A | CC02 | 0664230 | 17.16 | 0 | M | Steel Strap | D | 10 | SS | 4 | 0
5510 | E251C3C1A | CC02 | 0664275 | 6 | 0 | Nos | Strap Seal | D | 0 | SS | 4 | 0
5511 | E251C3C1A | CC02 | 0615S02 | 0.28 | 0 | M | Tie Rod M10 | D | 4 | TR | 4 | 0
5512 | E251C3C1A | CC04 | 0671203 | 1 | 0 | No | Thermometer Pocket | D | 32 | TP | 2 | 0
5513 | E251C3C1A | CC04 | 0541014 | 2.5 | 12 | Meter | HRS ROUND BAR DIA 8mm | D | 1 | RB | 2 | 12
5514 | E251C3C1A | CC01 | 0621210 | 8 | 0 | Pc | HEX NUT M10 GALV | E | 0 |  | 6 | 0
5515 | E251C3C1A | CC01 | 0622610 | 8 | 0 | Pc | FLAT WASHER M10 x 22mm GALV | E | 0 |  | 6 | 0
5516 | E251C3C1A | CC01 | 0623110 | 8 | 0 | Pc | S.LOCK WASHER M10 GALV | E | 0 |  | 6 | 0
5517 | E251C3C1A | CC02 | 0335282 | 0.08 | 0 | Sht | PP 3050 2100x1050x4mm | E | 95 |  | 4 | 0
5518 | E251C3C1A | CC02 | 0335281 | 0.05 | 0 | Sht | PP 3050 2100x1050x3mm | E | 55 |  | 4 | 0
5519 | E251C3C1A | CC02 | 0335020 | 0.8 | 5 | Sht | PP 3050 2100x1050x2mm | E | 42 |  | 4 | 5
5520 | E251C3C1A | CC02 | 0335010 | 0.6 | 5 | Sht | PP 3050 2100x1050x1mm | E | 24 |  | 4 | 5
5521 | E251C3C1A | CC02 | 0335S15 | 2 | 10 | Pc | PP STRIPS 5 x 7 x 4000mm | E | 5 |  | 4 | 10
5522 | E251C3C1A | CC02 | 0335S13 | 2 | 10 | Pc | PP STRIPS 3 x 7 x 4000mm | E | 3 |  | 4 | 10
5523 | E251C3C1A | CC02 | 0332225 | 0.04 | 0 | Sht | TRAFO WOOD 1000x2000x20mm | E | 357 |  | 4 | 0
5524 | E251C3C1A | CC02 | 0311535 | 2.41 | 10 | Kg | PP ROLL 1000/1135/1280 mm x 0.50mm | E | 13 |  | 4 | 10
5525 | E251C3C1A | CC02 | 0311540 | 0.78 | 10 | Kg | PP ROLL 1135/1280 x 0.30mm | E | 13 |  | 4 | 10
5526 | E251C3C1A | CC02 | 0335S14 | 144 | 10 | Pc | PP STRIPS 4 x 7 x 4000mm | E | 4 |  | 4 | 10
5527 | E251C3C1A | CC02 | 0371700 | 0.75 | 0 | Meter | CREPE PAPER SLEEVE 13mm | E | 1 |  | 4 | 0
5528 | E251C3C1A | CC02 | 0371709 | 1.9 | 0 | Meter | CREPE PAPER SLEEVE 20mm | E | 2 |  | 4 | 0
5529 | E251C3C1A | CC02 | 0322018 | 0.03 | 0 | Cu.Mtr | MAHOGANY 300mm x 50mm x 4mtr. | E | 2640 |  | 4 | 0
5530 | E251C3C1A | CC02 | 0332220 | 0.08 | 0 | Sht | TRAFO WOOD 2000x1000x15mm | E | 262 |  | 4 | 0
5531 | E251C3C1A | CC03 | 0617629 | 6 | 0 | Pc | CRIMP PRL.CON.35187 (26.7-42.4mm) | E | 2 |  | 3 | 0
5532 | E251C3C1A | CC03 | 0617001 | 12 | 0 | Pc | BUTT CONNECTOR FABRICATION 70mm2 | E | 0 |  | 3 | 0
5533 | E251C3C1A | CC03 | 0361080 | 0.07 | 0 | Meter | PRESSPHAN TUBE 20.5 x 24mm | E | 19 |  | 3 | 0
5534 | E251C3C1A | CC03 | 0361060 | 0.25 | 0 | Meter | PRESSPHAN TUBE 12.5 x 16mm x1.65Mtr | E | 14 |  | 3 | 0
5535 | E251C3C1A | CC03 | 0371700 | 20.05 | 0 | Meter | CREPE PAPER SLEEVE 13mm | E | 1 |  | 3 | 0
5536 | E251C3C1A | CC03 | 0023049 | 2.5 | 0 | Kg | M.PAPER INS.CU.WIRE 4.90mm | E | 26 |  | 3 | 0
5537 | E251C3C1A | CC03 | 0610050 | 47 | 0 | Pc | COMPRESSION RING 3LCW 2R8G | E | 1 |  | 3 | 0
5538 | E251C3C1A | CC03 | 0610104 | 23 | 0 | Pc | HUCK BOLT 14G | E | 1 |  | 3 | 0
5539 | E251C3C1A | CC03 | 0617110 | 116 | 0 | Pc | CRIMP CBL.LUG 70mm2- 6mm | E | 2 |  | 3 | 0
5540 | E251C3C1A | CC03 | 0024090 | 23.85 | 0 | Meter | BR STRD.CU.WIRE70mm2 FINE,1.02kg/mt | E | 22 |  | 3 | 0
5541 | E251C3C1A | CC03 | 0612126 | 6 | 0 | Pc | HEX BOLT M6 x 100mm GALV | E | 0 |  | 3 | 0
5542 | E251C3C1A | CC03 | 0612615 | 2 | 0 | Pc | HEX.BOLT M6 x 80mm GALV | E | 0 |  | 3 | 0
5543 | E251C3C1A | CC03 | 0621206 | 14 | 0 | Pc | HEX NUT M6 GALV | E | 0 |  | 3 | 0
5544 | E251C3C1A | CC03 | 0622605 | 8 | 0 | Pc | FLAT WASHER M6 x 12mm GALV | E | 0 |  | 3 | 0
5545 | E251C3C1A | CC03 | 0623106 | 8 | 0 | Pc | S.LOCK WASHER M6 GALV | E | 0 |  | 3 | 0
5546 | E251C3C1A | CC03 | 0612501 | 27 | 0 | Pc | HEX BOLT M6 x 50mm INOX | E | 0 |  | 3 | 0
5547 | E251C3C1A | CC03 | 0621406 | 27 | 0 | Pc | HEX NUT M6 INOX | E | 0 |  | 3 | 0
5548 | E251C3C1A | CC03 | 0622055 | 27 | 0 | Pc | FLAT WASHER M6 x 12mm INOX | E | 0 |  | 3 | 0
5549 | E251C3C1A | CC03 | 0623S06 | 27 | 0 | Pc | S.LOCK WASHER M6 INOX | E | 0 |  | 3 | 0
5550 | E251C3C1A | CC03 | 0612222 | 6 | 0 | Pc | HEX BOLT M12 x 40mm GALV | E | 0 |  | 3 | 0
5551 | E251C3C1A | CC03 | 0621212 | 6 | 0 | Pc | HEX NUT M12 GALV | E | 0 |  | 3 | 0
5552 | E251C3C1A | CC03 | 0622612 | 6 | 0 | Pc | FLAT WASHER M12 x 40mm GALV | E | 0 |  | 3 | 0
5553 | E251C3C1A | CC03 | 0623112 | 6 | 0 | Pc | S.LOCK WASHER M12 GALV | E | 0 |  | 3 | 0
5554 | E251C3C1A | CC04 | 0531072 | 10 | 15 | Meter | HRS FLAT BAR 50 x 8mm | E | 8 |  | 2 | 15
5555 | E251C3C1A | CC04 | 0551065 | 3 | 10 | Meter | HRS ANGLE BAR 60x60x6mm | E | 13 |  | 2 | 10
5556 | E251C3C1A | CC04 | 0531034 | 2 | 10 | Meter | HRS FLAT BAR 30 x 8mm | E | 5 |  | 2 | 10
5557 | E251C3C1A | CC04 | 0621206 | 4 | 0 | Pc | HEX NUT M6 GALV | E | 0 |  | 2 | 0
5558 | E251C3C1A | CC04 | 0616S02 | 7 | 0 | Pc | WELDING STUD M6 x 30mm Steel | E | 1 |  | 2 | 0
5559 | E251C3C1A | CC04 | 0674001 | 8 | 0 | Pc | LIFTING LUG TYPE 1 | E | 3 |  | 2 | 0
5560 | E251C3C1A | CC04 | 0522503 | 5.5 | 10 | Sht | MS PLATE 4 x 8 x 3mm | E | 185 |  | 2 | 10
5561 | E251C3C1A | CC04 | 0531123 | 7 | 15 | Meter | HRS FLAT BAR 70 x 8mm | E | 10 |  | 2 | 15
5562 | E251C3C1A | CC04 | 0616290 | 2 | 0 | Pc | WELDING STUD M12 x 30mm Steel | E | 2 |  | 2 | 0
5563 | E251C3C1A | CC04 | 0551030 | 0.56 | 10 | Meter | HRS ANGLE BAR 40x40x4mm | E | 5 |  | 2 | 10
5564 | E251C3C1A | CC04 | 0531238 | 41 | 0 | Meter | flat bar 80x20mm ST 37 | E | 0 |  | 2 | 0
5565 | E251C3C1A | CC04 | 0616280 | 1 | 0 | Pc | WELDING STUD M10 x 55mm Steel | E | 1 |  | 2 | 0
5566 | E251C3C1A | CC04 | 0621208 | 2 | 0 | Pc | HEX NUT M8 GALV | E | 0 |  | 2 | 0
5567 | E251C3C1A | CC04 | 0551095 | 6 | 15 | Meter | HRS ANGLE BAR 75x75x9mm | E | 26 |  | 2 | 15
5568 | E251C3C1A | CC04 | 0616S05 | 60 | 0 | Pc | WELDING STUD M10 x 25mm Steel | E | 1 |  | 2 | 0
5569 | E251C3C1A | CC04 | 0522S02 | 2.4 | 10 | Sht | MS PLATE 4 x 8 x 6mm | E | 368 |  | 2 | 10
5570 | E251C3C1A | CC04 | 0522505 | 0.2 | 10 | Sht | MS PLATE 4 x 8 x 5mm | E | 288 |  | 2 | 10
5571 | E251C3C1A | CC04 | 0522S07 | 0.65 | 10 | Sht | MS PLATE 4x 8x8mm | E | 483 |  | 2 | 10
5572 | E251C3C1A | CC04 | 0556236 | 1 | 0 | Meter | Steel Pipe 42.7mmDia SCH160 | E | 0 |  | 2 | 0
5573 | E251C3C1A | CC04 | 0616S10 | 24 | 0 | Pc | WELDING STUD M10 x 25mm Inox | E | 2 |  | 2 | 0
5574 | E251C3C1A | CC06 | 0612234 | 6 | 0 | Pc | HEX BOLT M12 x 60mm GALV | E | 0 |  | 1 | 0
5575 | E251C3C1A | CC06 | 0621212 | 170 | 0 | Pc | HEX NUT M12 GALV | E | 0 |  | 1 | 0
5576 | E251C3C1A | CC06 | 0622612 | 170 | 0 | Pc | FLAT WASHER M12 x 40mm GALV | E | 0 |  | 1 | 0
5577 | E251C3C1A | CC06 | 0623112 | 170 | 0 | Pc | S.LOCK WASHER M12 GALV | E | 0 |  | 1 | 0
5578 | E251C3C1A | CC06 | 0612S26 | 4 | 0 | Pc | HEX BOLT M8 x 65mm GALV | E | 0 |  | 1 | 0
5579 | E251C3C1A | CC06 | 0612108 | 10 | 0 | Pc | HEX BOLT M6 x 20mm GALV | E | 0 |  | 1 | 0
5580 | E251C3C1A | CC06 | 0621652 | 10 | 0 | Pc | CAGE NUT M6 | E | 1 |  | 1 | 0
5581 | E251C3C1A | CC06 | 0638110 | 4.4 | 0 | Meter | GASKET PROFILE 2mm | E | 1 |  | 1 | 0
5582 | E251C3C1A | CC06 | 0710S50 | 1 | 0 | Pc | PLUG 3/4" BRASS | E | 10 |  | 1 | 0
5583 | E251C3C1A | CC06 | 0632355 | 2 | 0 | Pc | CORK GASKET 100x40x6mm(for Flange) | E | 2 |  | 1 | 0
5584 | E251C3C1A | CC06 | 0632357 | 2 | 0 | Pc | CORK GASKET 105x40x6mm D#0632/357 | E | 3 |  | 1 | 0
5585 | E251C3C1A | CC06 | 0612S61 | 8 | 0 | Pc | HEX BOLT M12 x 30mm GALV | E | 0 |  | 1 | 0
5586 | E251C3C1A | CC06 | 0612172 | 20 | 0 | Pc | HEX BOLT M10 x 40mm GALV | E | 0 |  | 1 | 0
5587 | E251C3C1A | CC06 | 0621210 | 80 | 0 | Pc | HEX NUT M10 GALV | E | 0 |  | 1 | 0
5588 | E251C3C1A | CC06 | 0622610 | 60 | 0 | Pc | FLAT WASHER M10 x 22mm GALV | E | 0 |  | 1 | 0
5589 | E251C3C1A | CC06 | 0623110 | 60 | 0 | Pc | S.LOCK WASHER M10 GALV | E | 0 |  | 1 | 0
5590 | E251C3C1A | CC06 | 0621206 | 7 | 0 | Pc | HEX NUT M6 GALV | E | 0 |  | 1 | 0
5591 | E251C3C1A | CC06 | 0612222 | 2 | 0 | Pc | HEX BOLT M12 x 40mm GALV | E | 0 |  | 1 | 0
5592 | E251C3C1A | CC06 | 0612228 | 7 | 0 | Pc | HEX BOLT M12 x 50mm GALV | E | 0 |  | 1 | 0
5593 | E251C3C1A | CC06 | 0612S01 | 33 | 0 | Pc | HEX BOLT M10 x 25mm GALV | E | 0 |  | 1 | 0
5594 | E251C3C1A | CC06 | 0621650 | 44 | 0 | Pc | CAGE NUT M10 C4810 CGM | E | 2 |  | 1 | 0
5595 | E251C3C1A | CC06 | 0615S60 | 5 | 0 | Pc | TIE ROD FT M12 x 280mm GALV. | E | 1 |  | 1 | 0
5596 | E251C3C1A | CC06 | 0615S01 | 1.9 | 0 | Meter | TIE ROD FULLTHREAD M12 | E | 6 |  | 1 | 0
5597 | E251C3C1A | CC06 | 0612160 | 19 | 0 | Pc | HEX BOLT M10 x 20mm GALV | E | 0 |  | 1 | 0
5598 | E251C3C1A | CC06 | 0612280 | 80 | 0 | Pc | HEX BOLT M16 x 80mm GALV | E | 1 |  | 1 | 0
5599 | E251C3C1A | CC06 | 0621216 | 176 | 0 | Pc | HEX NUT M16 GALV | E | 0 |  | 1 | 0
5600 | E251C3C1A | CC06 | 0622216 | 176 | 0 | Pc | FLAT WASHER M16 x 32mm GALV | E | 0 |  | 1 | 0
5601 | E251C3C1A | CC06 | 0623116 | 176 | 0 | Pc | S.LOCK WASHER M16 GALV | E | 0 |  | 1 | 0
5602 | E251C3C1A | CC06 | 0211162 | 8 | 0 | Pc | SUPPORT INSULATORS h60Xh60 | E | 5 |  | 1 | 0
5603 | E251C3C1A | CC06 | 0638111 | 8 | 0 | Meter | GASKET CORK IMP. 30 x 2mm | E | 2 |  | 1 | 0
5604 | E251C3C1A | CC06 | 0615S55 | 6 | 0 | Pc | TIE ROD FT M12 x 200mm GALV. | E | 0 |  | 1 | 0
5605 | E251C3C1A | CC06 | 0612250 | 16 | 0 | Pc | HEX BOLT M16 x 30mm GALV | E | 1 |  | 1 | 0
5606 | E251C3C1A | CC06 | 0610104 | 29 | 0 | Pc | HUCK BOLT 14G | E | 1 |  | 1 | 0
5607 | E251C3C1A | CC06 | 0610050 | 29 | 0 | Pc | COMPRESSION RING 3LCW 2R8G | E | 1 |  | 1 | 0
5608 | E251C3C1A | CC06 | 0679060 | 0.3 | 0 | Roll | PLUMB SEAL WIRE | E | 28 |  | 1 | 0
5609 | E251C3C1A | CC06 | 0679065 | 2 | 0 | Pc | PLUMB SEAL dia: 12mm | E | 0 |  | 1 | 0
5610 | E251C3C1A | CC06 | 0637010 | 1 | 0 | Pc | GASKET IT - For JUMO Thermometer | E | 1 |  | 1 | 0
5611 | E251C3C1A | CC06 | 0637S01 | 2 | 0 | Pc | GASKET - OLI S02 | E | 2 |  | 1 | 0
5612 | E251C3C1A | CC06 | 0619500 | 16 | 0 | Pc | CABLE TIE BLACK PLT/51 (TRAFO. USE) | E | 0 |  | 1 | 0
5613 | E251C3C1A | CC06 | 0871055 | 5.68 | 0 | Meter | CERAMIC ROPE WITH GLASSFIBER STRAND | E | 3 |  | 1 | 0
5614 | E251C3C1A | CC06 | 0636061 | 0.55 | 0 | Sht | GASKET CORK IMP. 1270x1014x6mm | E | 200 |  | 1 | 0
5615 | E251C3C1A | CC06 | 0617112 | 2 | 0 | Pc | CRIMP CBL.LUG 70mm2-12mm | E | 1 |  | 1 | 0
5616 | E251C3C1A | CC06 | 0083061 | 0.18 | 0 | Meter | BRAIDED T.CU.WIRE 35mm2 (.326k/m) | E | 14 |  | 1 | 0
5617 | E251C3C1A | CC06 | 0677409 | 1 | 0 | Pc | T.C. CAUTION PLATE (ALUM) rev.0 | E | 16 |  | 1 | 0
5618 | E251C3C1A | CC06 | 0710S09 | 1 | 0 | Pc | ELBOW 90 REDUCER 1-1/2"(F)X1"(F)GI | E | 16 |  | 1 | 0
5619 | E251C3C1A | CC06 | 0617080 | 2 | 0 | Pc | CRIMP CBL.LUG 25mm2- 8mm | E | 2 |  | 1 | 0
5620 | E251C3C1A | CC06 | 0612511 | 4 | 0 | Pc | HEX. BOLT M8 x 20mm SST | E | 0 |  | 1 | 0
5621 | E251C3C1A | CC06 | 0241021 | 1 | 0 | Pc | BUCHHOLZ RELAY TYPE T0-HA 1" | F | 421 |  | 1 | 0
5622 | E251C3C1A | CC06 | 0283285 | 28 | 0 | Pc | CABLE GLAND+NUT PG48 PVC | F | 11 |  | 1 | 0
5623 | E251C3C1A | CC02 | 0322015 | 4 | 0 | Cu.Mtr | LUMBER 3" x 3" x 3 Meter | F | 858 |  | 4 | 0
5624 | E251C3C1A | CC02 | 0322016 | 7 | 0 | Cu.Mtr | LUMBER 3" x 3" x 4 Meter | F | 913 |  | 4 | 0
5625 | E251C3C1A | CC02 | 0322S05 | 33 | 0 | Cu.Mtr | LUMBER 1" x 4" x 3 Meter | F | 858 |  | 4 | 0
5626 | E251C3C1A | CC06 | 0555007 | 1 | 0 | Pc | Item Desc Could not be Transfered | F | 38 |  | 1 | 0
5627 | E251C3C1A | CC04 | 0555106 | 1 | 0 | Pc | Flange Assmbly for Conservator | F | 0 |  | 2 | 0
5628 | E251C3C1A | CC04 | 0555107 | 1 | 0 | Pc | Flange Assmbly for 1kg Breather | F | 0 |  | 2 | 0
5629 | E251C3C1A | CC04 | 0555S12 | 8 | 0 | Pc | RADIATOR FLANGE ASSY 632/S103 | F | 24 |  | 2 | 0
5630 | E251C3C1A | CC04 | 0556112 | 1 | 0 | Pc | Flange Assy. NW20 Valve D#330/S107 | F | 14 |  | 2 | 0
5631 | E251C3C1A | CC06 | 0556135 | 1 | 0 | Pc | CONSEVATOR FLANGE ASSY D#330/135 | F | 11 |  | 1 | 0
5632 | E251C3C1A | CC06 | 0651S20 | 10 | 0 | Ltr | SIPCO F.COAT AGATE GREY RAL 7038 | F | 15 |  | 1 | 0
5633 | E251C3C1A | CC04 | 0671041 | 1 | 0 | PC | SOCKET FOR 1" GATE VALVE 300MM LG | F | 0 |  | 2 | 0
5634 | E251C3C1A | CC04 | 0671142 | 1 | 0 | Pc | MALE CONN.TUBE 3/4"x 70mm D#/S104 | F | 7 |  | 2 | 0
5635 | E251C3C1A | CC04 | 0671146 | 1 | 0 | Pc | MALE CONN.TUBE 1-1/2"x75mm /S036 | F | 6 |  | 2 | 0
5636 | E251C3C1A | CC06 | 0677556 | 1 | 0 | Pc | Danger Plate-ARAMCO ANSI Trafo SST | F | 0 |  | 1 | 0
5637 | E251C3C1A | CC06 | 0777002 | 1 | 0 | PC | SS Rating plate,Dyn11,60Hz | F | 0 |  | 1 | 0
5638 | E251C3C1A | CC06 | 0678180 | 1 | 0 | Pc | ALUM.LABEL "OIL TEMP.IND" (/S180) | F | 8 |  | 1 | 0
5639 | E251C3C1A | CC06 | 0693207 | 1 | 0 | Pc | SILCAGL BREATHER 1Kg CED VE10 FigA1 | F | 270 |  | 1 | 0
5640 | E251C3C1A | CC06 | 0694S02 | 1 | 0 | Pc | GATE VALVE 3/4" BRASS (ordinary) | F | 18 |  | 1 | 0
5641 | E251C3C1A | CC06 | 0694004 | 1 | 0 | Pc | GATE VALVE GUNMETAL 3/4" FLANGED | F | 211 |  | 1 | 0
5642 | E251C3C1A | CC06 | 0694S13 | 1 | 0 | Pc | FILTER VALVE ASSY 1"x3/4" BRASS | F | 44 |  | 1 | 0
5643 | E251C3C1A | CC06 | 0694S40 | 8 | 0 | PC | Isolating Valve for Radiators | F | 0 |  | 1 | 0
5644 | E251C3C1A | CC06 | 0696S38 | 1 | 0 | Pc | Oil Level Indicator,CED,NFG,R1AD1N0 | F | 0 |  | 1 | 0
5645 | E251C3C1A | CC06 | 0697009 | 1 | 0 | Pc | THERMOMETER DIAL TYPE W/O CONTACTS | F | 64 |  | 1 | 0
5646 | E251C3C1A | CC03 | 0214007 | 3 | 0 | Pc | BUSHING STEM M12 | E | 10 |  | 3 | 0
5647 | E251C3C1A | CC03 | 0610705 | 24 | 0 | Pc | COMP.BOLT LONG | E | 1 |  | 3 | 0
5648 | E251C3C1A | CC06 | 0632356 | 16 | 0 | Pc | CORK GASKET 150x150x6mm (radiator) | E | 3 |  | 1 | 0
5649 | E251C3C1A | CC04 | 0045463 | 1 | 0 | Meter | FLAT CU.BAR 160 x 10mm HARD | C | 138 |  | 5 | 10
5650 | E251C3C1A | CC04 | 0045048 | 0.17 | 0 | Meter | FLAT CU.BAR 30 x 3mm Soft | C | 18 |  | 5 | 5
5651 | E251C3C1A | CC04 | 0555S20 | 1 | 0 | Pc | LV BUSHING ENCLOSURE D#623/S170 | E | 22 |  | 2 | 0
5652 | E251C3C1A | CC06 | 0211210 | 1 | 0 | Set | LV Bushing 1/250 A | B | 0 |  | 1 | 0
5653 | E251C3C1A | CC04 | 0616S40 | 6 | 0 | Pc | WELDING STUD M6 x 35 Steel | E | 0 |  | 2 | 0
5654 | E251C3C1A | CC04 | 0045430 | 3.24 | 0 | Meter | FLAT CU.BAR 120 x 15mm Hard | C | 277 |  | 5 | 10
5655 | E251C3C1A | CC04 | 0045366 | 3.24 | 0 | Meter | FLAT CU. BAR 120 x 10 mm HARD | C | 214 |  | 5 | 0
5656 | E251C3C1A | CC04 | 0679100 | 4 | 0 | Pc | FEMALE EARTHING STUD M12X25 (SST) | E | 5 |  | 2 | 0
5657 | E251C3C1A | CC04 | 0522510 | 0.5 | 10 | Sht | MS PLATE 4 x 8 x 10mm | E | 328 |  | 2 | 10
5658 | E251C3C1A | CC04 | 0616442 | 50 | 0 | Pc | WELDING STUD M8 x 25mm Inox | E | 1 |  | 2 | 0
5659 | E251C3C1A | CC04 | 0615S01 | 2.3 | 0 | Meter | TIE ROD FULLTHREAD M12 | E | 6 |  | 2 | 0
5660 | E251C3C1A | CC04 | 0045205 | 0.3 | 0 | Meter | FLAT CU.BAR 70 x 10mm HARD | C | 109 |  | 5 | 10
5661 | E251C3C1A | CC04 | 0031W56 | 0.21 | 0 | PC | COPPER ROD 1 1/2 DIA. | C | 0 |  | 5 | 0
5662 | E251C3C1A | CC04 | 0045186 | 0.9 | 0 | Meter | FLAT CU.BAR 60 x 10mm Hard | C | 87 |  | 5 | 10
5663 | E251C3C1A | CC04 | 0045261 | 1.71 | 0 | Meter | FLAT CU.BAR 80 x 10mm Hard | C | 129 |  | 5 | 10
5664 | E251C3C1A | CC04 | 0527S07 | 0.1 | 10 | Sht | Item Desc Could not be Transfered | F | 979 |  | 2 | 10
5665 | E251C3C1A | CC04 | 0616467 | 10 | 0 | Pc | WELDING STUD M10 x 35mm INOX | E | 1 |  | 2 | 0
5666 | E251C3C1A | CC04 | 0616443 | 30 | 0 | Pc | Welding Stud M8 x 35mm INOX | E | 0 |  | 2 | 0
5667 | E251C3C1A | CC06 | 0637140 | 5.3 | 2 | Meter | CORK GASKET 40 x 6mm (in rolls) | E | 7 |  | 1 | 2
5668 | E251C3C1A | CC06 | 0693308 | 1 | 0 | PC | DRAIN & BREATHER COMBINATION 1/2"NP | E | 0 |  | 1 | 0
5669 | E251C3C1A | CC04 | 0621913 | 8 | 0 | Pc | HEX NUT SS 1/2"-13DIA | E | 0 |  | 2 | 0
5670 | E251C3C1A | CC04 | 0527S05 | 0.01 | 10 | Sht | SST PLATE 4x8x4mm | F | 1254 |  | 2 | 10
5671 | E251C3C1A | CC04 | 0554070 | 0.2 | 10 | Meter | HRS U-CHANNEL 140x60x7mm | E | 38 |  | 2 | 10
5672 | E251C3C1A | CC04 | 0522476 | 0.2 | 0 | Sht | MS SHEET 1220x2440x20mm | F | 0 |  | 2 | 0
5673 | E251C3C1A | CC04 | 0522S05 | 1.25 | 0 | Sheet | MS PLATE 2Mtr x 3Mtr x 6MM | F | 0 |  | 2 | 0
5674 | E251C3C1A | CC04 | 0522479 | 0.1 | 0 | Sht | MS PLATE 1220 X 2440 X 15MM | F | 0 |  | 2 | 0
5675 | E251C3C1A | CC04 | 0527S53 | 0.1 | 0 | Sht | Item Desc Could not be Transfered | F | 0 |  | 2 | 0
5676 | E251C3C1A | CC04 | 0555S12 | 8 | 0 | Pc | RADIATOR FLANGE ASSY 632/S103 | E | 24 |  | 2 | 0
5677 | E251C3C1A | CC06 | 0694S19 | 1 | 0 | Pc | BRONZE VALVE 1",SAMP+POSIT,APEX IND | F | 0 |  | 1 | 0
5678 | E251C3C1A | CC06 | 0712S08 | 1 | 0 | Pc | REDUCER: 1"(M) x 3/4"(F) GI | E | 5 |  | 1 | 0
5679 | E251C3C1A | CC06 | 0710S62 | 1 | 0 | Pc | CAM LOCK WITH PULG 3/4" CAP TYPE D | E | 94 |  | 1 | 0
5680 | E251C3C1A | CC06 | 0710S68 | 1 | 0 | Pc | HEX.NIPPLE GALV. NPT 3/4" | E | 5 |  | 1 | 0
5681 | E251C3C1A | CC06 | 0710S69 | 1 | 0 | Pc | HEX.NIPPLE GALV. NPT 1" | E | 3 |  | 1 | 0
5682 | O051C4CVA | CC02 | 0071314 | 104.168 | 3 | Kg | Copper Foil 335x0.800mm | A | 10 |  | 4 | 5
5683 | O051C4CVA | CC02 | 0031S03 | 128.396 | 0.4 | Kg | Copper wire 2.24mm | A | 11 |  | 4 | 1
5684 | O051C4CVA | CC01 | 0511S05 | 162.824 | 5 | Kg | Silicon Steel 150mm M5X | A | 5 |  | 6 | 0
5685 | O051C4CVA | CC01 | 0511S04 | 161.721 | 5 | Kg | Silicon Steel 140mm M5X | A | 5 |  | 6 | 0
5686 | O051C4CVA | CC01 | 0511S15 | 58.769 | 5 | Kg | Silicon Steel 130mm M5X | A | 5 |  | 6 | 0
5687 | O051C4CVA | CC01 | 0511S14 | 64.922 | 5 | Kg | Silicon Steel 110mm M5X | A | 5 |  | 6 | 0
5688 | O051C4CVA | CC01 | 0511S02 | 27.122 | 5 | Kg | Silicon Steel 90mm M5X | A | 5 |  | 6 | 0
5689 | O051C4CVA | CC01 | 0511S09 | 9.671 | 5 | Kg | Silicon Steel 70mm M5X | A | 5 |  | 6 | 0
5690 | O051C4CVA | CC01 | 0511S13 | 5.019 | 5 | Kg | Silicon Steel 50mm M5X | A | 5 |  | 6 | 0
5691 | O051C4CVA | CC04 | 0520170 | 235.021 | 5 | Kg | SPD Steel 800mm | A | 2 |  | 2 | 5
5692 | O051C4CVA | CC06 | 0680S02 | 297.455 | 0 | Kg | Trafo Oil IEC 296 | A | 2 |  | 1 | 0
5693 | O051C4CVA | CC03 | 0221451 | 1 | 0 | No | 0120825 30A 20kV 5Pos | B | 235 |  | 3 | 0
5694 | O051C4CVA | CC06 | 0211040 | 3 | 0 | Nos | HV Bg.SEC Bush. CR170 w/o connector | B | 49 |  | 1 | 0
5695 | O051C4CVA | CC06 | 0211S01 | 4 | 0 | Nos | LV Bg.PIOCH 1250A | B | 120 |  | 1 | 0
5696 | O051C4CVA | CC04 | 0045120 | 2.259 | 0 | M | Cu BAR 50x5mm | C | 21 |  | 5 | 5
5697 | O051C4CVA | CC04 | 0045620 | 1.485 | 0 | M | Pr.Riser 50x5mm | C | 19 |  | 5 | 10
5698 | O051C4CVA | CC02 | 0311048 | 4.07 | 0 | Kg | HV Orpoxy 5Mils x351mm | C | 22 |  | 4 | 0
5699 | O051C4CVA | CC02 | 0311047 | 3.66 | 0 | Kg | LV Orpoxy 3Mils x 351mm | C | 24 |  | 4 | 0
5700 | O051C4CVA | CC02 | 0343165 | 0.752 | 0 | Kg | HV End Fill 13x1.00mm | C | 11 |  | 4 | 0
5701 | O051C4CVA | CC02 | 0343162 | 0.376 | 0 | Kg | HV End Fill 13x0.50mm | C | 11 |  | 4 | 0
5702 | O051C4CVA | CC02 | 0343078 | 0.616 | 0 | Kg | LV End Fill 11.0x0.30mm | C | 11 |  | 4 | 0
5703 | O051C4CVA | CC03 | 0371570 | 1.5 | 0 | M | Bowden sleeve | D | 2 |  | 3 | 0
5704 | O051C4CVA | CC01 | 0735632 | 4 | 0 | Nos | Core Support 150 | D | 4 |  | 6 | 0
5705 | O051C4CVA | CC04 | 0694028 | 1 | 0 | No | Drain plug | D | 25 |  | 2 | 0
5706 | O051C4CVA | CC04 | 0671035 | 1 | 0 | No | Filling Socket | D | 7 |  | 2 | 0
5707 | O051C4CVA | CC04 | 0674002 | 2 | 0 | Nos | Lifting Lug Type II | D | 4 |  | 2 | 0
5708 | O051C4CVA | CC06 | 0677S76 | 2 | 0 | Nos | STC Logo | D | 7 |  | 1 | 0
5709 | O051C4CVA | CC06 | 0696S03 | 1 | 0 | No | Oil Level Ind. (Dial type 100 mm) | F | 104 | OL | 1 | 0
5710 | O051C4CVA | CC06 | 0676115 | 4 | 0 | Pc | ROLLER DIA 125 WITH BLOCKING FACLTY | F | 46 | RL | 1 | 0
5711 | O051C4CVA | CC06 | 0693305 | 1 | 0 | No | Over pressure vent | D | 49 |  | 1 | 0
5712 | O051C4CVA | CC03 | 0371550 | 1.5 | 0 | M | Rilson Sleeve | D | 2 |  | 3 | 0
5713 | O051C4CVA | CC02 | 0664230 | 5.82 | 0 | M | Steel Strap | D | 8 |  | 4 | 0
5714 | O051C4CVA | CC02 | 0664275 | 3 | 0 | Nos | Strap Seal | D | 13 |  | 4 | 0
5715 | O051C4CVA | CC01 | 0615S05 | 0.88 | 0 | M | Tie Rod M8 | D | 1 |  | 6 | 0
5716 | O051C4CVA | CC04 | 0671205 | 1 | 0 | No | Thermometer Pocket | D | 18 |  | 2 | 0
5717 | O051C4CVA | CC04 | 0541006 | 3.2 | 0 | Meter | HRS ROUND BAR 6 mm DIA | D | 1 |  | 2 | 0
5718 | O051C4CVA | CC04 | 0554070 | 1.2 | 10 | Meter | HRS U-CHANNEL 140x60x7mm | D | 26 |  | 2 | 10
5719 | O051C4CVA | CC06 | 0243350 | 1 | 0 | pc | TRAFO PROTECT DGPT2 | F | 1220 |  | 1 | 0
5720 | O051C4CVA | CC06 | 0777050 | 1 | 0 | PC | RATING PLATE BLANK Dyn5,5P,60Hz | F | 0 |  | 1 | 0
5721 | O051C4CVA | CC06 | 0651S50 | 10 | 0 | ltr | SIPCO A.FINISH MATT 7785 RAL 7032 | F | 13 |  | 1 | 0
5722 | O051C4CVA | CC06 | 0285S12 | 1 | 0 | pc | TERMINAL BOX DRG# 0285/S12 | F | 82 |  | 1 | 0
5723 | O051C4CVA | CC02 | 0335282 | 0.02 | 0 | sht | PP 3050 2100x1100x4mm | E | 87 |  | 4 | 0
5724 | O051C4CVA | CC02 | 0335281 | 0.01 | 0 | sht | PP 3050 2100x2000x3mm | E | 194 |  | 4 | 0
5725 | O051C4CVA | CC02 | 0335020 | 0.15 | 5 | sht | PP 3050 2000x1000x2mm | E | 44 |  | 4 | 5
5726 | O051C4CVA | CC02 | 0335015 | 0.26 | 5 | sht | PP 3050 2000x1000x1.5mm | E | 36 |  | 4 | 5
5727 | O051C4CVA | CC02 | 0335010 | 0.15 | 5 | sht | PP 3050 2100x1100x1mm | E | 24 |  | 4 | 5
5728 | O051C4CVA | CC02 | 0335S13 | 30 | 10 | Pc | PP STRIPS 3 x 7 x 4000mm | E | 3 |  | 4 | 10
5729 | O051C4CVA | CC02 | 0335S14 | 9 | 10 | Pc | PP STRIPS 4 x 7 x 4000mm | E | 3 |  | 4 | 10
5730 | O051C4CVA | CC02 | 0335S15 | 1 | 10 | Pc | PP STRIPS 5 x 7 x 4000mm | E | 5 |  | 4 | 10
5731 | O051C4CVA | CC02 | 0332225 | 0.03 | 0 | sht | TRAFO WOOD 1500x1500x20mm | E | 479 |  | 4 | 0
5732 | O051C4CVA | CC02 | 0311535 | 1.23 | 10 | kg | PP ROLL 1135 x 0.50mm | E | 10 |  | 4 | 10
5733 | O051C4CVA | CC02 | 0311540 | 0.28 | 10 | kg | PP ROLL 1135 x 0.30mm | E | 10 |  | 4 | 10
5734 | O051C4CVA | CC02 | 0371693 | 0.72 | 0 | m | CREPE PAPER SLEEVE 6mm | E | 2 |  | 4 | 0
5735 | O051C4CVA | CC02 | 0371700 | 1.2 | 0 | m | CREPE PAPER SLEEVE 13mm | E | 2 |  | 4 | 0
5736 | O051C4CVA | CC02 | 0322018 | 0.08 | 0 | M3 | LUMBER 300mm x 50mm x 4mtr. | E | 1485 |  | 4 | 0
5737 | O051C4CVA | CC03 | 0361080 | 0.07 | 0 | Meter | PRESSPHAN TUBE 20.5 x 24mm | E | 20 |  | 3 | 0
5738 | O051C4CVA | CC03 | 0221S90 | 1 | 0 | pc | TC ADAPTION PIECE ELBOW | E | 8 |  | 3 | 0
5739 | O051C4CVA | CC03 | 0023029 | 0.9 | 0 | kg | M.PAPER INS.CU.WIRE 2.90mm | E | 18 |  | 3 | 0
5740 | O051C4CVA | CC03 | 0024070 | 2.6 | 0 | m | BARE STRANDED CU.WIRE 70mm2 | E | 10 |  | 3 | 0
5741 | O051C4CVA | CC03 | 0371700 | 3.8 | 0 | m | CREPE PAPER SLEEVE 13mm | E | 2 |  | 3 | 0
5742 | O051C4CVA | CC03 | 0617110 | 22 | 0 | pc | CRIMP CBL.LUG 70mm2- 6mm | E | 1 |  | 3 | 0
5743 | O051C4CVA | CC04 | 0531236 | 0.72 | 10 | m | HRS FLAT BAR 120 x 10mm | E | 13 |  | 2 | 10
5744 | O051C4CVA | CC04 | 0531072 | 1.53 | 15 | m | HRS FLAT BAR 50 x 8mm | E | 4 |  | 2 | 15
5745 | O051C4CVA | CC04 | 0531055 | 0.61 | 15 | m | HRS FLAT BAR 40 x 5mm | E | 13 |  | 2 | 15
5746 | O051C4CVA | CC04 | 0531034 | 2.15 | 10 | m | HRS FLAT BAR 30 x 8mm | E | 3 |  | 2 | 10
5747 | O051C4CVA | CC04 | 0551030 | 0.46 | 10 | m | HRS ANGLE BAR 40x40x4mm | E | 3 |  | 2 | 10
5748 | O051C4CVA | CC04 | 0551065 | 2.88 | 10 | m | HRS ANGLE BAR 60x60x6mm | E | 7 |  | 2 | 10
5749 | O051C4CVA | CC04 | 0522503 | 1.55 | 10 | sht | Item Desc Could not be Transfered | E | 81 |  | 2 | 10
5750 | O051C4CVA | CC04 | 0522504 | 0.25 | 10 | sht | Item Desc Could not be Transfered | E | 98 |  | 2 | 10
5751 | O051C4CVA | CC04 | 0522505 | 0.26 | 10 | sht | Item Desc Could not be Transfered | E | 122 |  | 2 | 10
5752 | O051C4CVA | CC04 | 0522S02 | 0.2 | 10 | sht | Item Desc Could not be Transfered | E | 147 |  | 2 | 10
5753 | O051C4CVA | CC04 | 0527S05 | 0.05 | 10 | sht | Item Desc Could not be Transfered | E | 715 |  | 2 | 10
5754 | O051C4CVA | CC04 | 0671S50 | 1 | 0 | pc | SOCKET: FOR OVER PRESSURE VENT | E | 34 |  | 2 | 0
5755 | O051C4CVA | CC06 | 0637150 | 2.95 | 2 | m | IMP.CORK GASKET 50 x 6mm | E | 7 |  | 1 | 2
5756 | O051C4CVA | CC06 | 0638110 | 5 | 0 | m | GASKET PROFILE 2mm | E | 1 |  | 1 | 0
5757 | O051C4CVA | CC06 | 0638300 | 0.6 | 0 | m | GASKET SELF-ADH. 10x5mm 25R | E | 1 |  | 1 | 0
5758 | O051C4CVA | CC06 | 0283233 | 2 | 0 | pc | CABLE GLAND PG13+NUT PVC | E | 1 |  | 1 | 0
5759 | O051C4CVA | CC06 | 0027S01 | 0.2 | 0 | roll | FLEX. WIRE 2.5mm2-1C BLACK | E | 44 |  | 1 | 0
5760 | O051C4CVA | CC06 | 0027S21 | 0.02 | 0 | roll | FLEX. WIRE 2.5mm2-1C YLLW-GREY | E | 36 |  | 1 | 0
5761 | O051C4CVA | CC06 | 0284S02 | 10 | 0 | pc | TERMINAL BLOCK 2.5mm2 | E | 1 |  | 1 | 0
5762 | O051C4CVA | CC06 | 0675013 | 1 | 0 | pc | PLUG 1" GALV. | E | 2 |  | 1 | 0
5763 | O051C4CVA | CC06 | 0636S11 | 1 | 0 | pc | RUBBER BUSH SINGLE HOLE 55mm | E | 7 |  | 1 | 0
5764 | O051C4CVA | CC06 | 0636S12 | 3 | 0 | pc | RUBBER BUSH DOUBLE HOLE 55mm | E | 11 |  | 1 | 0
5765 | O051C4CVA | CC06 | 0677409 | 1 | 0 | pc | T.C. CAUTION PLATE (ALUM) rev.0 | E | 16 |  | 1 | 0
5766 | O051C4CVA | CC06 | 0284S90 | 0.5 | 0 | mtr | FLEXIBLE CONDUIT 3/4" (STEEL) | F | 88 |  | 1 | 0
5767 | O051C4CVA | CC06 | 0284S95 | 2 | 0 | Pc | GLAND FOR STEEL FLEX.CONDUIT 3/4" | F | 2 |  | 1 | 0
5768 | O051C4CVA | CC06 | 0285S37 | 0.12 | 0 | Pc | RAIL 37404 | E | 9 |  | 1 | 0
5769 | O051C4CVA | CC06 | 0284S29 | 1 | 1 | Pc | TERM.BLOCK END COVER 2.5mm2 | E | 1 |  | 1 | 0
5770 | O051C4CVA | CC06 | 0284S25 | 2 | 0 | Pc | T.BLOCK STOPPER WHITE TELMCNQUE | E | 2 |  | 1 | 0
5771 | O051C3CVB | CC02 | 0071314 | 104.834 | 3 | Kg | Copper Foil 335x0.800mm | A | 10 | CF | 4 | 5
5772 | O051C3CVB | CC02 | 0031S03 | 140.742 | 0.4 | Kg | Copper wire 2.24mm | A | 10 | CW | 4 | 1
5773 | O051C3CVB | CC01 | 0511S04 | 157.374 | 5 | Kg | Silicon Steel 140mm M5X | A | 5 | SS | 6 | 0
5774 | O051C3CVB | CC01 | 0511S15 | 144.533 | 5 | Kg | Silicon Steel 130mm M5X | A | 5 | SS | 6 | 0
5775 | O051C3CVB | CC01 | 0511S03 | 52.469 | 5 | Kg | Silicon Steel 120mm M5X | A | 5 | SS | 6 | 0
5776 | O051C3CVB | CC01 | 0511S14 | 34.356 | 5 | Kg | Silicon Steel 110mm M5X | A | 5 | SS | 6 | 0
5777 | O051C3CVB | CC01 | 0511S02 | 29.789 | 5 | Kg | Silicon Steel 90mm M5X | A | 5 | SS | 6 | 0
5778 | O051C3CVB | CC01 | 0511S09 | 10.931 | 5 | Kg | Silicon Steel 70mm M5X | A | 5 | SS | 6 | 0
5779 | O051C3CVB | CC01 | 0511S13 | 5.313 | 5 | Kg | Silicon Steel 50mm M5X | A | 5 | SS | 6 | 0
5780 | O051C3CVB | CC04 | 0520170 | 268.373 | 5 | Kg | SPD Steel 800mm | A | 2 | SP | 2 | 5
5781 | O051C3CVB | CC06 | 0680S02 | 313.651 | 0 | Kg | Trafo Oil IEC 296 | A | 2 | OI | 1 | 0
5782 | O051C3CVB | CC03 | 0221451 | 1 | 0 | No | 0120825 30A 20kV 5Pos | B | 235 | TC | 3 | 0
5783 | O051C3CVB | CC06 | 0211040 | 3 | 0 | Nos | HV BUSHING - SEC | B | 68 | HB | 1 | 0
5784 | O051C3CVB | CC06 | 0211S01 | 4 | 0 | Nos | LV Bg.PIOCH 1250A | B | 120 | LB | 1 | 0
5785 | O051C3CVB | CC04 | 0045165 | 2.307 | 0 | M | Cu BAR 60x6mm | C | 0 | CB | 5 | 0
5786 | O051C3CVB | CC04 | 0045665 | 1.485 | 0 | M | Pr.Riser 60x6mm | C | 31 | CB | 5 | 10
5787 | O051C3CVB | CC02 | 0311048 | 2.973 | 0 | Kg | HV Orpoxy 5Mils x351mm | C | 23 | HO | 4 | 0
5788 | O051C3CVB | CC02 | 0311047 | 3.658 | 0 | Kg | LV Orpoxy 3Mils x 351mm | C | 25 |  | 4 | 0
5789 | O051C3CVB | CC02 | 0343165 | 0.824 | 0 | Kg | HV End Fill 13x1.00mm | C | 10 | HE | 4 | 0
5790 | O051C3CVB | CC02 | 0343162 | 0.412 | 0 | Kg | HV End Fill 13x0.50mm | C | 11 | HE | 4 | 0
5791 | O051C3CVB | CC02 | 0343078 | 0.62 | 0 | Kg | LV End Fill 11.0x0.30mm | C | 11 | LE | 4 | 0
5792 | O051C3CVB | CC06 | 0697031 | 1 | 0 | No | OTI - MTG -F80 (With 2 Cont.) | F | 250 | OT | 1 | 0
5793 | O051C3CVB | CC06 | 0696S03 | 1 | 0 | pc | OIL LEVEL INDCTR. 100mm MTO-70 | F | 155 | OL | 1 | 0
5794 | O051C3CVB | CC06 | 0676S99 | 4 | 0 | pc | WEDGING OF ROLLERS | F | 11 | RL | 1 | 0
5795 | O051C3CVB | CC03 | 0371570 | 1.5 | 0 | M | Bowden sleeve | D | 2 | BS | 3 | 0
5796 | O051C3CVB | CC01 | 0735618 | 4 | 0 | Nos | Core Support 140 | D | 3 | CS | 6 | 0
5797 | O051C3CVB | CC04 | 0694028 | 1 | 0 | No | Drain plug | D | 18 | DP | 2 | 0
5798 | O051C3CVB | CC04 | 0671035 | 1 | 0 | No | Filling Socket | D | 7 | FS | 2 | 0
5799 | O051C3CVB | CC04 | 0674002 | 2 | 0 | Nos | Lifting Lug Type II | D | 4 | LL | 2 | 0
5800 | O051C3CVB | CC06 | 0677S76 | 2 | 0 | Nos | STC Logo | D | 6 | SL | 1 | 0
5801 | O051C3CVB | CC06 | 0693310 | 1 | 0 | Pc | OVER PRESSURE VENT (CED) | D | 27 | OP | 1 | 0
5802 | O051C3CVB | CC03 | 0371550 | 1.5 | 0 | M | Rilson Sleeve | D | 2 | RS | 3 | 0
5803 | O051C3CVB | CC02 | 0664230 | 5.64 | 0 | M | Steel Strap | D | 6 | SS | 4 | 0
5804 | O051C3CVB | CC02 | 0664275 | 3 | 0 | Pc | STEEL CLIP-STRAP SEAL | D | 0 | SS | 4 | 0
5805 | O051C3CVB | CC01 | 0615S05 | 0.84 | 0 | M | Tie Rod M8 | D | 1 | TR | 6 | 0
5806 | O051C3CVB | CC04 | 0671205 | 1 | 0 | No | Thermometer Pocket | D | 15 | TP | 2 | 0
5807 | O051C3CVB | CC04 | 0541014 | 3.68 | 12 | Mts | HRS Round Bar 8mm dia | D | 1 | RB | 2 | 12
5808 | O051C3CVB | CC04 | 0554070 | 1.24 | 10 | M | U Channel 140x60 mm | D | 22 | UC | 2 | 10
5809 | O051C3CVB | CC06 | 0243310 | 1 | 0 | pc | OVER PRESSURE RELAY 2CTS. | F | 294 |  | 1 | 0
5810 | O051C3CVB | CC06 | 0777050 | 1 | 0 | PC | RATING PLATE BLANK Dyn5,5P,60Hz | F | 0 |  | 1 | 0
5811 | O051C3CVB | CC06 | 0285S11 | 1 | 0 | pc | TERMINAL BOX DRWG# 0285/S11 | F | 82 |  | 1 | 0
5812 | O051C3CVB | CC02 | 0335282 | 0.02 | 0 | sht | PP 3050 2100x1100x4mm | E | 87 |  | 4 | 0
5813 | O051C3CVB | CC02 | 0335281 | 0.01 | 0 | sht | PP 3050 2100x2000x3mm | E | 194 |  | 4 | 0
5814 | O051C3CVB | CC02 | 0335020 | 0.2 | 5 | sht | PP 3050 2000x1000x2mm | E | 9 |  | 4 | 5
5815 | O051C3CVB | CC02 | 0335010 | 0.3 | 5 | sht | PP 3050 2100x1100x1mm | E | 10 |  | 4 | 5
5816 | O051C3CVB | CC02 | 0335015 | 0.25 | 5 | sht | PP 3050 2000x1000x1.5mm | E | 36 |  | 4 | 5
5817 | O051C3CVB | CC02 | 0335S15 | 12 | 10 | pc | PP STRIPS 5 x 7 x 2100mm | E | 2 |  | 4 | 10
5818 | O051C3CVB | CC02 | 0335S13 | 45 | 10 | pc | PP STRIPS 3 x 7 x 3150mm | E | 2 |  | 4 | 10
5819 | O051C3CVB | CC02 | 0311535 | 1.16 | 10 | kg | PP ROLL 1135 x 0.50mm | E | 10 |  | 4 | 10
5820 | O051C3CVB | CC02 | 0311540 | 0.32 | 10 | kg | PP ROLL 1135 x 0.30mm | E | 10 |  | 4 | 10
5821 | O051C3CVB | CC02 | 0332225 | 0.03 | 0 | sht | TRAFO WOOD 1500x1500x20mm | E | 502 |  | 4 | 0
5822 | O051C3CVB | CC02 | 0322018 | 0.08 | 0 | M3 | LUMBER 300mm x 50mm x 4mtr. | E | 1485 |  | 4 | 0
5823 | O051C3CVB | CC02 | 0371700 | 1.2 | 0 | m | CREPE PAPER SLEEVE 13mm | E | 1 |  | 4 | 0
5824 | O051C3CVB | CC02 | 0371693 | 0.72 | 0 | m | CREPE PAPER SLEEVE 6mm | E | 2 |  | 4 | 0
5825 | O051C3CVB | CC03 | 0214050 | 3 | 0 | pc | BUSHING STEM 10kV LM | E | 7 |  | 3 | 0
5826 | O051C3CVB | CC03 | 0361090 | 0.07 | 0 | m | PRESSPHAN TUBE 20mm | E | 11 |  | 3 | 0
5827 | O051C3CVB | CC03 | 0221S90 | 1 | 0 | pc | TC ADAPTION PIECE ELBOW | E | 8 |  | 3 | 0
5828 | O051C3CVB | CC03 | 0221965 | 1 | 0 | set | TC HANDLE ASSY 5 POS #20168 | E | 52 |  | 3 | 0
5829 | O051C3CVB | CC03 | 0023029 | 0.9 | 0 | kg | M.PAPER INS.CU.WIRE 2.90mm | E | 31 |  | 3 | 0
5830 | O051C3CVB | CC03 | 0024070 | 2.6 | 0 | m | BARE STRANDED CU.WIRE 70mm2 | E | 9 |  | 3 | 0
5831 | O051C3CVB | CC03 | 0371700 | 3.8 | 0 | m | CREPE PAPER SLEEVE 13mm | E | 1 |  | 3 | 0
5832 | O051C3CVB | CC03 | 0617110 | 22 | 0 | pc | CRIMP CBL.LUG 70mm2- 6mm | E | 1 |  | 3 | 0
5833 | O051C3CVB | CC04 | 0671203 | 1 | 0 | pc | THERMO. POCKET (new) BELL TYPE | E | 17 |  | 2 | 0
5834 | O051C3CVB | CC04 | 0671S50 | 1 | 0 | pc | SOCKET: FOR OVER PRESSURE VENT | E | 34 |  | 2 | 0
5835 | O051C3CVB | CC04 | 0531236 | 1 | 10 | m | HRS FLAT BAR 120 x 10mm | E | 13 |  | 2 | 10
5836 | O051C3CVB | CC04 | 0531072 | 1.5 | 15 | m | HRS FLAT BAR 50 x 8mm | E | 4 |  | 2 | 15
5837 | O051C3CVB | CC04 | 0531055 | 1.5 | 15 | m | HRS FLAT BAR 40 x 5mm | E | 13 |  | 2 | 15
5838 | O051C3CVB | CC04 | 0531034 | 1.31 | 10 | m | HRS FLAT BAR 30 x 8mm | E | 3 |  | 2 | 10
5839 | O051C3CVB | CC04 | 0551065 | 2.9 | 10 | m | HRS ANGLE BAR 60x60x6mm | E | 7 |  | 2 | 10
5840 | O051C3CVB | CC04 | 0551030 | 0.46 | 10 | m | HRS ANGLE BAR 40x40x4mm | E | 3 |  | 2 | 10
5841 | O051C3CVB | CC04 | 0522503 | 1.65 | 10 | sht | Item Desc Could not be Transfered | E | 72 |  | 2 | 10
5842 | O051C3CVB | CC04 | 0522505 | 0.23 | 10 | sht | Item Desc Could not be Transfered | E | 119 |  | 2 | 10
5843 | O051C3CVB | CC04 | 0522S02 | 0.45 | 10 | sht | Item Desc Could not be Transfered | E | 143 |  | 2 | 10
5844 | O051C3CVB | CC04 | 0527S05 | 0.05 | 10 | sht | Item Desc Could not be Transfered | E | 698 |  | 2 | 10
5845 | O051C3CVB | CC06 | 0638110 | 5 | 0 | m | GASKET PROFILE 2mm | E | 1 |  | 1 | 0
5846 | O051C3CVB | CC06 | 0638300 | 0.6 | 0 | m | GASKET SELF-ADH. 10x5mm 25R | E | 1 |  | 1 | 0
5847 | O051C3CVB | CC06 | 0637150 | 2.97 | 2 | m | IMP.CORK GASKET 50 x 6mm | E | 7 |  | 1 | 2
5848 | O051C3CVB | CC06 | 0027S01 | 0.2 | 0 | roll | FLEX. WIRE 2.5mm2-1C BLACK | E | 44 |  | 1 | 0
5849 | O051C3CVB | CC06 | 0027S21 | 0.02 | 0 | roll | FLEX. WIRE 2.5mm2-1C YLLW-GREY | E | 36 |  | 1 | 0
5850 | O051C3CVB | CC06 | 0284S02 | 19 | 0 | pc | TERMINAL BLOCK 2.5mm2 | E | 1 |  | 1 | 0
5851 | O051C3CVB | CC06 | 0675013 | 1 | 0 | pc | PLUG 1" GALV. | E | 2 |  | 1 | 0
5852 | O051C3CVB | CC06 | 0677409 | 1 | 0 | pc | T.C. CAUTION PLATE (ALUM) rev.0 | E | 6 |  | 1 | 0
5853 | O051C3CVB | CC06 | 0284S91 | 1 | 0 | Mtr | FLEXIBLE CONDUIT 1/2" STEEL | F | 41 |  | 1 | 0
5854 | O051C3CVB | CC06 | 0284S96 | 4 | 0 | Pc | GLAND FOR STEEL FLEX.CONDUIT 1/2" | F | 3 |  | 1 | 0
5855 | O051C3CVB | CC04 | 0142S01 | 0.08 | 10 | sht | Item Desc Could not be Transfered | E | 408 |  | 2 | 10
5856 | O051C3CVB | CC06 | 0638111 | 1.14 | 0 | m | GASKET CORK IMP. 30 x 2mm | E | 6 |  | 1 | 0
5857 | O051C3CVB | CC06 | 0678041 | 11 | 0 | pc | TERM.BLOCK MARKER #1 2.5mm2 | F | 0 |  | 1 | 0
5858 | O051C3CVB | CC06 | 0678042 | 2 | 0 | pc | TERM.BLOCK MARKER #2 2.5mm2 | E | 0 |  | 1 | 0
5859 | O051C3CVB | CC06 | 0678043 | 2 | 0 | pc | TERM.BLOCK MARKER #3 2.5mm2 | E | 0 |  | 1 | 0
5860 | O051C3CVB | CC06 | 0678044 | 2 | 0 | pc | TERM.BLOCK MARKER #4 2.5mm2 | E | 0 |  | 1 | 0
5861 | O051C3CVB | CC06 | 0678045 | 2 | 0 | pc | TERM.BLOCK MARKER #5 2.5mm2 | E | 0 |  | 1 | 0
5862 | O051C3CVB | CC06 | 0678046 | 2 | 0 | pc | TERM.BLOCK MARKER #6 2.5mm2 | E | 0 |  | 1 | 0
5863 | O051C3CVB | CC06 | 0678047 | 2 | 0 | pc | TERM.BLOCK MARKER #7 2.5mm2 | E | 0 |  | 1 | 0
5864 | O051C3CVB | CC06 | 0678048 | 2 | 0 | pc | TERM.BLOCK MARKER #8 2.5mm2 | E | 0 |  | 1 | 0
5865 | O051C3CVB | CC06 | 0678049 | 2 | 0 | pc | TERM.BLOCK MARKER #9 2.5mm2 | E | 0 |  | 1 | 0
5866 | O051C3CVB | CC06 | 0678040 | 1 | 0 | pc | TERM.BLOCK MARKER #0 2.5mm2 | E | 0 |  | 1 | 0
5867 | X100C4CUA | CC02 | 0071349 | 159.687 | 3 | Kg | Copper Foil 450x0.900mm | A | 27 | CF | 4 | 5
5868 | X100C4CUA | CC02 | 0031152 | 226.957 | 0.4 | Kg | Copper wire 3.35mm | A | 27 | CW | 4 | 1
5869 | X100C4CUA | CC01 | 0511S08 | 322.13 | 5 | Kg | Silicon Steel 190mm M5X | A | 6 | SS | 6 | 0
5870 | X100C4CUA | CC01 | 0511S11 | 296.814 | 5 | Kg | Silicon Steel 180mm M5X | A | 6 | SS | 6 | 0
5871 | X100C4CUA | CC01 | 0511S07 | 111.857 | 5 | Kg | Silicon Steel 170mm M5X | A | 6 | SS | 6 | 0
5872 | X100C4CUA | CC01 | 0511S06 | 77.375 | 5 | Kg | Silicon Steel 160mm M5X | A | 6 | SS | 6 | 0
5873 | X100C4CUA | CC01 | 0511S04 | 98.784 | 5 | Kg | Silicon Steel 140mm M5X | A | 6 | SS | 6 | 0
5874 | X100C4CUA | CC01 | 0511S03 | 58.979 | 5 | Kg | Silicon Steel 120mm M5X | A | 6 | SS | 6 | 0
5875 | X100C4CUA | CC01 | 0511S10 | 19.824 | 5 | Kg | Silicon Steel 100mm M5X | A | 6 | SS | 6 | 0
5876 | X100C4CUA | CC01 | 0511S16 | 12.054 | 5 | Kg | Silicon Steel 80mm M5X | A | 6 | SS | 6 | 0
5877 | X100C4CUA | CC01 | 0511S13 | 7.938 | 5 | Kg | Silicon Steel 50mm M5X | A | 6 | SS | 6 | 0
5878 | X100C4CUA | CC04 | 0520510 | 830.396 | 5 | Kg | SPD Steel 1200mm | A | 2 | SP | 2 | 5
5879 | X100C4CUA | CC06 | 0680S02 | 710 | 0 | Kg | TRANSFORMER OIL IEC296 CLASS 1 | A | 5 | OI | 1 | 0
5880 | X100C4CUA | CC03 | 0221456 | 1 | 0 | No | 0121825 63A 20kV 5Pos | B | 247 | TC | 3 | 0
5881 | X100C4CUA | CC06 | 0211040 | 3 | 0 | Nos | HV Bg.SEC Bush. CR170 w/o connector | B | 49 | HB | 1 | 0
5882 | X100C4CUA | CC06 | 0211S02 | 4 | 0 | Nos | LV Bg.PIOCH 2500A | B | 196 | LB | 1 | 0
5883 | X100C4CUA | CC04 | 0045236 | 2.917 | 5 | M | Cu BAR 80x6mm | C | 76 | CB | 5 | 5
5884 | X100C4CUA | CC04 | 0045758 | 1.905 | 10 | M | Pr.Riser 80x8mm | C | 84 | CB | 5 | 10
5885 | X100C4CUA | CC02 | 0311S45 | 4.692 | 0 | Kg | HV Orpoxy 5Mils x466mm | C | 17 | HO | 4 | 0
5886 | X100C4CUA | CC02 | 0311S44 | 5.234 | 0 | Kg | LV Orpoxy 3Mils x 466mm | C | 22 |  | 4 | 0
5887 | X100C4CUA | CC02 | 0343165 | 1.306 | 0 | Kg | HV End Fill 13x1.00 | C | 15 | HE | 4 | 0
5888 | X100C4CUA | CC02 | 0343079 | 0.416 | 0 | Kg | LV End Fill 11.0x0.40mm | C | 14 | LE | 4 | 0
5889 | X100C4CUA | CC02 | 0343078 | 0.312 | 0 | Kg | LV End Fill 11.0x0.30mm | C | 14 | LE | 4 | 0
5890 | X100C4CUA | CC03 | 0371570 | 1.5 | 0 | M | Bowden sleeve | D | 2 | BS | 3 | 0
5891 | X100C4CUA | CC01 | 0735635 | 4 | 0 | Nos | Core Support 190 | D | 5 | CS | 6 | 0
5892 | X100C4CUA | CC04 | 0694028 | 1 | 0 | No | Drain plug | D | 30 | DP | 2 | 0
5893 | X100C4CUA | CC04 | 0671035 | 1 | 0 | No | Filling Socket | D | 4 | FS | 2 | 0
5894 | X100C4CUA | CC04 | 0674003 | 2 | 0 | Nos | Lifting Lug Type III | D | 13 | LL | 2 | 0
5895 | X100C4CUA | CC06 | 0677S76 | 2 | 0 | Nos | STC Logo | D | 8 | SL | 1 | 0
5896 | X100C4CUA | CC06 | 0693310 | 1 | 0 | No | Over pressure vent | D | 46 | OP | 1 | 0
5897 | X100C4CUA | CC03 | 0371550 | 1.5 | 0 | M | Rilson Sleeve | D | 2 | RS | 3 | 0
5898 | X100C4CUA | CC02 | 0664230 | 7.29 | 0 | M | Steel Strap | D | 10 | SS | 4 | 0
5899 | X100C4CUA | CC02 | 0664275 | 3 | 0 | Nos | Strap Seal | D | 0 | SS | 4 | 0
5900 | X100C4CUA | CC01 | 0615S05 | 1.08 | 0 | M | Tie Rod M8 | D | 3 | TR | 6 | 0
5901 | X100C4CUA | CC04 | 0671203 | 1 | 0 | No | Thermometer Pocket | D | 32 | TP | 2 | 0
5902 | X100C4CUA | CC04 | 0541014 | 5.76 | 12 | Mts | HRS Round Bar 8mm dia | D | 1 | RB | 2 | 12
5903 | X100C4CUA | CC04 | 0554090 | 1.64 | 10 | M | U Channel 180x70 mm | D | 60 | UC | 2 | 10
5904 | X100C4CUA | CC06 | 0697036 | 1 | 0 | Pc | THERMOMETER DIAL TYPE JUMO Make | F | 330 |  | 1 | 0
5905 | X100C4CUA | CC06 | 0696S31 | 1 | 0 | Pc | OLG PRISMATIC-II GLASS (0696/S21A) | F | 14 |  | 1 | 0
5906 | X100C4CUA | CC06 | 0693302 | 1 | 0 | PC | OVER PRESSURE VENT WITH INDICATOR | F | 0 |  | 1 | 0
5907 | X100C4CUA | CC06 | 0694S16 | 1 | 0 | Pc | Gate Valve 1" G with Sampling Valve | F | 275 |  | 1 | 0
5908 | X100C4CUA | CC06 | 0694S02 | 1 | 0 | Pc | GATE VALVE 3/4" BRASS (ordinary) | F | 18 |  | 1 | 0
5909 | X100C4CUA | CC06 | 0693206 | 1 | 0 | Pc | SILICAGEL BREATHER CED VE05 | F | 186 |  | 1 | 0
5910 | X100C4CUA | CC06 | 0694004 | 1 | 0 | Pc | GATE VALVE GUNMETAL 3/4" FLANGED | F | 211 |  | 1 | 0
5911 | X100C4CUA | CC06 | 0241021 | 1 | 0 | Pc | BUCHHOLZ RELAY TYPE T0-HA 1" | F | 421 |  | 1 | 0
5912 | X100C4CUA | CC06 | 0245W29 | 1 | 0 | Pc | SWITCH LIMIT 15A, 240V | F | 0 |  | 1 | 0
5913 | X100C4CUA | CC06 | 0677409 | 1 | 0 | Pc | T.C. CAUTION PLATE (ALUM) rev.0 | F | 16 |  | 1 | 0
5914 | X100C4CUA | CC06 | 0651510 | 8 | 0 | LTRS | HEMEL HB PRIMER 17300 HEMPADUR | F | 0 |  | 1 | 0
5915 | X100C4CUA | CC06 | 0651515 | 10 | 0 | LTRS | HEMPEL PAINT COLOR 22720 | F | 0 |  | 1 | 0
5916 | X100C4CUA | CC06 | 0693308 | 2 | 0 | PC | DRAIN & BREATHER COMBINATION 1/2"NP | F | 0 |  | 1 | 0
5917 | O051C3CVB | CC02 | 0071314 | 104.834 | 3 | Kg | Copper Foil 335x0.800mm | A | 10 | CF | 4 | 5
5918 | O051C3CVB | CC02 | 0031S03 | 140.742 | 0.4 | Kg | Copper wire 2.24mm | A | 10 | CW | 4 | 1
5919 | O051C3CVB | CC01 | 0511S04 | 157.374 | 5 | Kg | Silicon Steel 140mm M5X | A | 5 | SS | 6 | 0
5920 | O051C3CVB | CC01 | 0511S15 | 144.533 | 5 | Kg | Silicon Steel 130mm M5X | A | 5 | SS | 6 | 0
5921 | O051C3CVB | CC01 | 0511S03 | 52.469 | 5 | Kg | Silicon Steel 120mm M5X | A | 5 | SS | 6 | 0
5922 | O051C3CVB | CC01 | 0511S14 | 34.356 | 5 | Kg | Silicon Steel 110mm M5X | A | 5 | SS | 6 | 0
5923 | O051C3CVB | CC01 | 0511S02 | 29.789 | 5 | Kg | Silicon Steel 90mm M5X | A | 5 | SS | 6 | 0
5924 | O051C3CVB | CC01 | 0511S09 | 10.931 | 5 | Kg | Silicon Steel 70mm M5X | A | 5 | SS | 6 | 0
5925 | O051C3CVB | CC01 | 0511S13 | 5.313 | 5 | Kg | Silicon Steel 50mm M5X | A | 5 | SS | 6 | 0
5926 | O051C3CVB | CC04 | 0520170 | 268.373 | 5 | Kg | SPD Steel 800mm | A | 2 | SP | 2 | 5
5927 | O051C3CVB | CC06 | 0680S02 | 313.651 | 0 | Kg | Trafo Oil IEC 296 | A | 2 | OI | 1 | 0
5928 | O051C3CVB | CC03 | 0221451 | 1 | 0 | No | 0120825 30A 20kV 5Pos | B | 235 | TC | 3 | 0
5929 | O051C3CVB | CC06 | 0211040 | 3 | 0 | Nos | HV BUSHING - SEC | B | 68 | HB | 1 | 0
5930 | O051C3CVB | CC06 | 0211S01 | 4 | 0 | Nos | LV Bg.PIOCH 1250A | B | 120 | LB | 1 | 0
5931 | O051C3CVB | CC04 | 0045166 | 2.307 | 5 | Meter | FLAT CU.BAR 60 x 6mm Soft | C | 73 | CB | 5 | 5
5932 | O051C3CVB | CC04 | 0045665 | 1.485 | 0 | M | Pr.Riser 60x6mm | C | 31 | CB | 5 | 10
5933 | O051C3CVB | CC02 | 0311048 | 2.973 | 0 | Kg | HV Orpoxy 5Mils x351mm | C | 23 | HO | 4 | 0
5934 | O051C3CVB | CC02 | 0311047 | 3.658 | 0 | Kg | LV Orpoxy 3Mils x 351mm | C | 25 |  | 4 | 0
5935 | O051C3CVB | CC02 | 0343165 | 0.824 | 0 | Kg | HV End Fill 13x1.00mm | C | 10 | HE | 4 | 0
5936 | O051C3CVB | CC02 | 0343162 | 0.412 | 0 | Kg | HV End Fill 13x0.50mm | C | 11 | HE | 4 | 0
5937 | O051C3CVB | CC02 | 0343078 | 0.62 | 0 | Kg | LV End Fill 11.0x0.30mm | C | 11 | LE | 4 | 0
5938 | O051C3CVB | CC06 | 0697031 | 1 | 0 | No | OTI - MTG -F80 (With 2 Cont.) | F | 250 | OT | 1 | 0
5939 | O051C3CVB | CC06 | 0696S03 | 1 | 0 | pc | OIL LEVEL INDCTR. 100mm MTO-70 | F | 155 | OL | 1 | 0
5940 | O051C3CVB | CC06 | 0676S99 | 4 | 0 | pc | WEDGING OF ROLLERS | F | 11 | RL | 1 | 0
5941 | O051C3CVB | CC03 | 0371570 | 1.5 | 0 | M | Bowden sleeve | D | 2 | BS | 3 | 0
5942 | O051C3CVB | CC01 | 0735618 | 4 | 0 | Nos | Core Support 140 | D | 3 | CS | 6 | 0
5943 | O051C3CVB | CC04 | 0694028 | 1 | 0 | No | Drain plug | D | 18 | DP | 2 | 0
5944 | O051C3CVB | CC04 | 0671035 | 1 | 0 | No | Filling Socket | D | 7 | FS | 2 | 0
5945 | O051C3CVB | CC04 | 0674002 | 2 | 0 | Nos | Lifting Lug Type II | D | 4 | LL | 2 | 0
5946 | O051C3CVB | CC06 | 0677S76 | 2 | 0 | Nos | STC Logo | D | 6 | SL | 1 | 0
5947 | O051C3CVB | CC06 | 0693310 | 1 | 0 | Pc | OVER PRESSURE VENT (CED) | D | 27 | OP | 1 | 0
5948 | O051C3CVB | CC03 | 0371550 | 1.5 | 0 | M | Rilson Sleeve | D | 2 | RS | 3 | 0
5949 | O051C3CVB | CC02 | 0664230 | 5.64 | 0 | M | Steel Strap | D | 6 | SS | 4 | 0
5950 | O051C3CVB | CC02 | 0664275 | 3 | 0 | Pc | STEEL CLIP-STRAP SEAL | D | 0 | SS | 4 | 0
5951 | O051C3CVB | CC01 | 0615S05 | 0.84 | 0 | M | Tie Rod M8 | D | 1 | TR | 6 | 0
5952 | O051C3CVB | CC04 | 0671205 | 1 | 0 | No | Thermometer Pocket | D | 15 | TP | 2 | 0
5953 | O051C3CVB | CC04 | 0541014 | 3.68 | 12 | Mts | HRS Round Bar 8mm dia | D | 1 | RB | 2 | 12
5954 | O051C3CVB | CC04 | 0554070 | 1.24 | 10 | M | U Channel 140x60 mm | D | 22 | UC | 2 | 10
5955 | O051C3CVB | CC06 | 0243310 | 1 | 0 | pc | OVER PRESSURE RELAY 2CTS. | F | 294 |  | 1 | 0
5956 | O051C3CVB | CC06 | 0777050 | 1 | 0 | PC | RATING PLATE BLANK Dyn5,5P,60Hz | F | 0 |  | 1 | 0
5957 | O051C3CVB | CC06 | 0285S11 | 1 | 0 | pc | TERMINAL BOX DRWG# 0285/S11 | F | 82 |  | 1 | 0
5958 | O051C3CVB | CC02 | 0335282 | 0.02 | 0 | sht | PP 3050 2100x1100x4mm | E | 87 |  | 4 | 0
5959 | O051C3CVB | CC02 | 0335281 | 0.01 | 0 | sht | PP 3050 2100x2000x3mm | E | 194 |  | 4 | 0
5960 | O051C3CVB | CC02 | 0335020 | 0.2 | 5 | sht | PP 3050 2000x1000x2mm | E | 9 |  | 4 | 5
5961 | O051C3CVB | CC02 | 0335010 | 0.3 | 5 | sht | PP 3050 2100x1100x1mm | E | 10 |  | 4 | 5
5962 | O051C3CVB | CC02 | 0335015 | 0.25 | 5 | sht | PP 3050 2000x1000x1.5mm | E | 36 |  | 4 | 5
5963 | O051C3CVB | CC02 | 0335S15 | 12 | 10 | pc | PP STRIPS 5 x 7 x 2100mm | E | 2 |  | 4 | 10
5964 | O051C3CVB | CC02 | 0335S13 | 45 | 10 | pc | PP STRIPS 3 x 7 x 3150mm | E | 2 |  | 4 | 10
5965 | O051C3CVB | CC02 | 0311535 | 1.16 | 10 | kg | PP ROLL 1135 x 0.50mm | E | 10 |  | 4 | 10
5966 | O051C3CVB | CC02 | 0311540 | 0.32 | 10 | kg | PP ROLL 1135 x 0.30mm | E | 10 |  | 4 | 10
5967 | O051C3CVB | CC02 | 0332225 | 0.03 | 0 | sht | TRAFO WOOD 1500x1500x20mm | E | 502 |  | 4 | 0
5968 | O051C3CVB | CC02 | 0322018 | 0.08 | 0 | M3 | LUMBER 300mm x 50mm x 4mtr. | E | 1485 |  | 4 | 0
5969 | O051C3CVB | CC02 | 0371700 | 1.2 | 0 | m | CREPE PAPER SLEEVE 13mm | E | 1 |  | 4 | 0
5970 | O051C3CVB | CC02 | 0371693 | 0.72 | 0 | m | CREPE PAPER SLEEVE 6mm | E | 2 |  | 4 | 0
5971 | O051C3CVB | CC03 | 0214050 | 3 | 0 | pc | BUSHING STEM 10kV LM | E | 7 |  | 3 | 0
5972 | O051C3CVB | CC03 | 0361090 | 0.07 | 0 | m | PRESSPHAN TUBE 20mm | E | 11 |  | 3 | 0
5973 | O051C3CVB | CC03 | 0221S90 | 1 | 0 | pc | TC ADAPTION PIECE ELBOW | E | 8 |  | 3 | 0
5974 | O051C3CVB | CC03 | 0221965 | 1 | 0 | set | TC HANDLE ASSY 5 POS #20168 | E | 52 |  | 3 | 0
5975 | O051C3CVB | CC03 | 0023029 | 0.9 | 0 | kg | M.PAPER INS.CU.WIRE 2.90mm | E | 31 |  | 3 | 0
5976 | O051C3CVB | CC03 | 0024070 | 2.6 | 0 | m | BARE STRANDED CU.WIRE 70mm2 | E | 9 |  | 3 | 0
5977 | O051C3CVB | CC03 | 0371700 | 3.8 | 0 | m | CREPE PAPER SLEEVE 13mm | E | 1 |  | 3 | 0
5978 | O051C3CVB | CC03 | 0617110 | 22 | 0 | pc | CRIMP CBL.LUG 70mm2- 6mm | E | 1 |  | 3 | 0
5979 | O051C3CVB | CC04 | 0671203 | 1 | 0 | pc | THERMO. POCKET (new) BELL TYPE | E | 17 |  | 2 | 0
5980 | O051C3CVB | CC04 | 0671S50 | 1 | 0 | pc | SOCKET: FOR OVER PRESSURE VENT | E | 34 |  | 2 | 0
5981 | O051C3CVB | CC04 | 0531236 | 1 | 10 | m | HRS FLAT BAR 120 x 10mm | E | 13 |  | 2 | 10
5982 | O051C3CVB | CC04 | 0531072 | 1.5 | 15 | m | HRS FLAT BAR 50 x 8mm | E | 4 |  | 2 | 15
5983 | O051C3CVB | CC04 | 0531055 | 1.5 | 15 | m | HRS FLAT BAR 40 x 5mm | E | 13 |  | 2 | 15
5984 | O051C3CVB | CC04 | 0531034 | 1.31 | 10 | m | HRS FLAT BAR 30 x 8mm | E | 3 |  | 2 | 10
5985 | O051C3CVB | CC04 | 0551065 | 2.9 | 10 | m | HRS ANGLE BAR 60x60x6mm | E | 7 |  | 2 | 10
5986 | O051C3CVB | CC04 | 0551030 | 0.46 | 10 | m | HRS ANGLE BAR 40x40x4mm | E | 3 |  | 2 | 10
5987 | O051C3CVB | CC04 | 0522503 | 1.65 | 10 | sht | Item Desc Could not be Transfered | E | 72 |  | 2 | 10
5988 | O051C3CVB | CC04 | 0522505 | 0.23 | 10 | sht | Item Desc Could not be Transfered | E | 119 |  | 2 | 10
5989 | O051C3CVB | CC04 | 0522S02 | 0.45 | 10 | sht | Item Desc Could not be Transfered | E | 143 |  | 2 | 10
5990 | O051C3CVB | CC04 | 0527S05 | 0.05 | 10 | sht | Item Desc Could not be Transfered | E | 698 |  | 2 | 10
5991 | O051C3CVB | CC06 | 0638110 | 5 | 0 | m | GASKET PROFILE 2mm | E | 1 |  | 1 | 0
5992 | O051C3CVB | CC06 | 0638300 | 0.6 | 0 | m | GASKET SELF-ADH. 10x5mm 25R | E | 1 |  | 1 | 0
5993 | O051C3CVB | CC06 | 0637150 | 2.97 | 2 | m | IMP.CORK GASKET 50 x 6mm | E | 7 |  | 1 | 2
5994 | O051C3CVB | CC06 | 0027S01 | 0.2 | 0 | roll | FLEX. WIRE 2.5mm2-1C BLACK | E | 44 |  | 1 | 0
5995 | O051C3CVB | CC06 | 0027S21 | 0.02 | 0 | roll | FLEX. WIRE 2.5mm2-1C YLLW-GREY | E | 36 |  | 1 | 0
5996 | O051C3CVB | CC06 | 0284S02 | 19 | 0 | pc | TERMINAL BLOCK 2.5mm2 | E | 1 |  | 1 | 0
5997 | O051C3CVB | CC06 | 0675013 | 1 | 0 | pc | PLUG 1" GALV. | E | 2 |  | 1 | 0
5998 | O051C3CVB | CC06 | 0677409 | 1 | 0 | pc | T.C. CAUTION PLATE (ALUM) rev.0 | E | 6 |  | 1 | 0
5999 | O051C3CVB | CC06 | 0284S91 | 1 | 0 | Mtr | FLEXIBLE CONDUIT 1/2" STEEL | F | 41 |  | 1 | 0
6000 | O051C3CVB | CC06 | 0284S96 | 4 | 0 | Pc | GLAND FOR STEEL FLEX.CONDUIT 1/2" | F | 3 |  | 1 | 0
6001 | O051C3CVB | CC04 | 0142S01 | 0.08 | 10 | sht | Item Desc Could not be Transfered | E | 408 |  | 2 | 10
6002 | O051C3CVB | CC06 | 0638111 | 1.14 | 0 | m | GASKET CORK IMP. 30 x 2mm | E | 6 |  | 1 | 0
6003 | O051C3CVB | CC06 | 0678041 | 11 | 0 | pc | TERM.BLOCK MARKER #1 2.5mm2 | F | 0 |  | 1 | 0
6004 | O051C3CVB | CC06 | 0678042 | 2 | 0 | pc | TERM.BLOCK MARKER #2 2.5mm2 | E | 0 |  | 1 | 0
6005 | O051C3CVB | CC06 | 0678043 | 2 | 0 | pc | TERM.BLOCK MARKER #3 2.5mm2 | E | 0 |  | 1 | 0
6006 | O051C3CVB | CC06 | 0678044 | 2 | 0 | pc | TERM.BLOCK MARKER #4 2.5mm2 | E | 0 |  | 1 | 0
6007 | O051C3CVB | CC06 | 0678045 | 2 | 0 | pc | TERM.BLOCK MARKER #5 2.5mm2 | E | 0 |  | 1 | 0
6008 | O051C3CVB | CC06 | 0678046 | 2 | 0 | pc | TERM.BLOCK MARKER #6 2.5mm2 | E | 0 |  | 1 | 0
6009 | O051C3CVB | CC06 | 0678047 | 2 | 0 | pc | TERM.BLOCK MARKER #7 2.5mm2 | E | 0 |  | 1 | 0
6010 | O051C3CVB | CC06 | 0678048 | 2 | 0 | pc | TERM.BLOCK MARKER #8 2.5mm2 | E | 0 |  | 1 | 0
6011 | O051C3CVB | CC06 | 0678049 | 2 | 0 | pc | TERM.BLOCK MARKER #9 2.5mm2 | E | 0 |  | 1 | 0
6012 | O051C3CVB | CC06 | 0678040 | 1 | 0 | pc | TERM.BLOCK MARKER #0 2.5mm2 | E | 0 |  | 1 | 0
6013 | O253E4F | CC02 | 0071333 | 262.723 | 3 | Kg | Copper Foil 600x1.600mm | A | 27 | CF | 4 | 5
6014 | O253E4F | CC02 | 0031147 | 433.834 | 0.4 | Kg | Copper wire 3.15mm | A | 27 | CW | 4 | 1
6015 | O253E4F | CC01 | 0511S19 | 417.68 | 5 | Kg | Silicon Steel 235mm M5X | A | 6 | SS | 6 | 0
6016 | O253E4F | CC01 | 0511S18 | 638.369 | 5 | Kg | Silicon Steel 220mm M5X | A | 6 | SS | 6 | 0
6017 | O253E4F | CC01 | 0511S12 | 234.14 | 5 | Kg | Silicon Steel 205mm M5X | A | 6 | SS | 6 | 0
6018 | O253E4F | CC01 | 0511S08 | 158.361 | 5 | Kg | Silicon Steel 190mm M5X | A | 6 | SS | 6 | 0
6019 | O253E4F | CC01 | 0511S07 | 145.194 | 5 | Kg | Silicon Steel 170mm M5X | A | 6 | SS | 6 | 0
6020 | O253E4F | CC01 | 0511S05 | 60.197 | 5 | Kg | Silicon Steel 150mm M5X | A | 6 | SS | 6 | 0
6021 | O253E4F | CC01 | 0511S15 | 34.776 | 5 | Kg | Silicon Steel 130mm M5X | A | 6 | SS | 6 | 0
6022 | O253E4F | CC01 | 0511S14 | 23.772 | 5 | Kg | Silicon Steel 110mm M5X | A | 6 | SS | 6 | 0
6023 | O253E4F | CC01 | 0511S16 | 19.751 | 5 | Kg | Silicon Steel 80mm M5X | A | 6 | SS | 6 | 0
6024 | O253E4F | CC01 | 0511S13 | 8.232 | 5 | Kg | Silicon Steel 50mm M5X | A | 6 | SS | 6 | 0
6025 | O253E4F | CC04 | 0520540 | 2036.772 | 5 | Kg | SPD Steel 1400mm | A | 2 | SP | 2 | 0
6026 | O253E4F | CC06 | 0680S02 | 1359.146 | 0 | Kg | Trafo Oil IEC 296 | A | 3 | OI | 1 | 0
6027 | O253E4F | CC03 | 0221445 | 1 | 0 | No | 0120845 30A 30kV 5Pos | B | 296 | TC | 3 | 0
6028 | O253E4F | CC06 | 0211020 | 3 | 0 | Nos | HV Bg.ELASTIMOLD K180AR-1/J | B | 259 | HB | 1 | 0
6029 | O253E4F | CC06 | 0211S13 | 4 | 0 | Nos | LV Bg.PIOCH (R1 Ht=265mm) 4000A | B | 1270 | LB | 1 | 0
6030 | O253E4F | CC04 | 0045351 | 6.212 | 5 | M | Cu BAR 100x10mm | C | 159 | CB | 5 | 5
6031 | O253E4F | CC02 |  | 23.437 | 0 | Kg | HV Orpoxy 5Mils x641mm | C | 0 | HO | 4 | 0
6032 | O253E4F | CC02 | 0311042 | 6.142 | 0 | Kg | LV Orpoxy 3Mils x 641mm | C | 22 |  | 4 | 0
6033 | O253E4F | CC02 | 0343165 | 3.987 | 0 | Kg | HV End Fill 30x1.00 | C | 15 | HE | 4 | 0
6034 | O253E4F | CC02 | 0343165 | 0.938 | 0 | Kg | HV End Fill 40 x 1.00mm | C | 15 | HE | 4 | 0
6035 | O253E4F | CC02 | 0343330 | 1.466 | 0 | Kg | LV End Fill 23.5x0.95mm | C | 15 | LE | 4 | 0
6036 | O253E4F | CC02 | 0343300 | 0.386 | 0 | Kg | LV End Fill 23.5x0.25mm | C | 13 | LE | 4 | 0
6037 | O253E4F | CC06 | 0777055 | 1 | 0 | No | Rev.# 0 Rating Plate | F | 0 | RP | 1 | 0
6038 | O253E4F | CC03 | 0371570 | 1.5 | 0 | M | Bowden sleeve | D | 2 | BS | 3 | 0
6039 | O253E4F | CC01 | 0735660 | 4 | 0 | Nos | Core Support 235 | D | 4 | CS | 6 | 0
6040 | O253E4F | CC04 | 0694028 | 1 | 0 | No | Drain plug | D | 30 | DP | 2 | 0
6041 | O253E4F | CC04 | 0671035 | 1 | 0 | No | Filling Socket | D | 4 | FS | 2 | 0
6042 | O253E4F | CC06 | 0677S76 | 2 | 0 | Nos | STC Logo | D | 8 | SL | 1 | 0
6043 | O253E4F | CC06 | 0693310 | 1 | 0 | No | Over pressure vent | D | 46 | OP | 1 | 0
6044 | O253E4F | CC03 | 0371550 | 1.5 | 0 | M | Rilson Sleeve | D | 2 | RS | 3 | 0
6045 | O253E4F | CC02 | 0664230 | 18 | 0 | M | Steel Strap | D | 10 | SS | 4 | 0
6046 | O253E4F | CC02 | 0664275 | 6 | 0 | Nos | Strap Seal | D | 0 | SS | 4 | 0
6047 | O253E4F | CC02 | 0615S02 | 0.3 | 0 | M | Tie Rod M10 | D | 4 | TR | 4 | 0
6048 | O253E4F | CC04 | 0671203 | 1 | 0 | No | Thermometer Pocket | D | 32 | TP | 2 | 0
6049 | O253E4F | CC04 | 0541014 | 11.52 | 12 | Mts | HRS Round Bar 8mm dia | D | 1 | RB | 2 | 12
6050 | O253E4F | CC04 | 0554090 | 1.64 | 10 | M | U Channel 180x70 mm | D | 60 | UC | 2 | 10
6051 | O157J5T2A | CC02 | 0071324 | 256.297 | 3 | Kg | Copper Foil 530x1.250mm | A | 27 | CF | 4 | 5
6052 | O157J5T2A | CC02 | 0031S03 | 265.24 | 0.4 | Kg | Copper wire 2.24mm | A | 27 | CW | 4 | 1
6053 | O157J5T2A | CC01 | 0511S08 | 281.127 | 5 | Kg | Silicon Steel 190mm M5X | A | 6 | SS | 6 | 0
6054 | O157J5T2A | CC01 | 0511S11 | 335.192 | 5 | Kg | Silicon Steel 180mm M5X | A | 6 | SS | 6 | 0
6055 | O157J5T2A | CC01 | 0511S07 | 126.326 | 5 | Kg | Silicon Steel 170mm M5X | A | 6 | SS | 6 | 0
6056 | O157J5T2A | CC01 | 0511S06 | 87.381 | 5 | Kg | Silicon Steel 160mm M5X | A | 6 | SS | 6 | 0
6057 | O157J5T2A | CC01 | 0511S04 | 111.552 | 5 | Kg | Silicon Steel 140mm M5X | A | 6 | SS | 6 | 0
6058 | O157J5T2A | CC01 | 0511S03 | 59.084 | 5 | Kg | Silicon Steel 120mm M5X | A | 6 | SS | 6 | 0
6059 | O157J5T2A | CC01 | 0511S10 | 22.376 | 5 | Kg | Silicon Steel 100mm M5X | A | 6 | SS | 6 | 0
6060 | O157J5T2A | CC01 | 0511S16 | 13.608 | 5 | Kg | Silicon Steel 80mm M5X | A | 6 | SS | 6 | 0
6061 | O157J5T2A | CC01 | 0511S13 | 8.957 | 5 | Kg | Silicon Steel 50mm M5X | A | 6 | SS | 6 | 0
6062 | O157J5T2A | CC04 | 0520S02 | 1139.335 | 5 | Kg | SPD Steel 1000mm | A | 2 | SP | 2 | 5
6063 | O157J5T2A | CC06 | 0680S02 | 835.756 | 0 | Kg | Trafo Oil IEC 296 | A | 3 | OI | 1 | 0
6064 | O157J5T2A | CC03 | 0221445 | 1 | 0 | No | 0120845 30A 30kV 5Pos | B | 296 | TC | 3 | 0
6065 | O157J5T2A | CC06 | 0211820 | 3 | 0 | Nos | HV Bg.36/250A(C. Box) | B | 336 | HB | 1 | 0
6066 | O157J5T2A | CC06 | 0211S08 | 4 | 0 | Nos | LV Bg.PIOCH(TOP) 2500A | B | 162 | LB | 1 | 0
6067 | O157J5T2A | CC04 | 0045236 | 3.26 | 5 | M | Cu BAR 80x6mm | C | 76 | CB | 5 | 5
6068 | O157J5T2A | CC04 | 0045758 | 2.184 | 10 | M | Pr.Riser 80x8mm | C | 84 | CB | 5 | 10
6069 | O157J5T2A | CC02 | 0311155 | 20.539 | 0 | Kg | HV Orpoxy 5Mils x571mm | C | 15 | HO | 4 | 0
6070 | O157J5T2A | CC02 | 0311071 | 6.37 | 0 | Kg | LV Orpoxy 3Mils x 571mm | C | 24 |  | 4 | 0
6071 | O157J5T2A | CC02 | 0343460 | 1.992 | 0 | Kg | PP 3055 30 x 1.00mm | C | 11 | HE | 4 | 0
6072 | O157J5T2A | CC02 | 0343S17 | 0.419 | 0 | Kg | PP 3055 40 x 1.00mm | C | 11 | HE | 4 | 0
6073 | O157J5T2A | CC02 | 0343455 | 0.996 | 0 | Kg | PP 3055 30 x 0.50mm | C | 15 | HE | 4 | 0
6074 | O157J5T2A | CC02 | 0343S16 | 0.21 | 0 | Kg | PP 3055 40 x 0.50mm | C | 15 | HE | 4 | 0
6075 | O157J5T2A | CC02 | 0343330 | 2.073 | 0 | Kg | LV End Fill 23.5x0.95mm | C | 15 | LE | 4 | 0
6076 | O157J5T2A | CC03 | 0371570 | 1.5 | 0 | Meter | BOWDEN SLEEVE 6x7mm | D | 2 | BS | 3 | 0
6077 | O157J5T2A | CC01 | 0735635 | 4 | 0 | Pc | CORE SUPPORT DCC 190 | D | 5 | CS | 6 | 0
6078 | O157J5T2A | CC04 | 0694028 | 1 | 0 | Pc | DRAIN VALVE ASSY:TYPE A NW22 w/GSKT | D | 30 | DP | 2 | 0
6079 | O157J5T2A | CC04 | 0671035 | 1 | 0 | Pc | FILLING SOCKET 1"G X 23mm | D | 4 | FS | 2 | 0
6080 | O157J5T2A | CC04 | 0674003 | 2 | 0 | Pc | LIFTING LUG TYPE 3 | D | 13 | LL | 2 | 0
6081 | O157J5T2A | CC06 | 0677S76 | 1 | 0 | Pc | STC LOGO PLATE DWG# 0677/S76 rev.2 | D | 8 | SL | 1 | 0
6082 | O157J5T2A | CC06 | 0693310 | 2 | 0 | Pc | OVER PRESSURE VENT (CED) | D | 46 | OP | 1 | 0
6083 | O157J5T2A | CC03 | 0371550 | 1.5 | 0 | Meter | RILSON SLEEVE 2x4.4mm | D | 2 | RS | 3 | 0
6084 | O157J5T2A | CC02 | 0664230 | 7.83 | 0 | Kg | STEEL STRAP 19 x 0.90 mm | D | 10 | SS | 4 | 0
6085 | O157J5T2A | CC02 | 0664275 | 3 | 0 | Pc | STEEL CLIP-STRAP SEAL | D | 0 | SS | 4 | 0
6086 | O157J5T2A | CC01 | 0615S26 | 4 | 0 | Pc | TIE ROD FT M8 x 260mm GALV. | D | 1 | TR | 6 | 0
6087 | O157J5T2A | CC04 | 0671203 | 1 | 0 | Pc | THERMO. POCKET (new) BELL TYPE | D | 32 | TP | 2 | 0
6088 | O157J5T2A | CC04 | 0541006 | 9.44 | 0 | Meter | HRS ROUND BAR 6 mm DIA | D | 1 | RB | 2 | 0
6089 | O157J5T2A | CC04 | 0554090 | 1.88 | 10 | Meter | HRS U-CHANNEL 180x70x8mm | D | 60 | UC | 2 | 10
6090 | O157J5T2A | CC01 | 0621208 | 8 | 0 | pc | HEX NUT M8 GALV | E | 0 |  | 6 | 0
6091 | O157J5T2A | CC01 | 0622608 | 8 | 0 | pc | FLAT WASHER M8 x 23mm GALV | E | 0 |  | 6 | 0
6092 | O157J5T2A | CC01 | 0623108 | 8 | 0 | pc | S.LOCK WASHER M8 GALV | E | 0 |  | 6 | 0
6093 | O157J5T2A | CC02 | 0335010 | 0.37 | 5 | Sht | PP 3050 2100x1050x1mm | E | 24 |  | 4 | 5
6094 | O157J5T2A | CC02 | 0335015 | 0.37 | 5 | Sht | PP 3050 2100x1050x1.5mm | E | 30 |  | 4 | 5
6095 | O157J5T2A | CC02 | 0335020 | 0.41 | 5 | Sht | PP 3050 2100x1050x2mm | E | 42 |  | 4 | 5
6096 | O157J5T2A | CC02 | 0335281 | 0.1 | 0 | Sht | PP 3050 2100x1050x3mm | E | 55 |  | 4 | 0
6097 | O157J5T2A | CC02 | 0335282 | 0.1 | 0 | Sht | PP 3050 2100x1100x4mm | E | 95 |  | 4 | 0
6098 | O157J5T2A | CC02 | 0335S13 | 40 | 10 | Pc | PP STRIPS 3 x 7 x 4000mm | E | 3 |  | 4 | 10
6099 | O157J5T2A | CC02 | 0335S14 | 89 | 10 | Pc | PP STRIPS 4 x 7 x 4000mm | E | 4 |  | 4 | 10
6100 | O157J5T2A | CC02 | 0335S15 | 2 | 10 | Pc | PP STRIPS 5 x 7 x 4000mm | E | 5 |  | 4 | 10
6101 | O157J5T2A | CC02 | 0311535 | 2.89 | 10 | Kg | PP ROLL 1000/1135/1280 mm x 0.50mm | E | 13 |  | 4 | 10
6102 | O157J5T2A | CC02 | 0311540 | 0.84 | 10 | Kg | PP ROLL 1135/1280 x 0.30mm | E | 13 |  | 4 | 10
6103 | O157J5T2A | CC02 | 0371693 | 0.75 | 0 | Meter | CREPE PAPER SLEEVE 6mm | E | 1 |  | 4 | 0
6104 | O157J5T2A | CC02 | 0371700 | 1.6 | 0 | Meter | CREPE PAPER SLEEVE 13mm | E | 1 |  | 4 | 0
6105 | O157J5T2A | CC02 | 0322018 | 0.18 | 0 | M3 | LUMBER 300mm x 50mm x 4mtr. | E | 1485 |  | 4 | 0
6106 | O157J5T2A | CC02 | 0332220 | 0.05 | 0 | sht | TRAFO WOOD 2000x1000x15mm | E | 429 |  | 4 | 0
6107 | O157J5T2A | CC02 | 0332225 | 0.05 | 0 | sht | TRAFO WOOD 1500x1500x20mm | E | 502 |  | 4 | 0
6108 | O157J5T2A | CC03 | 0361030 | 0.25 | 0 | m | PRESSPHAN TUBE 6.3 x 9mm | E | 6 |  | 3 | 0
6109 | O157J5T2A | CC03 | 0361080 | 0.97 | 0 | Meter | PRESSPHAN TUBE 20.5 x 24mm | E | 19 |  | 3 | 0
6110 | O157J5T2A | CC03 | 0361060 | 0.9 | 0 | Meter | PRESSPHAN TUBE 12.5 x 16mm x1.65Mtr | E | 14 |  | 3 | 0
6111 | O157J5T2A | CC03 | 0371700 | 12 | 0 | Meter | CREPE PAPER SLEEVE 13mm | E | 1 |  | 3 | 0
6112 | O157J5T2A | CC03 | 0023029 | 0.9 | 0 | Kg | M.PAPER INS.CU.WIRE 2.90mm | E | 50 |  | 3 | 0
6113 | O157J5T2A | CC03 | 0221S90 | 2 | 0 | pc | TC ADAPTION PIECE ELBOW | E | 8 |  | 3 | 0
6114 | O157J5T2A | CC03 | 0617110 | 40 | 0 | Pc | CRIMP CBL.LUG 70mm2- 6mm | E | 2 |  | 3 | 0
6115 | O157J5T2A | CC03 | 0024070 | 11 | 0 | Meter | BARE STRD CU.WIRE 70mm2,0.62kg/Mtr | E | 11 |  | 3 | 0
6116 | O157J5T2A | CC03 | 0613121 | 6 | 0 | Pc | CUP SQ.BOLT M6 x 80mm Inox | E | 1 |  | 3 | 0
6117 | O157J5T2A | CC03 | 0612126 | 2 | 0 | Pc | HEX BOLT M6 x 100mm GALV | E | 0 |  | 3 | 0
6118 | O157J5T2A | CC03 | 0621206 | 8 | 0 | pc | HEX NUT M6 GALV | E | 0 |  | 3 | 0
6119 | O157J5T2A | CC03 | 0622605 | 8 | 0 | pc | FLAT WASHER M6 x 12mm GALV | E | 0 |  | 3 | 0
6120 | O157J5T2A | CC03 | 0623106 | 8 | 0 | pc | S.LOCK WASHER M6 GALV | E | 0 |  | 3 | 0
6121 | O157J5T2A | CC03 | 0612222 | 6 | 0 | Pc | HEX BOLT M12 x 40mm GALV | E | 0 |  | 3 | 0
6122 | O157J5T2A | CC03 | 0621212 | 6 | 0 | Pc | HEX NUT M12 GALV | E | 0 |  | 3 | 0
6123 | O157J5T2A | CC03 | 0622612 | 12 | 0 | Pc | FLAT WASHER M12 x 40mm GALV | E | 0 |  | 3 | 0
6124 | O157J5T2A | CC03 | 0623112 | 6 | 0 | Pc | S.LOCK WASHER M12 GALV | E | 0 |  | 3 | 0
6125 | O157J5T2A | CC03 | 0617611 | 6 | 0 | pc | CRIMP PRL.CON.34319 (10.6-16.7mm) | E | 1 |  | 3 | 0
6126 | O157J5T2A | CC03 | 0617612 | 12 | 0 | pc | CRIMP PRL.CON.34320 (16.8-26.6mm) | E | 1 |  | 3 | 0
6127 | O157J5T2A | CC03 | 0610050 | 21 | 0 | Pc | COMPRESSION RING 3LCW 2R8G | E | 1 |  | 3 | 0
6128 | O157J5T2A | CC03 | 0610104 | 12 | 0 | pc | HUCK BOLT 14G | E | 1 |  | 3 | 0
6129 | O157J5T2A | CC03 | 0610705 | 9 | 0 | Pc | COMP.BOLT LONG | E | 1 |  | 3 | 0
6130 | O157J5T2A | CC04 | 0522503 | 2.54 | 10 | sht | Item Desc Could not be Transfered | E | 72 |  | 2 | 10
6131 | O157J5T2A | CC04 | 0522S02 | 2 | 10 | Sht | MS PLATE 4 x 8 x 6mm | E | 368 |  | 2 | 10
6132 | O157J5T2A | CC04 | 0554050 | 0.2 | 15 | m | HRS U-CHANNEL 100x50x6mm | E | 14 |  | 2 | 15
6133 | O157J5T2A | CC04 | 0531034 | 0.9 | 10 | m | HRS FLAT BAR 30 x 8mm | E | 3 |  | 2 | 10
6134 | O157J5T2A | CC04 | 0531072 | 11 | 15 | Meter | HRS FLAT BAR 50 x 8mm | E | 8 |  | 2 | 15
6135 | O157J5T2A | CC04 | 0531123 | 0.87 | 15 | m | HRS FLAT BAR 70 x 8mm | E | 6 |  | 2 | 15
6136 | O157J5T2A | CC04 | 0551030 | 2.04 | 10 | m | HRS ANGLE BAR 40x40x4mm | E | 3 |  | 2 | 10
6137 | O157J5T2A | CC04 | 0551045 | 14.46 | 12 | m | HRS ANGLE BAR 50x50x5mm | E | 5 |  | 2 | 12
6138 | O157J5T2A | CC04 | 0551065 | 3.9 | 10 | Meter | HRS ANGLE BAR 60x60x6mm | E | 13 |  | 2 | 10
6139 | O157J5T2A | CC04 | 0679045 | 2 | 0 | pc | STEEL PIN 20 x 80mm | E | 3 |  | 2 | 0
6140 | O157J5T2A | CC04 | 0671050 | 1 | 0 | pc | OLI SOCKET/F.CONN.TUBE 54x115mm | E | 24 |  | 2 | 0
6141 | O157J5T2A | CC04 | 0674002 | 4 | 0 | pc | LIFTING LUG TYPE 2 | E | 4 |  | 2 | 0
6142 | O157J5T2A | CC04 | 0621208 | 8 | 0 | pc | HEX NUT M8 GALV | E | 0 |  | 2 | 0
6143 | O157J5T2A | CC04 | 0616280 | 19 | 0 | pc | WELDING STUD M10 x 55mm Steel | E | 1 |  | 2 | 0
6144 | O157J5T2A | CC04 | 0616442 | 16 | 0 | pc | WELDING STUD M8 x 25mm Inox | E | 1 |  | 2 | 0
6145 | O157J5T2A | CC04 | 0616230 | 1 | 0 | pc | WELDING STUD M10 x 30mm Inox | E | 1 |  | 2 | 0
6146 | O157J5T2A | CC04 | 0616330 | 12 | 0 | pc | WELDING STUD M16 x 80mm Steel | E | 2 |  | 2 | 0
6147 | O157J5T2A | CC04 | 0616480 | 4 | 0 | pc | WELDING STUD M10 x 55mm Inox | E | 2 |  | 2 | 0
6148 | O157J5T2A | CC04 | 0531055 | 0.65 | 15 | Meter | HRS FLAT BAR 40 x 5mm | E | 4 |  | 2 | 15
6149 | O157J5T2A | CC06 | 0677409 | 1 | 0 | pc | T.C. CAUTION PLATE (ALUM) rev.0 | E | 6 |  | 1 | 0
6150 | O157J5T2A | CC06 | 0638111 | 9.94 | 0 | m | GASKET CORK IMP. 30 x 2mm | E | 6 |  | 1 | 0
6151 | O157J5T2A | CC06 | 0637150 | 13.5 | 2 | m | IMP.CORK GASKET 50 x 6mm | E | 7 |  | 1 | 2
6152 | O157J5T2A | CC06 | 0638110 | 2.04 | 0 | m | GASKET PROFILE 2mm | E | 1 |  | 1 | 0
6153 | O157J5T2A | CC06 | 0693200 | 4 | 0 | pc | AIR BREATHER | E | 5 |  | 1 | 0
6154 | O157J5T2A | CC06 | 0211174 | 8 | 0 | pc | HERB.INSULATOR h60xd60mm | E | 15 |  | 1 | 0
6155 | O157J5T2A | CC06 | 0675S01 | 1 | 0 | pc | END CAP 1/2" GALV | E | 1 |  | 1 | 0
6156 | O157J5T2A | CC06 | 0612132 | 6 | 0 | Pc | HEX BOLT M8 x 20mm GALV | E | 0 |  | 1 | 0
6157 | O157J5T2A | CC06 | 0622608 | 26 | 0 | pc | FLAT WASHER M8 x 23mm GALV | E | 0 |  | 1 | 0
6158 | O157J5T2A | CC06 | 0612234 | 20 | 0 | pc | HEX BOLT M12 x 60mm GALV | E | 0 |  | 1 | 0
6159 | O157J5T2A | CC06 | 0621212 | 38 | 0 | pc | HEX NUT M12 GALV | E | 0 |  | 1 | 0
6160 | O157J5T2A | CC06 | 0622212 | 74 | 0 | pc | FLAT WASHER M12 x 24mm GALV | E | 0 |  | 1 | 0
6161 | O157J5T2A | CC06 | 0623112 | 34 | 0 | pc | S.LOCK WASHER M12 GALV | E | 0 |  | 1 | 0
6162 | O157J5T2A | CC06 | 0621210 | 208 | 0 | pc | HEX NUT M10 GALV | E | 0 |  | 1 | 0
6163 | O157J5T2A | CC06 | 0622610 | 48 | 0 | pc | FLAT WASHER M10 x 22mm GALV | E | 0 |  | 1 | 0
6164 | O157J5T2A | CC06 | 0623110 | 9 | 0 | Pc | S.LOCK WASHER M10 GALV | E | 0 |  | 1 | 0
6165 | O157J5T2A | CC06 | 0612201 | 2 | 0 | pc | HEX BOLT M12 x 25mm GALV | E | 0 |  | 1 | 0
6166 | O157J5T2A | CC06 | 0612166 | 175 | 0 | pc | HEX BOLT M10 x 30mm GALV | E | 0 |  | 1 | 0
6167 | O157J5T2A | CC06 | 0612200 | 16 | 0 | pc | HEX BOLT M12 x 20mm GALV | E | 0 |  | 1 | 0
6168 | O157J5T2A | CC06 | 0612160 | 16 | 0 | pc | HEX BOLT M10 x 20mm GALV | E | 0 |  | 1 | 0
6169 | O157J5T2A | CC06 | 0621650 | 16 | 0 | pc | CAGE NUT M10 C4810 CGM | E | 1 |  | 1 | 0
6170 | O157J5T2A | CC06 | 0612426 | 2 | 0 | pc | HEX BOLT M12 x 60mm BRASS | E | 3 |  | 1 | 0
6171 | O157J5T2A | CC06 | 0621512 | 4 | 0 | pc | HEX NUT M12 BRASS | E | 1 |  | 1 | 0
6172 | O157J5T2A | CC06 | 0622112 | 4 | 0 | pc | FLAT WASHER M12 x 24mm Brass | E | 0 |  | 1 | 0
6173 | O157J5T2A | CC06 | 0623S22 | 2 | 0 | pc | S.LOCK WASHER M12 BRASS | E | 2 |  | 1 | 0
6174 | O157J5T2A | CC06 | 0612S25 | 24 | 0 | pc | HEX BOLT M8 x 25mm GALV | E | 0 |  | 1 | 0
6175 | O157J5T2A | CC06 | 0621651 | 24 | 0 | pc | CAGE NUT M 8 C4808C | E | 0 |  | 1 | 0
6176 | O157J5T2A | CC06 | 0615S01 | 2 | 0 | mtr | TIE ROD FULLTHREAD M12 | E | 6 |  | 1 | 0
6177 | O157J5T2A | CC06 | 0621408 | 16 | 0 | pc | HEX NUT M8 INOX | E | 0 |  | 1 | 0
6178 | O157J5T2A | CC06 | 0622057 | 16 | 0 | pc | FLAT WASHER M8 x 17mm INOX | E | 0 |  | 1 | 0
6179 | O157J5T2A | CC06 | 0612S16 | 6 | 0 | pc | HEX BOLT M6 x 50mm GALV | E | 0 |  | 1 | 0
6180 | O157J5T2A | CC06 | 0621206 | 12 | 0 | pc | HEX NUT M6 GALV | E | 0 |  | 1 | 0
6181 | O157J5T2A | CC06 | 0622605 | 18 | 0 | pc | FLAT WASHER M6 x 12mm GALV | E | 0 |  | 1 | 0
6182 | O157J5T2A | CC06 | 0623106 | 6 | 0 | pc | S.LOCK WASHER M6 GALV | E | 0 |  | 1 | 0
6183 | O157J5T2A | CC06 | 0617062 | 6 | 0 | pc | CRIMP CBL.LUG 25mm2-12mm | E | 1 |  | 1 | 0
6184 | O157J5T2A | CC06 | 0621216 | 32 | 0 | pc | HEX NUT M16 GALV | E | 0 |  | 1 | 0
6185 | O157J5T2A | CC06 | 0622216 | 16 | 0 | pc | FLAT WASHER M16 x 32mm GALV | E | 0 |  | 1 | 0
6186 | O157J5T2A | CC06 | 0621410 | 8 | 0 | pc | HEX NUT M10 INOX | E | 0 |  | 1 | 0
6187 | O157J5T2A | CC06 | 0622058 | 8 | 0 | pc | FLAT WASHER M10 x 22mm INOX | E | 0 |  | 1 | 0
6188 | O157J5T2A | CC06 | 0623S10 | 4 | 0 | Pc | S.LOCK WASHER M10 INOX | E | 0 |  | 1 | 0
6189 | O157J5T2A | CC06 | 0612172 | 2 | 0 | pc | HEX BOLT M10 x 40mm GALV | E | 0 |  | 1 | 0
6190 | O157J5T2A | CC06 | 0612S99 | 1 | 0 | Pc | HEX.(SEAL) BOLT M10x35mm GALV. | E | 1 |  | 1 | 0
6191 | O157J5T2A | CC06 | 0610104 | 12 | 0 | Pc | HUCK BOLT 14G | E | 1 |  | 1 | 0
6192 | O157J5T2A | CC06 | 0610050 | 14 | 0 | Pc | COMPRESSION RING 3LCW 2R8G | E | 1 |  | 1 | 0
6193 | O157J5T2A | CC06 | 0610705 | 2 | 0 | pc | COMP.BOLT LONG | E | 1 |  | 1 | 0
6194 | O157J5T2A | CC06 | 0679060 | 0.2 | 0 | roll | PLUMB SEAL WIRE | E | 28 |  | 1 | 0
6195 | O157J5T2A | CC06 | 0679065 | 2 | 0 | pc | PLUMB SEAL dia: 12mm | E | 33 |  | 1 | 0
6196 | O157J5T2A | CC06 | 0631110 | 1 | 0 | pc | GASKET IT 1"G (for THERMOMETER) | E | 1 |  | 1 | 0
6197 | O157J5T2A | CC06 | 0631154 | 3 | 0 | pc | GASKET IT 46x34x3mm(for Drain V) | E | 1 |  | 1 | 0
6198 | O157J5T2A | CC06 | 0637S01 | 1 | 0 | pc | GASKET - OLI S02 | E | 1 |  | 1 | 0
6199 | O157J5T2A | CC06 | 0616164 | 12 | 0 | pc | RIVET 1661-0516 5/32" | E | 0 |  | 1 | 0
6200 | O157J5T2A | CC04 | 0142S01 | 0.25 | 10 | Sht | ALUMINUM SHEET 4x8x4mm | F | 390 |  | 2 | 10
6201 | O157J5T2A | CC06 | 0243350 | 1 | 0 | Pc | TRAFO PROTECT DGPT2 RELAY | F | 1292 |  | 1 | 0
6202 | O157J5T2A | CC06 | 0283285 | 11 | 0 | Pc | CABLE GLAND+NUT PG48 PVC | F | 11 |  | 1 | 0
6203 | O157J5T2A | CC06 | 0676120 | 4 | 0 | Pc | ROLLER ASSEMBLY (dia.) 150mm | F | 50 |  | 1 | 0
6204 | O157J5T2A | CC06 | 0696S02 | 1 | 0 | Pc | O.L.I. MAIER VERTICAL | F | 150 |  | 1 | 0
6205 | O157J5T2A | CC06 | 0777048 | 1 | 0 | PC | RATING PLATE BLANK Dyn11,5P,60Hz | F | 0 |  | 1 | 0
6206 | O157J5T2A | CC06 | 0211420 | 3 | 0 | Set | HV Bushing 10Ni/250A | B | 0 |  | 1 | 0
6207 | O157J5T2A | CC04 | 0671S50 | 1 | 0 | Pc | SOCKET: FOR OVER PRESSURE VENT | E | 23 |  | 2 | 0
6208 | F033O2C8A | CC02 | 0071061 | 75.92 | 3 | Kg | Copper Foil 355x0.850mm | A | 27 | CF | 4 | 0
6209 | F033O2C8A | CC02 | 0031071 | 110.459 | 0.4 | Kg | Copper wire 1.25mm | A | 27 | CW | 4 | 1
6210 | F033O2C8A | CC01 | 0511414 | 196.854 | 5 | Kg | Silicon Steel 140mm ZDKH 0.23mm | A | 6 | SS | 6 | 0
6211 | F033O2C8A | CC01 | 0511413 | 147.221 | 5 | Kg | Silicon Steel 130mm ZDKH 0.23mm | A | 6 | SS | 6 | 0
6212 | F033O2C8A | CC01 | 0511412 | 53.309 | 5 | Kg | Silicon Steel 120mm ZDKH 0.23mm | A | 6 | SS | 6 | 0
6213 | F033O2C8A | CC01 | 0511411 | 34.902 | 5 | Kg | Silicon Steel 110mm ZDKH 0.23mm | A | 6 | SS | 6 | 0
6214 | F033O2C8A | CC01 | 0511409 | 34.262 | 5 | Kg | Silicon Steel 90mm ZDKH 0.23mm | A | 6 | SS | 6 | 0
6215 | F033O2C8A | CC01 | 0511407 | 10.941 | 5 | Kg | Silicon Steel 70mm ZDKH 0.23mm | A | 6 | SS | 6 | 0
6216 | F033O2C8A | CC01 | 0511405 | 5.366 | 5 | Kg | Silicon Steel 50mm ZDKH 0.23mm | A | 6 | SS | 6 | 0
6217 | F033O2C8A | CC04 | 0520130 | 146.428 | 5 | Kg | SPD Steel 700mm | A | 2 | SP | 2 | 5
6218 | F033O2C8A | CC06 | 0680S02 | 283.193 | 0 | Kg | Trafo Oil IEC 296 | A | 3 | OI | 1 | 0
6219 | F033O2C8A | CC03 | 0221714 | 1 | 0 | No | HR7A2335 HR 30A 30kV 5Pos Open | B | 105 | TC | 3 | 0
6220 | F033O2C8A | CC06 | 0211500 | 3 | 0 | Nos | HV Bg.HV Bushing 33kV/250 A | B | 153 | HB | 1 | 0
6221 | F033O2C8A | CC06 | 0211381 | 4 | 0 | Set | LV BUSHING 3/1000A P+K (C=125mm) | B | 194 | LB | 1 | 0
6222 | F033O2C8A | CC04 | 0045120 | 2.342 | 5 | Meter | FLAT CU.BAR 50 x 5mm Soft | C | 50 | CB | 5 | 5
6223 | F033O2C8A | CC04 | 0045620 | 1.584 | 10 | Meter | FLAT CU.BAR 50 x 5mm CHAMPRD | C | 46 | CB | 5 | 10
6224 | F033O2C8A | CC02 | 0311S53 | 11.73 | 0 | Kg | O.PAPER 396mm x 5mills | C | 17 | HO | 4 | 0
6225 | F033O2C8A | CC02 | 0311S61 | 3.051 | 0 | Kg | O.PAPER 396mm x 3mills | C | 22 |  | 4 | 0
6226 | F033O2C8A | CC02 | 0343455 | 1.205 | 0 | Kg | PP 3055 30 x 0.50mm | C | 15 | HE | 4 | 0
6227 | F033O2C8A | CC02 | 0343S16 | 0.166 | 0 | Kg | PP 3055 40 x 0.50mm | C | 15 | HE | 4 | 0
6228 | F033O2C8A | CC02 | 0343310 | 0.993 | 0 | Kg | PP 3055 23.5 x 0.35mm | C | 15 | LE | 4 | 0
6229 | F033O2C8A | CC03 | 0371570 | 1.5 | 0 | Meter | BOWDEN SLEEVE 6x7mm | D | 2 | BS | 3 | 0
6230 | F033O2C8A | CC01 | 0735618 | 4 | 0 | Pc | CORE SUPPORT DCC 140 | D | 3 | CS | 6 | 0
6231 | F033O2C8A | CC04 | 0671035 | 1 | 0 | Pc | FILLING SOCKET 1"G X 23mm | D | 4 | FS | 2 | 0
6232 | F033O2C8A | CC04 | 0674001 | 2 | 0 | Pc | LIFTING LUG TYPE 1 | D | 3 | LL | 2 | 0
6233 | F033O2C8A | CC06 | 0677S76 | 1 | 0 | Pc | STC LOGO PLATE DWG# 0677/S76 rev.2 | D | 8 | SL | 1 | 0
6234 | F033O2C8A | CC06 | 0693310 | 1 | 0 | Pc | OVER PRESSURE VENT (CED) | D | 46 | OP | 1 | 0
6235 | F033O2C8A | CC03 | 0371550 | 1.5 | 0 | Meter | RILSON SLEEVE 2x4.4mm | D | 2 | RS | 3 | 0
6236 | F033O2C8A | CC02 | 0664230 | 6 | 0 | Kg | STEEL STRAP 19 x 0.90 mm | D | 10 | SS | 4 | 0
6237 | F033O2C8A | CC02 | 0664275 | 3 | 0 | Pc | STEEL CLIP-STRAP SEAL | D | 0 | SS | 4 | 0
6238 | F033O2C8A | CC01 | 0615S23 | 4 | 0 | Pc | TIR ROD FT M8 x 230mm GALV. | D | 1 | TR | 6 | 0
6239 | F033O2C8A | CC04 | 0671203 | 1 | 0 | Pc | THERMO. POCKET (new) BELL TYPE | D | 32 | TP | 2 | 0
6240 | F033O2C8A | CC04 | 0541006 | 3.84 | 0 | Meter | HRS ROUND BAR 6 mm DIA | D | 1 | RB | 2 | 0
6241 | F033O2C8A | CC01 | 0621208 | 8 | 0 | Pc | HEX NUT M8 GALV | E | 0 |  | 6 | 0
6242 | F033O2C8A | CC01 | 0622608 | 8 | 0 | Pc | FLAT WASHER M8 x 23mm GALV | E | 0 |  | 6 | 0
6243 | F033O2C8A | CC01 | 0623108 | 8 | 0 | Pc | S.LOCK WASHER M8 GALV | E | 0 |  | 6 | 0
6244 | F033O2C8A | CC02 | 0311535 | 1.32 | 10 | Kg | PP ROLL 1000/1135/1280 mm x 0.50mm | E | 13 |  | 4 | 10
6245 | F033O2C8A | CC02 | 0311540 | 0.68 | 10 | Kg | PP ROLL 1135/1280 x 0.30mm | E | 13 |  | 4 | 10
6246 | F033O2C8A | CC02 | 0332010 | 0.01 | 0 | Sht | TRAFO WOOD 2000x1000x 6mm | E | 106 |  | 4 | 0
6247 | F033O2C8A | CC02 | 0332225 | 0.04 | 0 | Sht | TRAFO WOOD 1000x2000x20mm | E | 357 |  | 4 | 0
6248 | F033O2C8A | CC02 | 0335010 | 0.25 | 5 | Sht | PP 3050 2100x1050x1mm | E | 24 |  | 4 | 5
6249 | F033O2C8A | CC02 | 0335015 | 0.2 | 5 | Sht | PP 3050 2100x1050x1.5mm | E | 30 |  | 4 | 5
6250 | F033O2C8A | CC02 | 0335020 | 0.1 | 5 | Sht | PP 3050 2100x1050x2mm | E | 42 |  | 4 | 5
6251 | F033O2C8A | CC02 | 0335S13 | 17 | 10 | Pc | PP STRIPS 3 x 7 x 4000mm | E | 3 |  | 4 | 10
6252 | F033O2C8A | CC02 | 0335S14 | 18 | 10 | Pc | PP STRIPS 4 x 7 x 4000mm | E | 4 |  | 4 | 10
6253 | F033O2C8A | CC02 | 0335S15 | 1 | 10 | Pc | PP STRIPS 5 x 7 x 4000mm | E | 5 |  | 4 | 10
6254 | F033O2C8A | CC02 | 0371693 | 6.5 | 0 | Meter | CREPE PAPER SLEEVE 6mmx1.2Mtr | E | 1 |  | 4 | 0
6255 | F033O2C8A | CC02 | 0371700 | 4.6 | 0 | Meter | CREPE PAPER SLEEVE 13mm | E | 1 |  | 4 | 0
6256 | F033O2C8A | CC03 | 0024070 | 2.8 | 0 | Meter | BARE STRD CU.WIRE 70mm2,0.62kg/Mtr | E | 11 |  | 3 | 0
6257 | F033O2C8A | CC03 | 0026100 | 1 | 0 | Kg | FLEX.WIRE TEFLON FEP INS. d:2.8mm | E | 223 |  | 3 | 0
6258 | F033O2C8A | CC03 | 0361060 | 1.75 | 0 | Meter | PRESSPHAN TUBE 12.5 x 16mm x1.65Mtr | E | 14 |  | 3 | 0
6259 | F033O2C8A | CC03 | 0361080 | 0.82 | 0 | Meter | PRESSPHAN TUBE 20.5 x 24mm | E | 19 |  | 3 | 0
6260 | F033O2C8A | CC03 | 0371700 | 2.8 | 0 | Meter | CREPE PAPER SLEEVE 13mm | E | 1 |  | 3 | 0
6261 | F033O2C8A | CC03 | 0610050 | 18 | 0 | Pc | COMPRESSION RING 3LCW 2R8G | E | 1 |  | 3 | 0
6262 | F033O2C8A | CC03 | 0610705 | 18 | 0 | Pc | COMP.BOLT LONG | E | 1 |  | 3 | 0
6263 | F033O2C8A | CC03 | 0612172 | 4 | 0 | Pc | HEX BOLT M10 x 40mm GALV | E | 0 |  | 3 | 0
6264 | F033O2C8A | CC03 | 0612615 | 2 | 0 | Pc | HEX.BOLT M6 x 80mm GALV | E | 0 |  | 3 | 0
6265 | F033O2C8A | CC03 | 0617110 | 22 | 0 | Pc | CRIMP CBL.LUG 70mm2- 6mm | E | 2 |  | 3 | 0
6266 | F033O2C8A | CC03 | 0617611 | 6 | 0 | Pc | CRIMP PRL.CON.34319 (10.6-16.7mm) | E | 0 |  | 3 | 0
6267 | F033O2C8A | CC03 | 0621206 | 2 | 0 | Pc | HEX NUT M6 GALV | E | 0 |  | 3 | 0
6268 | F033O2C8A | CC03 | 0621210 | 4 | 0 | Pc | HEX NUT M10 GALV | E | 0 |  | 3 | 0
6269 | F033O2C8A | CC03 | 0622606 | 2 | 0 | Pc | FLAT WASHER M6 x 18mm GALV | E | 0 |  | 3 | 0
6270 | F033O2C8A | CC03 | 0622610 | 4 | 0 | Pc | FLAT WASHER M10 x 22mm GALV | E | 0 |  | 3 | 0
6271 | F033O2C8A | CC03 | 0623106 | 2 | 0 | Pc | S.LOCK WASHER M6 GALV | E | 0 |  | 3 | 0
6272 | F033O2C8A | CC03 | 0623110 | 4 | 0 | Pc | S.LOCK WASHER M10 GALV | E | 0 |  | 3 | 0
6273 | F033O2C8A | CC04 | 0045186 | 0.54 | 10 | Meter | FLAT CU.BAR 60 x 10mm Hard | E | 87 |  | 2 | 10
6274 | F033O2C8A | CC04 | 0045236 | 0.39 | 5 | Meter | FLAT CU.BAR 80 x 6mm Soft | E | 76 |  | 2 | 5
6275 | F033O2C8A | CC04 | 0522503 | 1.4 | 10 | Sht | MS PLATE 4 x 8 x 3mm | E | 185 |  | 2 | 10
6276 | F033O2C8A | CC04 | 0522504 | 0.52 | 10 | Sht | MS PLATE 4 x 8 x 4mm | E | 230 |  | 2 | 10
6277 | F033O2C8A | CC04 | 0522S02 | 0.45 | 10 | Sht | MS PLATE 4 x 8 x 6mm | E | 368 |  | 2 | 10
6278 | F033O2C8A | CC04 | 0531034 | 3.6 | 10 | Meter | HRS FLAT BAR 30 x 8mm | E | 5 |  | 2 | 10
6279 | F033O2C8A | CC04 | 0531069 | 0.854 | 15 | Meter | HRS FLAT BAR 50 x 5mm | E | 3 |  | 2 | 15
6280 | F033O2C8A | CC04 | 0531072 | 0.58 | 15 | Meter | HRS FLAT BAR 50 x 8mm | E | 8 |  | 2 | 15
6281 | F033O2C8A | CC04 | 0551030 | 0.46 | 10 | Meter | HRS ANGLE BAR 40x40x4mm | E | 5 |  | 2 | 10
6282 | F033O2C8A | CC04 | 0551065 | 3.1 | 10 | Meter | HRS ANGLE BAR 60x60x6mm | E | 13 |  | 2 | 10
6283 | F033O2C8A | CC04 | 0616280 | 12 | 0 | Pc | WELDING STUD M10 x 55mm Steel | E | 1 |  | 2 | 0
6284 | F033O2C8A | CC04 | 0616290 | 2 | 0 | Pc | WELDING STUD M12 x 30mm Steel | E | 2 |  | 2 | 0
6285 | F033O2C8A | CC04 | 0616480 | 2 | 0 | Pc | WELDING STUD M10 x 55mm Inox | E | 2 |  | 2 | 0
6286 | F033O2C8A | CC04 | 0616S02 | 4 | 0 | Pc | WELDING STUD M6 x 30mm Steel | E | 1 |  | 2 | 0
6287 | F033O2C8A | CC04 | 0616230 | 2 | 0 | Pc | WELDING STUD M10 x 30mm Inox | E | 1 |  | 2 | 0
6288 | F033O2C8A | CC06 | 0610050 | 4 | 0 | Pc | COMPRESSION RING 3LCW 2R8G | E | 1 |  | 1 | 0
6289 | F033O2C8A | CC06 | 0610700 | 4 | 0 | Pc | COMP.BOLT SHORT | E | 1 |  | 1 | 0
6290 | F033O2C8A | CC06 | 0612138 | 33 | 0 | Pc | HEX BOLT M8 x 30mm GALV | E | 0 |  | 1 | 0
6291 | F033O2C8A | CC06 | 0612160 | 4 | 0 | Pc | HEX BOLT M10 x 20mm GALV | E | 0 |  | 1 | 0
6292 | F033O2C8A | CC06 | 0612222 | 2 | 0 | Pc | HEX BOLT M12 x 40mm GALV | E | 0 |  | 1 | 0
6293 | F033O2C8A | CC06 | 0612235 | 4 | 0 | Pc | HEX BOLT M12 x 70mm GALV | E | 0 |  | 1 | 0
6294 | F033O2C8A | CC06 | 0612S01 | 13 | 0 | Pc | HEX BOLT M10 x 25mm GALV | E | 0 |  | 1 | 0
6295 | F033O2C8A | CC06 | 0612S02 | 8 | 0 | Pc | HEX BOLT M10 x 35mm GALV | E | 0 |  | 1 | 0
6296 | F033O2C8A | CC06 | 0612S98 | 1 | 0 | Pc | HEX (SEAL) BOLT M8 x 30mm GALV. | E | 1 |  | 1 | 0
6297 | F033O2C8A | CC06 | 0616164 | 12 | 0 | Pc | RIVET 1661-0516 5/32" | E | 0 |  | 1 | 0
6298 | F033O2C8A | CC06 | 0619432 | 3 | 0 | Pc | CABLE TIE COLSON 31916 | E | 0 |  | 1 | 0
6299 | F033O2C8A | CC06 | 0621206 | 4 | 0 | Pc | HEX NUT M6 GALV | E | 0 |  | 1 | 0
6300 | F033O2C8A | CC06 | 0621208 | 34 | 0 | Pc | HEX NUT M8 GALV | E | 0 |  | 1 | 0
6301 | F033O2C8A | CC06 | 0621210 | 22 | 0 | Pc | HEX NUT M10 GALV | E | 0 |  | 1 | 0
6302 | F033O2C8A | CC06 | 0621212 | 8 | 0 | Pc | HEX NUT M12 GALV | E | 0 |  | 1 | 0
6303 | F033O2C8A | CC06 | 0621410 | 4 | 0 | Pc | HEX NUT M10 INOX | E | 0 |  | 1 | 0
6304 | F033O2C8A | CC06 | 0621650 | 17 | 0 | Pc | CAGE NUT M10 C4810 CGM | E | 2 |  | 1 | 0
6305 | F033O2C8A | CC06 | 0622058 | 4 | 0 | Pc | FLAT WASHER M10 x 22mm INOX | E | 0 |  | 1 | 0
6306 | F033O2C8A | CC06 | 0622212 | 8 | 0 | Pc | FLAT WASHER M12 x 24mm GALV | E | 0 |  | 1 | 0
6307 | F033O2C8A | CC06 | 0622610 | 25 | 0 | Pc | FLAT WASHER M10 x 22mm GALV | E | 0 |  | 1 | 0
6308 | F033O2C8A | CC06 | 0623110 | 2 | 0 | Pc | S.LOCK WASHER M10 GALV | E | 0 |  | 1 | 0
6309 | F033O2C8A | CC06 | 0623112 | 8 | 0 | Pc | S.LOCK WASHER M12 GALV | E | 0 |  | 1 | 0
6310 | F033O2C8A | CC06 | 0623S10 | 4 | 0 | Pc | S.LOCK WASHER M10 INOX | E | 0 |  | 1 | 0
6311 | F033O2C8A | CC06 | 0631110 | 2 | 0 | Pc | GASKET IT 1"G (for THERMOMETER) | E | 2 |  | 1 | 0
6312 | F033O2C8A | CC06 | 0637150 | 2.708 | 2 | Meter | IMP.CORK GASKET 50 x 6mm | E | 8 |  | 1 | 2
6313 | F033O2C8A | CC06 | 0637S05 | 1 | 0 | Pc | GASKET: for O.L.I. MTO-70 (/S03) | E | 1 |  | 1 | 0
6314 | F033O2C8A | CC06 | 0638110 | 2.3 | 0 | Meter | GASKET PROFILE 2mm | E | 1 |  | 1 | 0
6315 | F033O2C8A | CC06 | 0677409 | 1 | 0 | Pc | T.C. CAUTION PLATE (ALUM) rev.0 | E | 16 |  | 1 | 0
6316 | F033O2C8A | CC06 | 0679060 | 0.2 | 0 | Roll | PLUMB SEAL WIRE | E | 28 |  | 1 | 0
6317 | F033O2C8A | CC06 | 0679065 | 2 | 0 | Pc | PLUMB SEAL dia: 12mm | E | 0 |  | 1 | 0
6318 | F033O2C8A | CC04 | 0142060 | 0.55 | 10 | Meter | FLAT ALUM. BAR 30 x 6mm | F | 4 |  | 2 | 10
6319 | F033O2C8A | CC04 | 0527S05 | 0.03 | 10 | Sht | SST PLATE 4x8x4mm | F | 1254 |  | 2 | 10
6320 | F033O2C8A | CC04 | 0531125 | 0.64 | 0 | Meter | HRS FLAT BAR 75 x 10mm | F | 15 |  | 2 | 0
6321 | F033O2C8A | CC06 | 0636S58 | 2 | 0 | PC | RUBBER BUSH 64mm DRG # 0636/S58 | F | 0 |  | 1 | 0
6322 | F033O2C8A | CC04 | 0671163 | 1 | 0 | Pc | Male Conntng Tube 1" BSPT 0330/S156 | F | 0 |  | 2 | 0
6323 | F033O2C8A | CC06 | 0694S05 | 1 | 0 | Pc | GATE VALVE 1" BRASS(Ordinary)PEGLER | F | 21 |  | 1 | 0
6324 | F033O2C8A | CC06 | 0696S01 | 1 | 0 | Pc | OIL LEVEL INDICATOR (Make: CED) | F | 55 |  | 1 | 0
6325 | F033O2C8A | CC06 | 0697009 | 1 | 0 | Pc | THERMOMETER DIAL TYPE W/O CONTACTS | F | 64 |  | 1 | 0
6326 | F033O2C8A | CC06 | 0699103 | 1 | 0 | Pc | GASKET IT: for OVER P.VENT | F | 2 |  | 1 | 0
6327 | F033O2C8A | CC06 | 0710S55 | 1 | 0 | Pc | PLUG 1" BRASS | F | 8 |  | 1 | 0
6328 | F033O2C8A | CC06 | 0777012 | 1 | 0 | PC | RATING PLATE 33KV,Dyn11 | F | 0 |  | 1 | 0
6329 | O101J4TV3 | CC02 | 0071346 | 214.036 | 3 | Kg | Copper Foil 630x0.800mm | A | 27 | CF | 4 | 5
6330 | O101J4TV3 | CC02 | 0031142 | 250.101 | 0.4 | Kg | Copper wire 3.00mm | A | 27 | CW | 4 | 1
6331 | O101J4TV3 | CC01 | 0511S07 | 254.006 | 5 | Kg | Silicon Steel 170mm M5X | A | 6 | SS | 6 | 0
6332 | O101J4TV3 | CC01 | 0511S06 | 271.835 | 5 | Kg | Silicon Steel 160mm M5X | A | 6 | SS | 6 | 0
6333 | O101J4TV3 | CC01 | 0511S05 | 101.42 | 5 | Kg | Silicon Steel 150mm M5X | A | 6 | SS | 6 | 0
6334 | O101J4TV3 | CC01 | 0511S04 | 69.174 | 5 | Kg | Silicon Steel 140mm M5X | A | 6 | SS | 6 | 0
6335 | O101J4TV3 | CC01 | 0511S03 | 86.331 | 5 | Kg | Silicon Steel 120mm M5X | A | 6 | SS | 6 | 0
6336 | O101J4TV3 | CC01 | 0511S10 | 32.078 | 5 | Kg | Silicon Steel 100mm M5X | A | 6 | SS | 6 | 0
6337 | O101J4TV3 | CC01 | 0511S16 | 15.257 | 5 | Kg | Silicon Steel 80mm M5X | A | 6 | SS | 6 | 0
6338 | O101J4TV3 | CC01 | 0511S13 | 9.534 | 5 | Kg | Silicon Steel 50mm M5X | A | 6 | SS | 6 | 0
6339 | O101J4TV3 | CC04 | 0520S01 | 1089.245 | 5 | Kg | SPD Steel 1100mm | A | 2 | SP | 2 | 5
6340 | O101J4TV3 | CC06 | 0680S02 | 625.348 | 0 | Kg | Trafo Oil IEC 296 | A | 3 | OI | 1 | 0
6341 | O101J4TV3 | CC03 | 0221451 | 1 | 0 | No | 0120825 30A 20kV 5Pos | B | 235 | TC | 3 | 0
6342 | O101J4TV3 | CC06 | 0211420 | 3 | 0 | Nos | HV Bg.10Ni/250A CR 170 | B | 80 | HB | 1 | 0
6343 | O101J4TV3 | CC06 | 0211260 | 4 | 0 | Nos | LV Bg.ECP 2000A | B | 173 | LB | 1 | 0
6344 | O101J4TV3 | CC04 | 0045236 | 3.377 | 5 | M | Cu BAR 80x6mm | C | 76 | CB | 5 | 5
6345 | O101J4TV3 | CC04 | 0045758 | 2.445 | 10 | M | Pr.Riser 80x8mm | C | 84 | CB | 5 | 10
6346 | O101J4TV3 | CC02 | 0311046 | 7.63 | 0 | Kg | HV Orpoxy 5Mils x646mm | C | 17 | HO | 4 | 0
6347 | O101J4TV3 | CC02 | 0311045 | 7.368 | 0 | Kg | LV Orpoxy 3Mils x 646mm | C | 22 |  | 4 | 0
6348 | O101J4TV3 | CC02 | 0343165 | 1.149 | 0 | Kg | HV End Fill 13x1.00 | C | 15 | HE | 4 | 0
6349 | O101J4TV3 | CC02 | 0343078 | 0.673 | 0 | Kg | LV End Fill 11.0x0.30mm | C | 14 | LE | 4 | 0
6350 | O101J4TV3 | CC03 | 0371570 | 1.5 | 0 | Meter | BOWDEN SLEEVE 6x7mm | D | 2 | BS | 3 | 0
6351 | O101J4TV3 | CC01 | 0735608 | 4 | 0 | Pc | CORE SUPPORT DCC 170 | D | 3 | CS | 6 | 0
6352 | O101J4TV3 | CC04 | 0694028 | 1 | 0 | Pc | DRAIN VALVE ASSY:TYPE A NW22 w/GSKT | D | 30 | DP | 2 | 0
6353 | O101J4TV3 | CC04 | 0671035 | 2 | 0 | Pc | FILLING SOCKET 1"G X 23mm | D | 4 | FS | 2 | 0
6354 | O101J4TV3 | CC04 | 0674003 | 2 | 0 | Pc | LIFTING LUG TYPE 3 | D | 13 | LL | 2 | 0
6355 | O101J4TV3 | CC06 | 0677S76 | 1 | 0 | Pc | STC LOGO PLATE DWG# 0677/S76 rev.2 | D | 8 | SL | 1 | 0
6356 | O101J4TV3 | CC06 | 0693310 | 2 | 0 | Pc | OVER PRESSURE VENT (CED) | D | 46 | OP | 1 | 0
6357 | O101J4TV3 | CC03 | 0371550 | 1.5 | 0 | Meter | RILSON SLEEVE 2x4.4mm | D | 2 | RS | 3 | 0
6358 | O101J4TV3 | CC02 | 0664230 | 7.92 | 0 | Kg | STEEL STRAP 19 x 0.90 mm | D | 10 | SS | 4 | 0
6359 | O101J4TV3 | CC02 | 0664275 | 3 | 0 | Pc | STEEL CLIP-STRAP SEAL | D | 0 | SS | 4 | 0
6360 | O101J4TV3 | CC01 | 0615S24 | 4 | 0 | Pc | TIE ROD FT M8 x 240mm GALV. | D | 1 | TR | 6 | 0
6361 | O101J4TV3 | CC04 | 0671203 | 1 | 0 | Pc | THERMO. POCKET (new) BELL TYPE | D | 32 | TP | 2 | 0
6362 | O101J4TV3 | CC04 | 0541006 | 8.16 | 0 | Meter | HRS ROUND BAR 6 mm DIA | D | 1 | RB | 2 | 0
6363 | O101J4TV3 | CC04 | 0554090 | 1.88 | 10 | Meter | HRS U-CHANNEL 180x70x8mm | D | 60 | UC | 2 | 10
6364 | O101J4TV3 | CC01 | 0621208 | 8 | 0 | Pc | HEX NUT M8 GALV | E | 0 |  | 6 | 0
6365 | O101J4TV3 | CC01 | 0622608 | 8 | 0 | Pc | FLAT WASHER M8 x 23mm GALV | E | 0 |  | 6 | 0
6366 | O101J4TV3 | CC01 | 0623108 | 8 | 0 | Pc | S.LOCK WASHER M8 GALV | E | 0 |  | 6 | 0
6367 | O101J4TV3 | CC03 | 0613121 | 6 | 0 | Pc | CUP SQ.BOLT M6 x 80mm Inox | E | 1 |  | 3 | 0
6368 | O101J4TV3 | CC03 | 0621206 | 6 | 0 | Pc | HEX NUT M6 GALV | E | 0 |  | 3 | 0
6369 | O101J4TV3 | CC03 | 0622605 | 6 | 0 | Pc | FLAT WASHER M6 x 12mm GALV | E | 0 |  | 3 | 0
6370 | O101J4TV3 | CC03 | 0623106 | 6 | 0 | Pc | S.LOCK WASHER M6 GALV | E | 0 |  | 3 | 0
6371 | O101J4TV3 | CC02 | 0335010 | 0.03 | 5 | Sht | PP 3050 2100x1050x1mm | E | 24 |  | 4 | 5
6372 | O101J4TV3 | CC02 | 0335281 | 0.01 | 0 | Sht | PP 3050 2100x1050x3mm | E | 55 |  | 4 | 0
6373 | O101J4TV3 | CC02 | 0335282 | 0.01 | 0 | Sht | PP 3050 2100x1050x4mm | E | 95 |  | 4 | 0
6374 | O101J4TV3 | CC02 | 0335020 | 0.17 | 5 | Sht | PP 3050 2100x1050x2mm | E | 42 |  | 4 | 5
6375 | O101J4TV3 | CC02 | 0335S13 | 63 | 10 | Pc | PP STRIPS 3 x 7 x 4000mm | E | 3 |  | 4 | 10
6376 | O101J4TV3 | CC02 | 0335S15 | 1 | 10 | Pc | PP STRIPS 5 x 7 x 4000mm | E | 5 |  | 4 | 10
6377 | O101J4TV3 | CC02 | 0335S16 | 17 | 10 | Pc | PP STRIPS 6 x 7 x 4000 mm | E | 5 |  | 4 | 10
6378 | O101J4TV3 | CC02 | 0332225 | 0.04 | 0 | Sht | TRAFO WOOD 1000x2000x20mm | E | 357 |  | 4 | 0
6379 | O101J4TV3 | CC02 | 0311535 | 1.52 | 10 | Kg | PP ROLL 1000/1135/1280 mm x 0.50mm | E | 13 |  | 4 | 10
6380 | O101J4TV3 | CC02 | 0311540 | 0.6 | 10 | Kg | PP ROLL 1135/1280 x 0.30mm | E | 13 |  | 4 | 10
6381 | O101J4TV3 | CC02 | 0371693 | 0.72 | 0 | Meter | CREPE PAPER SLEEVE 6mmx1.2Mtr | E | 1 |  | 4 | 0
6382 | O101J4TV3 | CC02 | 0371700 | 1.2 | 0 | Meter | CREPE PAPER SLEEVE 13mm | E | 1 |  | 4 | 0
6383 | O101J4TV3 | CC02 | 0335015 | 0.35 | 5 | Sht | PP 3050 2100x1050x1.5mm | E | 30 |  | 4 | 5
6384 | O101J4TV3 | CC03 | 0617075 | 3 | 0 | Pc | CRIMP CBL.LUG 25mm2- 6mm | E | 1 |  | 3 | 0
6385 | O101J4TV3 | CC03 | 0617629 | 12 | 0 | Pc | CRIMP PRL.CON.35187 (26.7-42.4mm) | E | 2 |  | 3 | 0
6386 | O101J4TV3 | CC03 | 0617612 | 6 | 0 | Pc | CRIMP PRL.CON.34320 (16.8-26.6mm) | E | 1 |  | 3 | 0
6387 | O101J4TV3 | CC03 | 0361080 | 0.07 | 0 | Meter | PRESSPHAN TUBE 20.5 x 24mm | E | 19 |  | 3 | 0
6388 | O101J4TV3 | CC03 | 0361060 | 0.25 | 0 | Meter | PRESSPHAN TUBE 12.5 x 16mm x1.65Mtr | E | 14 |  | 3 | 0
6389 | O101J4TV3 | CC03 | 0371695 | 11.4 | 0 | Meter | CREPE PAPER SLEEVE 13mm | E | 0 |  | 3 | 0
6390 | O101J4TV3 | CC03 | 0023029 | 1.2 | 0 | Kg | M.PAPER INS.CU.WIRE 2.90mm | E | 50 |  | 3 | 0
6391 | O101J4TV3 | CC03 | 0221S90 | 1 | 0 | Pc | TC ADAPTION PIECE ELBOW | E | 12 |  | 3 | 0
6392 | O101J4TV3 | CC03 | 0610050 | 21 | 0 | Pc | COMPRESSION RING 3LCW 2R8G | E | 1 |  | 3 | 0
6393 | O101J4TV3 | CC03 | 0610700 | 9 | 0 | Pc | COMP.BOLT SHORT | E | 1 |  | 3 | 0
6394 | O101J4TV3 | CC03 | 0610705 | 12 | 0 | Pc | COMP.BOLT LONG | E | 1 |  | 3 | 0
6395 | O101J4TV3 | CC03 | 0617110 | 30 | 0 | Pc | CRIMP CBL.LUG 70mm2- 6mm | E | 2 |  | 3 | 0
6396 | O101J4TV3 | CC03 | 0024070 | 5 | 0 | Meter | BARE STRD CU.WIRE 70mm2,0.62kg/Mtr | E | 11 |  | 3 | 0
6397 | O101J4TV3 | CC03 | 0613115 | 2 | 0 | Pc | CUP SQ.BOLT M6 x 80mm Galv. | E | 0 |  | 3 | 0
6398 | O101J4TV3 | CC03 | 0621206 | 2 | 0 | Pc | HEX NUT M6 GALV | E | 0 |  | 3 | 0
6399 | O101J4TV3 | CC03 | 0622605 | 2 | 0 | Pc | FLAT WASHER M6 x 12mm GALV | E | 0 |  | 3 | 0
6400 | O101J4TV3 | CC03 | 0623106 | 2 | 0 | Pc | S.LOCK WASHER M6 GALV | E | 0 |  | 3 | 0
6401 | O101J4TV3 | CC03 | 0612172 | 4 | 0 | Pc | HEX BOLT M10 x 40mm GALV | E | 0 |  | 3 | 0
6402 | O101J4TV3 | CC03 | 0621210 | 4 | 0 | Pc | HEX NUT M10 GALV | E | 0 |  | 3 | 0
6403 | O101J4TV3 | CC03 | 0622610 | 4 | 0 | Pc | FLAT WASHER M10 x 22mm GALV | E | 0 |  | 3 | 0
6404 | O101J4TV3 | CC03 | 0623110 | 4 | 0 | Pc | S.LOCK WASHER M10 GALV | E | 0 |  | 3 | 0
6405 | O101J4TV3 | CC04 | 0522505 | 1.474 | 10 | Sht | MS PLATE 4 x 8 x 5mm | E | 288 |  | 2 | 10
6406 | O101J4TV3 | CC04 | 0531055 | 0.6 | 15 | Meter | HRS FLAT BAR 40 x 5mm | E | 4 |  | 2 | 15
6407 | O101J4TV3 | CC04 | 0531034 | 6.49 | 10 | Meter | HRS FLAT BAR 30 x 8mm | E | 5 |  | 2 | 10
6408 | O101J4TV3 | CC04 | 0554050 | 0.2 | 15 | Meter | HRS U-CHANNEL 100x50x6mm | E | 30 |  | 2 | 15
6409 | O101J4TV3 | CC04 | 0522503 | 2.062 | 10 | Sht | MS PLATE 4 x 8 x 3mm | E | 185 |  | 2 | 10
6410 | O101J4TV3 | CC04 | 0531123 | 0.862 | 15 | Meter | HRS FLAT BAR 70 x 8mm | E | 10 |  | 2 | 15
6411 | O101J4TV3 | CC04 | 0142S01 | 0.08 | 10 | Sht | ALUMINUM SHEET 4x8x4mm | E | 390 |  | 2 | 10
6412 | O101J4TV3 | CC04 | 0045350 | 3.136 | 0 | Meter | FLAT CU.BAR 100 x 10mm Hard | E | 197 |  | 2 | 10
6413 | O101J4TV3 | CC04 | 0551045 | 4.72 | 12 | Meter | HRS ANGLE BAR 50x50x5mm | E | 9 |  | 2 | 12
6414 | O101J4TV3 | CC04 | 0551030 | 0.28 | 10 | Meter | HRS ANGLE BAR 40x40x4mm | E | 5 |  | 2 | 10
6415 | O101J4TV3 | CC04 | 0531072 | 9.373 | 15 | Meter | HRS FLAT BAR 50 x 8mm | E | 8 |  | 2 | 15
6416 | O101J4TV3 | CC04 | 0671146 | 1 | 0 | Pc | MALE CONN.TUBE 1-1/2"x75mm /S036 | E | 6 |  | 2 | 0
6417 | O101J4TV3 | CC04 | 0671050 | 1 | 0 | Pc | OLI SOCKET/F.CONN.TUBE 54x115mm | E | 24 |  | 2 | 0
6418 | O101J4TV3 | CC04 | 0527S05 | 0.03 | 10 | Sht | SST PLATE 4x8x4mm | E | 1254 |  | 2 | 10
6419 | O101J4TV3 | CC04 | 0522S02 | 0.315 | 10 | Sht | MS PLATE 4 x 8 x 6mm | E | 368 |  | 2 | 10
6420 | O101J4TV3 | CC04 | 0616280 | 17 | 0 | Pc | WELDING STUD M10 x 55mm Steel | E | 1 |  | 2 | 0
6421 | O101J4TV3 | CC04 | 0616S10 | 20 | 0 | Pc | WELDING STUD M10 x 25mm Inox | E | 2 |  | 2 | 0
6422 | O101J4TV3 | CC04 | 0696S09 | 1 | 0 | Pc | OLG PRISMATIC (LONG): FACE PLATE | E | 38 |  | 2 | 0
6423 | O101J4TV3 | CC04 | 0522504 | 0.2 | 10 | Sht | MS PLATE 4 x 8 x 4mm | E | 230 |  | 2 | 10
6424 | O101J4TV3 | CC04 | 0674002 | 4 | 0 | Pc | LIFTING LUG TYPE 2 | E | 4 |  | 2 | 0
6425 | O101J4TV3 | CC04 | 0551065 | 3.56 | 10 | Meter | HRS ANGLE BAR 60x60x6mm | E | 13 |  | 2 | 10
6426 | O101J4TV3 | CC04 | 0616442 | 6 | 0 | Pc | WELDING STUD M8 x 25mm Inox | E | 1 |  | 2 | 0
6427 | O101J4TV3 | CC06 | 0638110 | 6.7 | 0 | Meter | GASKET PROFILE 2mm | E | 1 |  | 1 | 0
6428 | O101J4TV3 | CC06 | 0638300 | 0.7 | 0 | Meter | GASKET SELF-ADH. 10x5mm 25R | E | 1 |  | 1 | 0
6429 | O101J4TV3 | CC06 | 0637150 | 7.088 | 2 | Meter | IMP.CORK GASKET 50 x 6mm | E | 8 |  | 1 | 2
6430 | O101J4TV3 | CC06 | 0710S45 | 1 | 0 | Pc | END CAP 1/2" GALV. | E | 2 |  | 1 | 0
6431 | O101J4TV3 | CC06 | 0615S60 | 2 | 0 | Pc | TIE ROD FT M12 x 280mm GALV. | E | 1 |  | 1 | 0
6432 | O101J4TV3 | CC06 | 0612160 | 4 | 0 | Pc | HEX BOLT M10 x 20mm GALV | E | 0 |  | 1 | 0
6433 | O101J4TV3 | CC06 | 0612132 | 20 | 0 | Pc | HEX BOLT M8 x 20mm GALV | E | 0 |  | 1 | 0
6434 | O101J4TV3 | CC06 | 0615S01 | 1.05 | 0 | Meter | TIE ROD FULLTHREAD M12 | E | 6 |  | 1 | 0
6435 | O101J4TV3 | CC06 | 0612426 | 1 | 0 | Pc | HEX BOLT M12 x 60mm BRASS | E | 3 |  | 1 | 0
6436 | O101J4TV3 | CC06 | 0612200 | 16 | 0 | Pc | HEX BOLT M12 x 20mm GALV | E | 0 |  | 1 | 0
6437 | O101J4TV3 | CC06 | 0612222 | 6 | 0 | Pc | HEX BOLT M12 x 40mm GALV | E | 0 |  | 1 | 0
6438 | O101J4TV3 | CC06 | 0612138 | 12 | 0 | Pc | HEX BOLT M8 x 30mm GALV | E | 0 |  | 1 | 0
6439 | O101J4TV3 | CC06 | 0612166 | 53 | 0 | Pc | HEX BOLT M10 x 30mm GALV | E | 0 |  | 1 | 0
6440 | O101J4TV3 | CC06 | 0612234 | 16 | 0 | Pc | HEX BOLT M12 x 60mm GALV | E | 0 |  | 1 | 0
6441 | O101J4TV3 | CC06 | 0693200 | 2 | 0 | Pc | AIR BREATHER | E | 5 |  | 1 | 0
6442 | O101J4TV3 | CC06 | 0638111 | 5.2 | 0 | Meter | GASKET CORK IMP. 30 x 2mm | E | 2 |  | 1 | 0
6443 | O101J4TV3 | CC06 | 0677409 | 1 | 0 | Pc | T.C. CAUTION PLATE (ALUM) rev.0 | E | 16 |  | 1 | 0
6444 | O101J4TV3 | CC06 | 0612S90 | 1 | 0 | Pc | HEX.SEAL BOLT FULL M10X35mm | E | 0 |  | 1 | 0
6445 | O101J4TV3 | CC06 | 0612108 | 4 | 0 | Pc | HEX BOLT M6 x 20mm GALV | E | 0 |  | 1 | 0
6446 | O101J4TV3 | CC06 | 0610050 | 13 | 0 | Pc | COMPRESSION RING 3LCW 2R8G | E | 1 |  | 1 | 0
6447 | O101J4TV3 | CC06 | 0610700 | 1 | 0 | Pc | COMP.BOLT SHORT | E | 1 |  | 1 | 0
6448 | O101J4TV3 | CC06 | 0610104 | 12 | 0 | Pc | HUCK BOLT 14G | E | 1 |  | 1 | 0
6449 | O101J4TV3 | CC06 | 0679060 | 2 | 0 | Roll | PLUMB SEAL WIRE | E | 28 |  | 1 | 0
6450 | O101J4TV3 | CC06 | 0679065 | 0.3 | 0 | Pc | PLUMB SEAL dia: 12mm | E | 0 |  | 1 | 0
6451 | O101J4TV3 | CC06 | 0631110 | 1 | 0 | Pc | GASKET IT 1"G (for THERMOMETER) | E | 2 |  | 1 | 0
6452 | O101J4TV3 | CC06 | 0631154 | 4 | 0 | Pc | GASKET IT 46x34x3mm(for OPV&Drain V | E | 2 |  | 1 | 0
6453 | O101J4TV3 | CC06 | 0637S01 | 1 | 0 | Pc | GASKET - OLI S02 | E | 2 |  | 1 | 0
6454 | O101J4TV3 | CC06 | 0616164 | 12 | 0 | Pc | RIVET 1661-0516 5/32" | E | 0 |  | 1 | 0
6455 | O101J4TV3 | CC06 | 0621651 | 32 | 0 | Pc | CAGE NUT M 8 C4808C | E | 0 |  | 1 | 0
6456 | O101J4TV3 | CC06 | 0621650 | 4 | 0 | Pc | CAGE NUT M10 C4810 CGM | E | 2 |  | 1 | 0
6457 | O101J4TV3 | CC06 | 0621210 | 99 | 0 | Pc | HEX NUT M10 GALV | E | 0 |  | 1 | 0
6458 | O101J4TV3 | CC06 | 0622610 | 99 | 0 | Pc | FLAT WASHER M10 x 22mm GALV | E | 0 |  | 1 | 0
6459 | O101J4TV3 | CC06 | 0623110 | 99 | 0 | Pc | S.LOCK WASHER M10 GALV | E | 0 |  | 1 | 0
6460 | O101J4TV3 | CC06 | 0621212 | 44 | 0 | Pc | HEX NUT M12 GALV | E | 0 |  | 1 | 0
6461 | O101J4TV3 | CC06 | 0622212 | 44 | 0 | Pc | FLAT WASHER M12 x 24mm GALV | E | 0 |  | 1 | 0
6462 | O101J4TV3 | CC06 | 0623112 | 44 | 0 | Pc | S.LOCK WASHER M12 GALV | E | 0 |  | 1 | 0
6463 | O101J4TV3 | CC06 | 0621208 | 8 | 0 | Pc | HEX NUT M8 GALV | E | 0 |  | 1 | 0
6464 | O101J4TV3 | CC06 | 0622208 | 8 | 0 | Pc | FLAT WASHER M8 x 16mm GALV | E | 0 |  | 1 | 0
6465 | O101J4TV3 | CC06 | 0623108 | 8 | 0 | Pc | S.LOCK WASHER M8 GALV | E | 0 |  | 1 | 0
6466 | O101J4TV3 | CC06 | 0621512 | 2 | 0 | Pc | HEX NUT M12 BRASS | E | 0 |  | 1 | 0
6467 | O101J4TV3 | CC06 | 0622112 | 2 | 0 | Pc | FLAT WASHER M12 x 24mm Brass | E | 0 |  | 1 | 0
6468 | O101J4TV3 | CC06 | 0623S22 | 2 | 0 | Pc | S.LOCK WASHER M12 BRASS | E | 0 |  | 1 | 0
6469 | O101J4TV3 | CC06 | 0621206 | 4 | 0 | Pc | HEX NUT M6 GALV | E | 0 |  | 1 | 0
6470 | O101J4TV3 | CC06 | 0622605 | 4 | 0 | Pc | FLAT WASHER M6 x 12mm GALV | E | 0 |  | 1 | 0
6471 | O101J4TV3 | CC06 | 0623106 | 4 | 0 | Pc | S.LOCK WASHER M6 GALV | E | 0 |  | 1 | 0
6472 | O101J4TV3 | CC06 | 0335010 | 0.13 | 5 | Sht | PP 3050 2100x1050x1mm | E | 24 |  | 1 | 5
6473 | O101J4TV3 | CC06 | 0211040 | 3 | 0 | Set | HV Bushing SEC | B | 0 |  | 1 | 0
6474 | O101J4TV3 | CC02 | 0322018 | 0.1 | 0 | Cu.Mtr | MAHOGANY 300mm x 50mm x 4mtr. | E | 2640 |  | 4 | 0
6475 | O101J4TV3 | CC06 | 0676120 | 4 | 0 | Pc | ROLLER ASSEMBLY (dia.) 150mm | F | 50 |  | 1 | 0
6476 | O101J4TV3 | CC06 | 0696S02 | 1 | 0 | Pc | O.L.I. MAIER VERTICAL | F | 150 |  | 1 | 0
6477 | O101J4TV3 | CC06 | 0697036 | 1 | 0 | Pc | THERMOMETER DIAL TYPE JUMO Make | F | 330 |  | 1 | 0
6478 | O101J4TV3 | CC06 | 0777050 | 1 | 0 | PC | RATING PLATE BLANK Dyn5,5P,60Hz | F | 0 |  | 1 | 0
6479 | O101J4TV3 | CC06 | 0245S41 | 2 | 0 | Pc | THERMOSTAT (REF#2E206) | F | 0 |  | 1 | 0
6480 | O101J4TV3 | CC06 | 0284S91 | 6 | 0 | Meter | FLEXIBLE CONDUIT 1/2" STEEL | E | 2 |  | 1 | 0
6481 | O101J4TV3 | CC06 | 0245W32 | 2 | 0 | Pc | Space Heater240V, 200W, 6"length | F | 0 |  | 1 | 0
6482 | O101J4TV3 | CC06 | 0284S96 | 8 | 0 | Pc | GLAND FOR STEEL FLEX.CONDUIT 1/2" | E | 1 |  | 1 | 0
6483 | O101J4TV3 | CC06 | 0710S45 | 1 | 0 | Pc | END CAP 1/2" GALV. | E | 2 |  | 1 | 0
6484 | O101J4TV3 | CC06 | 0285S37 | 0.4 | 0 | Pc | RAIL 37404, 2Meters Length | F | 8 |  | 1 | 0
6485 | O101J4TV3 | CC06 | 0283233 | 3 | 0 | Pc | CABLE GLAND PG13+NUT PVC | E | 2 |  | 1 | 0
6486 | O101J4TV3 | CC06 | 0283234 | 1 | 0 | Pc | CABLE GLAND PG16+NUT PVC | E | 2 |  | 1 | 0
6487 | O101J4TV3 | CC06 | 0027S01 | 10 | 0 | Roll | FLEX. WIRE 2.5mm2-1C BLACK 85Dg.PVC | F | 74 |  | 1 | 0
6488 | O101J4TV3 | CC06 | 0027S16 | 1.8 | 0 | Meter | FLEX. WIRE 2.5mm2-7C BLACK- 85DegC | F | 6 |  | 1 | 0
6489 | O101J4TV3 | CC06 | 0284S25 | 3 | 0 | Pc | T.BLOCK STOPPER WHITE TELMCNQUE | F | 2 |  | 1 | 0
6490 | O101J4TV3 | CC06 | 0284S29 | 4 | 0 | Pc | TERM.BLOCK END COVER 2.5mm2OBSOLETE | F | 2 |  | 1 | 0
6491 | O101J4TV3 | CC06 | 0284S02 | 14 | 0 | Pc | TERMINAL BLOCK 2.5mm2 leg#390 60 | F | 1 |  | 1 | 0
6492 | O101J4TV3 | CC06 | 0621652 | 10 | 0 | Pc | CAGE NUT M6 | E | 1 |  | 1 | 0
6493 | O101J4TV3 | CC06 | 0621651 | 8 | 0 | Pc | CAGE NUT M 8 C4808C | E | 0 |  | 1 | 0
6494 | O101J4TV3 | CC06 | 0612108 | 4 | 0 | Pc | HEX BOLT M6 x 20mm GALV | E | 0 |  | 1 | 0
6495 | O101J4TV3 | CC06 | 0612S25 | 8 | 0 | Pc | HEX BOLT M8 x 25mm GALV | E | 0 |  | 1 | 0
6496 | O101J4TV3 | CC06 | 0678030 | 1 | 0 | Pc | WIRE MARKER #0 2.5mm2 | E | 0 |  | 1 | 0
6497 | O101J4TV3 | CC06 | 0678031 | 16 | 0 | Pc | WIRE MARKER #1 2.5mm2 | E | 0 |  | 1 | 0
6498 | O101J4TV3 | CC06 | 0678032 | 4 | 0 | Pc | WIRE MARKER #2 2.5mm2 | E | 0 |  | 1 | 0
6499 | O101J4TV3 | CC06 | 0678033 | 4 | 0 | Pc | WIRE MARKER #3 2.5mm2 | E | 0 |  | 1 | 0
6500 | O101J4TV3 | CC06 | 0678034 | 4 | 0 | Pc | WIRE MARKER #4 2.5mm2 | E | 0 |  | 1 | 0
6501 | O101J4TV3 | CC06 | 0678035 | 3 | 0 | Pc | WIRE MARKER #5 2.5mm2 | E | 0 |  | 1 | 0
6502 | O101J4TV3 | CC06 | 0678036 | 3 | 0 | Pc | WIRE MARKER #6 2.5mm2 | E | 0 |  | 1 | 0
6503 | O101J4TV3 | CC06 | 0678037 | 2 | 0 | Pc | WIRE MARKER #7 2.5mm2 | E | 0 |  | 1 | 0
6504 | O101J4TV3 | CC06 | 0678038 | 1 | 0 | Pc | WIRE MARKER #8 2.5mm2 | E | 0 |  | 1 | 0
6505 | O101J4TV3 | CC06 | 0678039 | 1 | 0 | Pc | WIRE MARKER #9 2.5mm2 | E | 0 |  | 1 | 0
6506 | O101J4TV3 | CC06 | 0678040 | 1 | 0 | Pc | TERM.BLOCK MARKER #0 2.5mm2 | E | 0 |  | 1 | 0
6507 | O101J4TV3 | CC06 | 0678041 | 16 | 0 | Pc | TERM.BLOCK MARKER #1 2.5mm2 | E | 0 |  | 1 | 0
6508 | O101J4TV3 | CC06 | 0678042 | 8 | 0 | Pc | TERM.BLOCK MARKER #2 2.5mm2 | E | 0 |  | 1 | 0
6509 | O101J4TV3 | CC06 | 0678043 | 5 | 0 | Pc | TERM.BLOCK MARKER #3 2.5mm2 | E | 0 |  | 1 | 0
6510 | O101J4TV3 | CC06 | 0678044 | 9 | 0 | Pc | TERM.BLOCK MARKER #4 2.5mm2 | E | 0 |  | 1 | 0
6511 | O101J4TV3 | CC06 | 0678045 | 2 | 0 | Pc | TERM.BLOCK MARKER #5 2.5mm2 | E | 0 |  | 1 | 0
6512 | O101J4TV3 | CC06 | 0678046 | 2 | 0 | Pc | TERM.BLOCK MARKER #6 2.5mm2 | E | 0 |  | 1 | 0
6513 | O101J4TV3 | CC06 | 0678047 | 1 | 0 | Pc | TERM.BLOCK MARKER #7 2.5mm2 | E | 0 |  | 1 | 0
6514 | O101J4TV3 | CC06 | 0678048 | 1 | 0 | Pc | TERM.BLOCK MARKER #8 2.5mm2 | E | 0 |  | 1 | 0
6515 | O101J4TV3 | CC06 | 0678049 | 9 | 0 | Pc | TERM.BLOCK MARKER #9 2.5mm2 | E | 0 |  | 1 | 0
6516 | F013O4C7 | CC02 | 0071064 | 26.656 | 3 | Kg | Copper Foil 230x0.200mm | A | 27 | CF | 4 | 0
6517 | F013O4C7 | CC02 | 0031043 | 49.736 | 0.4 | Kg | Copper wire 0.71mm | A | 27 | CW | 4 | 1
6518 | F013O4C7 | CC01 | 0511410 | 111.122 | 5 | Kg | Silicon Steel 100mm ZDKH 0.23mm | A | 6 | SS | 6 | 0
6519 | F013O4C7 | CC01 | 0511409 | 65.079 | 5 | Kg | Silicon Steel 90mm ZDKH 0.23mm | A | 6 | SS | 6 | 0
6520 | F013O4C7 | CC01 | 0511408 | 22.061 | 5 | Kg | Silicon Steel 80mm ZDKH 0.23mm | A | 6 | SS | 6 | 0
6521 | F013O4C7 | CC01 | 0511407 | 13.566 | 5 | Kg | Silicon Steel 70mm ZDKH 0.23mm | A | 6 | SS | 6 | 0
6522 | F013O4C7 | CC01 | 0511406 | 5.135 | 5 | Kg | Silicon Steel 60mm ZDKH 0.23mm | A | 6 | SS | 6 | 0
6523 | F013O4C7 | CC01 | 0511405 | 2.993 | 5 | Kg | Silicon Steel 50mm ZDKH 0.23mm | A | 6 | SS | 6 | 0
6524 | F013O4C7 | CC04 | 0520090 | 45.053 | 5 | Kg | SPD Steel 600mm | A | 2 | SP | 2 | 5
6525 | F013O4C7 | CC06 | 0680S02 | 178.553 | 0 | Kg | Trafo Oil IEC 296 | A | 3 | OI | 1 | 0
6526 | F013O4C7 | CC03 | 0221714 | 1 | 0 | No | HR7A2335 HR 30A 30kV 5Pos Open | B | 105 | TC | 3 | 0
6527 | F013O4C7 | CC06 | 0211500 | 3 | 0 | Nos | HV Bg.HV Bushing 33kV/250 A | B | 153 | HB | 1 | 0
6528 | F013O4C7 | CC06 | 0211300 | 4 | 0 | Set | LV BUSHING 1/250A (ED-S/02 SA3) | B | 0 | LB | 1 | 0
6529 | F013O4C7 | CC04 | 0045045 | 2.87 | 5 | M | Cu BAR 30x2mm | C | 8 | CB | 5 | 5
6530 | F013O4C7 | CC02 | 0311S82 | 8.272 | 0 | Kg | HV Orpoxy 5Mils x271mm | C | 14 | HO | 4 | 0
6531 | F013O4C7 | CC02 | 0311224 | 1.152 | 0 | Kg | LV Orpoxy 0.045x 271mm SC | C | 0 |  | 4 | 0
6532 | F013O4C7 | CC02 | 0311225 | 1.351 | 0 | Kg | LV Orpoxy 0.045x 271mm DC | C | 0 | LD | 4 | 0
6533 | F013O4C7 | CC02 | 0343455 | 1.606 | 0 | Kg | PP 3055 30 x 0.50mm | C | 15 | HE | 4 | 0
6534 | F013O4C7 | CC02 | 0343S16 | 0.143 | 0 | Kg | PP 3055 40 x 0.50mm | C | 15 | HE | 4 | 0
6535 | F013O4C7 | CC02 | 0343S15 | 0.523 | 0 | Kg | LV End Fill 23.5x0.16mm | C | 10 | LE | 4 | 0
6536 | F013O4C7 | CC03 | 0371570 | 1.5 | 0 | Meter | BOWDEN SLEEVE 6x7mm | D | 2 | BS | 3 | 0
6537 | F013O4C7 | CC01 | 0735629 | 4 | 0 | Pc | CORE SUPPORT DCC 100 (SEE 0735/100) | D | 4 | CS | 6 | 0
6538 | F013O4C7 | CC04 | 0671035 | 2 | 0 | Pc | FILLING SOCKET 1"G X 23mm | D | 4 | FS | 2 | 0
6539 | F013O4C7 | CC04 | 0674001 | 2 | 0 | Pc | LIFTING LUG TYPE 1 | D | 3 | LL | 2 | 0
6540 | F013O4C7 | CC06 | 0677S76 | 1 | 0 | Pc | STC LOGO PLATE DWG# 0677/S76 rev.2 | D | 8 | SL | 1 | 0
6541 | F013O4C7 | CC06 | 0693310 | 1 | 0 | Pc | OVER PRESSURE VENT (CED) | D | 46 | OP | 1 | 0
6542 | F013O4C7 | CC03 | 0371550 | 1.5 | 0 | Meter | RILSON SLEEVE 2x4.4mm | D | 2 | RS | 3 | 0
6543 | F013O4C7 | CC02 | 0664230 | 4.56 | 0 | Kg | STEEL STRAP 19 x 0.90 mm | D | 10 | SS | 4 | 0
6544 | F013O4C7 | CC02 | 0664275 | 3 | 0 | Pc | STEEL CLIP-STRAP SEAL | D | 0 | SS | 4 | 0
6545 | F013O4C7 | CC01 | 0615S24 | 4 | 0 | Pc | TIE ROD FT M8 x 240mm GALV. | D | 1 | TR | 6 | 0
6546 | F013O4C7 | CC04 | 0671203 | 1 | 0 | Pc | THERMO. POCKET (new) BELL TYPE | D | 32 | TP | 2 | 0
6547 | F013O4C7 | CC04 | 0541006 | 1.28 | 0 | Meter | HRS ROUND BAR 6 mm DIA | D | 1 | RB | 2 | 0
6548 | F013O4C7 | CC01 | 0621208 | 8 | 0 | Pc | HEX NUT M8 GALV | E | 0 |  | 6 | 0
6549 | F013O4C7 | CC01 | 0622608 | 8 | 0 | Pc | FLAT WASHER M8 x 23mm GALV | E | 0 |  | 6 | 0
6550 | F013O4C7 | CC01 | 0623108 | 8 | 0 | Pc | S.LOCK WASHER M8 GALV | E | 0 |  | 6 | 0
6551 | F013O4C7 | CC01 | 0361060 | 0.55 | 0 | Meter | PRESSPHAN TUBE 12.5 x 16mm x1.65Mtr | E | 14 |  | 6 | 0
6552 | F013O4C7 | CC02 | 0335S13 | 10 | 10 | Pc | PP STRIPS 3 x 7 x 4000mm | E | 3 |  | 4 | 10
6553 | F013O4C7 | CC02 | 0335S15 | 2 | 10 | Pc | PP STRIPS 5 x 7 x 4000mm | E | 5 |  | 4 | 10
6554 | F013O4C7 | CC02 | 0335020 | 0.35 | 5 | Sht | PP 3050 2100x1050x2mm | E | 42 |  | 4 | 5
6555 | F013O4C7 | CC02 | 0332225 | 0.05 | 0 | Sht | TRAFO WOOD 1000x2000x20mm | E | 357 |  | 4 | 0
6556 | F013O4C7 | CC02 | 0311535 | 0.8 | 10 | Kg | PP ROLL 1000/1135/1280 mm x 0.50mm | E | 13 |  | 4 | 10
6557 | F013O4C7 | CC02 | 0311540 | 0.44 | 10 | Kg | PP ROLL 1135/1280 x 0.30mm | E | 13 |  | 4 | 10
6558 | F013O4C7 | CC02 | 0371693 | 12 | 0 | Meter | CREPE PAPER SLEEVE 6mmx1.2Mtr | E | 1 |  | 4 | 0
6559 | F013O4C7 | CC02 | 0335015 | 0.1 | 5 | Sht | PP 3050 2100x1050x1.5mm | E | 30 |  | 4 | 5
6560 | F013O4C7 | CC02 | 0335010 | 0.25 | 5 | Sht | PP 3050 2100x1050x1mm | E | 24 |  | 4 | 5
6561 | F013O4C7 | CC02 | 0332010 | 0.01 | 0 | Sht | TRAFO WOOD 2000x1000x 6mm | E | 106 |  | 4 | 0
6562 | F013O4C7 | CC03 | 0617611 | 3 | 0 | Pc | CRIMP PRL.CON.34319 (10.6-16.7mm) | E | 0 |  | 3 | 0
6563 | F013O4C7 | CC03 | 0361060 | 1.75 | 0 | Meter | PRESSPHAN TUBE 12.5 x 16mm x1.65Mtr | E | 14 |  | 3 | 0
6564 | F013O4C7 | CC03 | 0361080 | 0.85 | 0 | Meter | PRESSPHAN TUBE 20.5 x 24mm | E | 19 |  | 3 | 0
6565 | F013O4C7 | CC03 | 0371693 | 6.6 | 0 | Meter | CREPE PAPER SLEEVE 6mm | E | 1 |  | 3 | 0
6566 | F013O4C7 | CC03 | 0023029 | 0.4 | 0 | Kg | M.PAPER INS.CU.WIRE 2.90mm | E | 50 |  | 3 | 0
6567 | F013O4C7 | CC03 | 0610050 | 6 | 0 | Pc | COMPRESSION RING 3LCW 2R8G | E | 1 |  | 3 | 0
6568 | F013O4C7 | CC03 | 0610700 | 6 | 0 | Pc | COMP.BOLT SHORT | E | 1 |  | 3 | 0
6569 | F013O4C7 | CC03 | 0617110 | 8 | 0 | Pc | CRIMP CBL.LUG 70mm2- 6mm | E | 2 |  | 3 | 0
6570 | F013O4C7 | CC03 | 0024090 | 0.85 | 0 | Meter | BR STRD.CU.WIRE70mm2 FINE,1.02kg/mt | E | 22 |  | 3 | 0
6571 | F013O4C7 | CC03 | 0371700 | 0.85 | 0 | Meter | CREPE PAPER SLEEVE 13mm | E | 1 |  | 3 | 0
6572 | F013O4C7 | CC03 | 0613115 | 2 | 0 | Pc | CUP SQ.BOLT M6 x 80mm Galv. | E | 0 |  | 3 | 0
6573 | F013O4C7 | CC03 | 0621206 | 2 | 0 | Pc | HEX NUT M6 GALV | E | 0 |  | 3 | 0
6574 | F013O4C7 | CC03 | 0622605 | 2 | 0 | Pc | FLAT WASHER M6 x 12mm GALV | E | 0 |  | 3 | 0
6575 | F013O4C7 | CC03 | 0623106 | 2 | 0 | Pc | S.LOCK WASHER M6 GALV | E | 0 |  | 3 | 0
6576 | F013O4C7 | CC03 | 0612172 | 4 | 0 | Pc | HEX BOLT M10 x 40mm GALV | E | 0 |  | 3 | 0
6577 | F013O4C7 | CC03 | 0621210 | 4 | 0 | Pc | HEX NUT M10 GALV | E | 0 |  | 3 | 0
6578 | F013O4C7 | CC03 | 0622610 | 8 | 0 | Pc | FLAT WASHER M10 x 22mm GALV | E | 0 |  | 3 | 0
6579 | F013O4C7 | CC03 | 0623110 | 4 | 0 | Pc | S.LOCK WASHER M10 GALV | E | 0 |  | 3 | 0
6580 | F013O4C7 | CC04 | 0531072 | 0.54 | 15 | Meter | HRS FLAT BAR 50 x 8mm | E | 8 |  | 2 | 15
6581 | F013O4C7 | CC04 | 0531034 | 3.44 | 10 | Meter | HRS FLAT BAR 30 x 8mm | E | 5 |  | 2 | 10
6582 | F013O4C7 | CC04 | 0551030 | 0.46 | 10 | Meter | HRS ANGLE BAR 40x40x4mm | E | 5 |  | 2 | 10
6583 | F013O4C7 | CC04 | 0522503 | 1.5 | 10 | Sht | MS PLATE 4 x 8 x 3mm | E | 185 |  | 2 | 10
6584 | F013O4C7 | CC04 | 0551065 | 2.5 | 10 | Meter | HRS ANGLE BAR 60x60x6mm | E | 13 |  | 2 | 10
6585 | F013O4C7 | CC04 | 0616280 | 12 | 0 | Pc | WELDING STUD M10 x 55mm Steel | E | 1 |  | 2 | 0
6586 | F013O4C7 | CC04 | 0616S05 | 2 | 0 | Pc | WELDING STUD M10 x 25mm Steel | E | 1 |  | 2 | 0
6587 | F013O4C7 | CC04 | 0616442 | 2 | 0 | Pc | WELDING STUD M8 x 25mm Inox | E | 1 |  | 2 | 0
6588 | F013O4C7 | CC04 | 0616480 | 2 | 0 | Pc | WELDING STUD M10 x 55mm Inox | E | 2 |  | 2 | 0
6589 | F013O4C7 | CC04 | 0616290 | 2 | 0 | Pc | WELDING STUD M12 x 30mm Steel | E | 2 |  | 2 | 0
6590 | F013O4C7 | CC04 | 0616S01 | 4 | 0 | Pc | WELDING STUD M6 x 30mm Inox | E | 1 |  | 2 | 0
6591 | F013O4C7 | CC04 | 0522504 | 0.15 | 10 | Sht | MS PLATE 4 x 8 x 4mm | E | 230 |  | 2 | 10
6592 | F013O4C7 | CC04 | 0522S02 | 0.4 | 10 | Sht | MS PLATE 4 x 8 x 6mm | E | 368 |  | 2 | 10
6593 | F013O4C7 | CC04 | 0531123 | 0.64 | 15 | Meter | HRS FLAT BAR 70 x 8mm | E | 10 |  | 2 | 15
6594 | F013O4C7 | CC04 | 0531236 | 0.25 | 10 | Meter | HRS FLAT BAR 120 x 10mm | E | 28 |  | 2 | 10
6595 | F013O4C7 | CC04 | 0531125 | 0.7 | 0 | Meter | HRS FLAT BAR 75 x 10mm | E | 15 |  | 2 | 0
6596 | F013O4C7 | CC06 | 0638110 | 2.02 | 0 | Meter | GASKET PROFILE 2mm | E | 1 |  | 1 | 0
6597 | F013O4C7 | CC06 | 0637150 | 2.3 | 2 | Meter | IMP.CORK GASKET 50 x 6mm | E | 8 |  | 1 | 2
6598 | F013O4C7 | CC06 | 0612S31 | 16 | 0 | Pc | HEX BOLT M10 x 55mm GALV | E | 0 |  | 1 | 0
6599 | F013O4C7 | CC06 | 0621210 | 46 | 0 | Pc | HEX NUT M10 GALV | E | 0 |  | 1 | 0
6600 | F013O4C7 | CC06 | 0622610 | 43 | 0 | Pc | FLAT WASHER M10 x 22mm GALV | E | 0 |  | 1 | 0
6601 | F013O4C7 | CC06 | 0612160 | 5 | 0 | Pc | HEX BOLT M10 x 20mm GALV | E | 0 |  | 1 | 0
6602 | F013O4C7 | CC06 | 0621650 | 13 | 0 | Pc | CAGE NUT M10 C4810 CGM | E | 2 |  | 1 | 0
6603 | F013O4C7 | CC06 | 0612S01 | 8 | 0 | Pc | HEX BOLT M10 x 25mm GALV | E | 0 |  | 1 | 0
6604 | F013O4C7 | CC06 | 0612222 | 2 | 0 | Pc | HEX BOLT M12 x 40mm GALV | E | 0 |  | 1 | 0
6605 | F013O4C7 | CC06 | 0621212 | 4 | 0 | Pc | HEX NUT M12 GALV | E | 0 |  | 1 | 0
6606 | F013O4C7 | CC06 | 0622212 | 6 | 0 | Pc | FLAT WASHER M12 x 24mm GALV | E | 0 |  | 1 | 0
6607 | F013O4C7 | CC06 | 0623112 | 4 | 0 | Pc | S.LOCK WASHER M12 GALV | E | 0 |  | 1 | 0
6608 | F013O4C7 | CC06 | 0623110 | 2 | 0 | Pc | S.LOCK WASHER M10 GALV | E | 0 |  | 1 | 0
6609 | F013O4C7 | CC06 | 0621208 | 34 | 0 | Pc | HEX NUT M8 GALV | E | 0 |  | 1 | 0
6610 | F013O4C7 | CC06 | 0622208 | 4 | 0 | Pc | FLAT WASHER M8 x 16mm GALV | E | 0 |  | 1 | 0
6611 | F013O4C7 | CC06 | 0623108 | 2 | 0 | Pc | S.LOCK WASHER M8 GALV | E | 0 |  | 1 | 0
6612 | F013O4C7 | CC06 | 0621410 | 4 | 0 | Pc | HEX NUT M10 INOX | E | 0 |  | 1 | 0
6613 | F013O4C7 | CC06 | 0622058 | 4 | 0 | Pc | FLAT WASHER M10 x 22mm INOX | E | 0 |  | 1 | 0
6614 | F013O4C7 | CC06 | 0623S10 | 2 | 0 | Pc | S.LOCK WASHER M10 INOX | E | 0 |  | 1 | 0
6615 | F013O4C7 | CC06 | 0621206 | 4 | 0 | Pc | HEX NUT M6 GALV | E | 0 |  | 1 | 0
6616 | F013O4C7 | CC06 | 0622605 | 4 | 0 | Pc | FLAT WASHER M6 x 12mm GALV | E | 0 |  | 1 | 0
6617 | F013O4C7 | CC06 | 0623106 | 4 | 0 | Pc | S.LOCK WASHER M6 GALV | E | 0 |  | 1 | 0
6618 | F013O4C7 | CC06 | 0612S98 | 1 | 0 | Pc | HEX (SEAL) BOLT M8 x 30mm GALV. | E | 1 |  | 1 | 0
6619 | F013O4C7 | CC06 | 0612166 | 2 | 0 | Pc | HEX BOLT M10 x 30mm GALV | E | 0 |  | 1 | 0
6620 | F013O4C7 | CC06 | 0610050 | 4 | 0 | Pc | COMPRESSION RING 3LCW 2R8G | E | 1 |  | 1 | 0
6621 | F013O4C7 | CC06 | 0610700 | 4 | 0 | Pc | COMP.BOLT SHORT | E | 1 |  | 1 | 0
6622 | F013O4C7 | CC06 | 0679060 | 0.2 | 0 | Roll | PLUMB SEAL WIRE | E | 28 |  | 1 | 0
6623 | F013O4C7 | CC06 | 0679065 | 2 | 0 | Pc | PLUMB SEAL dia: 12mm | E | 0 |  | 1 | 0
6624 | F013O4C7 | CC06 | 0631110 | 2 | 0 | Pc | GASKET IT 1"G (for THERMOMETER) | E | 2 |  | 1 | 0
6625 | F013O4C7 | CC06 | 0616164 | 12 | 0 | Pc | RIVET 1661-0516 5/32" | E | 0 |  | 1 | 0
6626 | F013O4C7 | CC06 | 0631154 | 2 | 0 | Pc | GASKET IT 46x34x3mm(for OPV&Drain V | E | 2 |  | 1 | 0
6627 | F013O4C7 | CC06 | 0638307 | 0.4 | 0 | Meter | EMKA GASKET 1011-05 | E | 11 |  | 1 | 0
6628 | F013O4C7 | CC06 | 0612138 | 29 | 0 | Pc | HEX BOLT M8 x 30mm GALV | E | 0 |  | 1 | 0
6629 | F013O4C7 | CC06 | 0677409 | 1 | 0 | Pc | T.C. CAUTION PLATE (ALUM) rev.0 | E | 16 |  | 1 | 0
6630 | F013O4C7 | CC02 | 0335S14 | 9 | 10 | Pc | PP STRIPS 4 x 7 x 4000mm | E | 4 |  | 4 | 10
6631 | F013O4C7 | CC04 | 0142060 | 0.25 | 10 | Meter | FLAT ALUM. BAR 30 x 6mm | F | 4 |  | 2 | 10
6632 | F013O4C7 | CC04 | 0531123 | 0.3 | 15 | Meter | HRS FLAT BAR 70 x 8mm | F | 10 |  | 2 | 15
6633 | F013O4C7 | CC04 | 0531125 | 0.7 | 0 | Meter | HRS FLAT BAR 75 x 10mm | F | 15 |  | 2 | 0
6634 | F013O4C7 | CC04 | 0531236 | 0.3 | 10 | Meter | HRS FLAT BAR 120 x 10mm | F | 28 |  | 2 | 10
6635 | F013O4C7 | CC06 | 0636S64 | 1 | 0 | PC | RUBBER BUSH 33mm CLOSED SINGLE | F | 0 |  | 1 | 0
6636 | F013O4C7 | CC04 | 0671157 | 1 | 0 | Pc | MALE CONN.TUBE 1"NPT D#330/S138 | F | 33 |  | 2 | 0
6637 | F013O4C7 | CC06 | 0694S05 | 1 | 0 | Pc | GATE VALVE 1" BRASS(Ordinary)PEGLER | F | 21 |  | 1 | 0
6638 | F013O4C7 | CC06 | 0696S01 | 1 | 0 | Pc | OIL LEVEL INDICATOR (Make: CED) | F | 55 |  | 1 | 0
6639 | F013O4C7 | CC06 | 0697009 | 1 | 0 | Pc | THERMOMETER DIAL TYPE W/O CONTACTS | F | 64 |  | 1 | 0
6640 | F013O4C7 | CC06 | 0699103 | 1 | 0 | Pc | GASKET IT: for OVER P.VENT | F | 2 |  | 1 | 0
6641 | F013O4C7 | CC06 | 0710S55 | 1 | 0 | Pc | PLUG 1" BRASS | F | 8 |  | 1 | 0
6642 | F013O4C7 | CC06 | 0777012 | 1 | 0 | PC | RATING PLATE 33KV,Dyn11 | F | 0 |  | 1 | 0
6643 | O121E3F2A | CC02 | 0071327 | 194.182 | 3 | Kg | Copper Foil 530x1.140mm | A | 27 | CF | 4 | 0
6644 | O121E3F2A | CC02 | 0031155 | 282.949 | 0.4 | Kg | Copper wire 3.55mm | A | 27 | CW | 4 | 1
6645 | O121E3F2A | CC01 | 0511S07 | 287.732 | 5 | Kg | Silicon Steel 170mm M5X | A | 6 | SS | 6 | 0
6646 | O121E3F2A | CC01 | 0511S06 | 256.736 | 5 | Kg | Silicon Steel 160mm M5X | A | 6 | SS | 6 | 0
6647 | O121E3F2A | CC01 | 0511S05 | 95.792 | 5 | Kg | Silicon Steel 150mm M5X | A | 6 | SS | 6 | 0
6648 | O121E3F2A | CC01 | 0511S04 | 65.331 | 5 | Kg | Silicon Steel 140mm M5X | A | 6 | SS | 6 | 0
6649 | O121E3F2A | CC01 | 0511S03 | 81.543 | 5 | Kg | Silicon Steel 120mm M5X | A | 6 | SS | 6 | 0
6650 | O121E3F2A | CC01 | 0511S10 | 24.56 | 5 | Kg | Silicon Steel 100mm M5X | A | 6 | SS | 6 | 0
6651 | O121E3F2A | CC01 | 0511S16 | 14.417 | 5 | Kg | Silicon Steel 80mm M5X | A | 6 | SS | 6 | 0
6652 | O121E3F2A | CC01 | 0511S13 | 9.009 | 5 | Kg | Silicon Steel 50mm M5X | A | 6 | SS | 6 | 0
6653 | O121E3F2A | CC04 | 0520510 | 1037.1591 | 5 | Kg | SPD Steel 1200mm | A | 2 | SP | 2 | 5
6654 | O121E3F2A | CC06 | 0680S02 | 646.63 | 0 | Kg | Trafo Oil IEC 296 | A | 3 | OI | 1 | 0
6655 | O121E3F2A | CC03 | 0221456 | 1 | 0 | No | 0121825 63A 20kV 5Pos | B | 247 | TC | 3 | 0
6656 | O121E3F2A | CC06 | 0211020 | 3 | 0 | Nos | HV Bg.ELASTIMOLD K180AR-1/J | B | 259 | HB | 1 | 0
6657 | O121E3F2A | CC06 | 0211S08 | 4 | 0 | Nos | LV Bg.PIOCH(TOP) 2500A | B | 162 | LB | 1 | 0
6658 | O121E3F2A | CC04 | 0045238 | 3.126 | 5 | M | Cu BAR 80x8mm | C | 129 | CB | 5 | 5
6659 | O121E3F2A | CC04 | 0045760 | 2.145 | 10 | M | Pr.Riser 80x10mm | C | 125 | CB | 5 | 10
6660 | O121E3F2A | CC02 | 0311112 | 5.488 | 0 | Kg | HV Orpoxy 5Mils x546mm | C | 15 | HO | 4 | 0
6661 | O121E3F2A | CC02 | 0311113 | 5.256 | 0 | Kg | LV Orpoxy 3Mils x 546mm | C | 20 |  | 4 | 0
6662 | O121E3F2A | CC02 | 0343165 | 1.304 | 0 | Kg | HV End Fill 13x1.00 | C | 15 | HE | 4 | 0
6663 | O121E3F2A | CC02 | 0343079 | 0.679 | 0 | Kg | LV End Fill 11.0x0.40mm | C | 14 | LE | 4 | 0
6664 | O121E3F2A | CC06 | 0696S02 | 1 | 0 | No | O.L.I. MAIER VERTICAL | F | 150 | OL | 1 | 0
6665 | O121E3F2A | CC06 | 0676120 | 4 | 0 | Nos | ROLLER ASSY 150 mm | F | 50 | RL | 1 | 0
6666 | O121E3F2A | CC03 | 0371570 | 1.5 | 0 | M | Bowden sleeve | D | 2 | BS | 3 | 0
6667 | O121E3F2A | CC01 | 0735608 | 4 | 0 | Nos | Core Support 170 | D | 3 | CS | 6 | 0
6668 | O121E3F2A | CC04 | 0694028 | 1 | 0 | No | Drain plug | D | 30 | DP | 2 | 0
6669 | O121E3F2A | CC04 | 0671035 | 1 | 0 | No | Filling Socket | D | 4 | FS | 2 | 0
6670 | O121E3F2A | CC04 | 0674003 | 2 | 0 | Nos | Lifting Lug Type III | D | 13 | LL | 2 | 0
6671 | O121E3F2A | CC06 | 0677S76 | 2 | 0 | Nos | STC Logo | D | 8 | SL | 1 | 0
6672 | O121E3F2A | CC06 | 0693310 | 1 | 0 | Pc | OVER PRESSURE VENT (CED) | F | 46 | OP | 1 | 0
6673 | O121E3F2A | CC03 | 0371550 | 1.5 | 0 | M | Rilson Sleeve | D | 2 | RS | 3 | 0
6674 | O121E3F2A | CC02 | 0664230 | 7.38 | 0 | M | Steel Strap | D | 10 | SS | 4 | 0
6675 | O121E3F2A | CC02 | 0664275 | 3 | 0 | Nos | Strap Seal | D | 0 | SS | 4 | 0
6676 | O121E3F2A | CC01 | 0615S05 | 1 | 0 | M | Tie Rod M8 | D | 3 | TR | 6 | 0
6677 | O121E3F2A | CC04 | 0671203 | 1 | 0 | No | Thermometer Pocket | D | 32 | TP | 2 | 0
6678 | O121E3F2A | CC04 | 0541014 | 8.48 | 12 | Mts | HRS Round Bar 8mm dia | D | 1 | RB | 2 | 12
6679 | O121E3F2A | CC04 | 0554090 | 1.64 | 10 | M | U Channel 180x70 mm | D | 60 | UC | 2 | 10
6680 | O121E3F2A | CC06 | 0243350 | 1 | 0 | Pc | TRAFO PROTECT DGPT2 RELAY | F | 1292 |  | 1 | 0
6681 | O121E3F2A | CC06 | 0777001 | 1 | 0 | PC | AL Rating plate Dyn11,60Hz | F | 0 |  | 1 | 0
6682 | O151E3F-A | CC02 | 0071017 | 183.771 | 3 | Kg | Copper Foil 530x1.120mm | A | 27 | CF | 4 | 0
6683 | O151E3F-A | CC02 | 0031S04 | 308.96 | 0.4 | Kg | Copper wire 3.75mm | A | 27 | CW | 4 | 1
6684 | O151E3F-A | CC01 | 0511S11 | 263.96 | 5 | Kg | Silicon Steel 180mm M5X | A | 6 | SS | 6 | 0
6685 | O151E3F-A | CC01 | 0511S07 | 292.1 | 5 | Kg | Silicon Steel 170mm M5X | A | 6 | SS | 6 | 0
6686 | O151E3F-A | CC01 | 0511S06 | 108.885 | 5 | Kg | Silicon Steel 160mm M5X | A | 6 | SS | 6 | 0
6687 | O151E3F-A | CC01 | 0511S04 | 126.231 | 5 | Kg | Silicon Steel 140mm M5X | A | 6 | SS | 6 | 0
6688 | O151E3F-A | CC01 | 0511S03 | 71.442 | 5 | Kg | Silicon Steel 120mm M5X | A | 6 | SS | 6 | 0
6689 | O151E3F-A | CC01 | 0511S10 | 22.974 | 5 | Kg | Silicon Steel 100mm M5X | A | 6 | SS | 6 | 0
6690 | O151E3F-A | CC01 | 0511S16 | 14.291 | 5 | Kg | Silicon Steel 80mm M5X | A | 6 | SS | 6 | 0
6691 | O151E3F-A | CC01 | 0511S13 | 8.925 | 5 | Kg | Silicon Steel 50mm M5X | A | 6 | SS | 6 | 0
6692 | O151E3F-A | CC04 | 0520510 | 1367.202 | 5 | Kg | SPD Steel 1200mm | A | 2 | SP | 2 | 5
6693 | O151E3F-A | CC06 | 0680S02 | 770.182 | 0 | Kg | Trafo Oil IEC 296 | A | 3 | OI | 1 | 0
6694 | O151E3F-A | CC03 | 0221456 | 1 | 0 | No | 0121825 63A 20kV 5Pos | B | 247 | TC | 3 | 0
6695 | O151E3F-A | CC06 | 0211020 | 3 | 0 | Nos | HV Bg.ELASTIMOLD K180AR-1/J | B | 259 | HB | 1 | 0
6696 | O151E3F-A | CC06 | 0211S08 | 4 | 0 | Nos | LV Bg.PIOCH(TOP) 2500A | B | 162 | LB | 1 | 0
6697 | O151E3F-A | CC04 | 0045238 | 5.181 | 5 | M | Cu BAR 80x8mm | C | 129 | CB | 5 | 5
6698 | O151E3F-A | CC02 | 0311112 | 5.66 | 0 | Kg | HV Orpoxy 5Mils x546mm | C | 15 | HO | 4 | 0
6699 | O151E3F-A | CC02 | 0311113 | 5.196 | 0 | Kg | LV Orpoxy 3Mils x 546mm | C | 20 |  | 4 | 0
6700 | O151E3F-A | CC02 | 0343165 | 1.344 | 0 | Kg | HV End Fill 13x1.00 | C | 15 | HE | 4 | 0
6701 | O151E3F-A | CC02 | 0343079 | 0.654 | 0 | Kg | LV End Fill 11.0x0.40mm | C | 14 | LE | 4 | 0
6702 | O151E3F-A | CC06 | 0696S02 | 1 | 0 | No | O.L.I. MAIER VERTICAL | F | 150 | OL | 1 | 0
6703 | O151E3F-A | CC06 | 0676120 | 4 | 0 | Nos | ROLLER ASSY 150 mm | F | 50 | RL | 1 | 0
6704 | O151E3F-A | CC03 | 0371570 | 1.5 | 0 | M | Bowden sleeve | D | 2 | BS | 3 | 0
6705 | O151E3F-A | CC01 | 0735616 | 4 | 0 | Nos | Core Support 180 | D | 3 | CS | 6 | 0
6706 | O151E3F-A | CC04 | 0694028 | 1 | 0 | No | Drain plug | D | 30 | DP | 2 | 0
6707 | O151E3F-A | CC04 | 0671035 | 1 | 0 | No | Filling Socket | D | 4 | FS | 2 | 0
6708 | O151E3F-A | CC04 | 0674003 | 2 | 0 | Nos | Lifting Lug Type III | D | 13 | LL | 2 | 0
6709 | O151E3F-A | CC06 | 0677S76 | 2 | 0 | Nos | STC Logo | D | 8 | SL | 1 | 0
6710 | O151E3F-A | CC06 | 0693310 | 1 | 0 | Pc | OVER PRESSURE VENT (CED) | F | 46 | OP | 1 | 0
6711 | O151E3F-A | CC03 | 0371550 | 1.5 | 0 | M | Rilson Sleeve | D | 2 | RS | 3 | 0
6712 | O151E3F-A | CC02 | 0664230 | 7.5 | 0 | M | Steel Strap | D | 10 | SS | 4 | 0
6713 | O151E3F-A | CC02 | 0664275 | 3 | 0 | Nos | Strap Seal | D | 0 | SS | 4 | 0
6714 | O151E3F-A | CC01 | 0615S05 | 1 | 0 | M | Tie Rod M8 | D | 3 | TR | 6 | 0
6715 | O151E3F-A | CC04 | 0671203 | 1 | 0 | No | Thermometer Pocket | D | 32 | TP | 2 | 0
6716 | O151E3F-A | CC04 | 0541014 | 9.44 | 12 | Mts | HRS Round Bar 8mm dia | D | 1 | RB | 2 | 12
6717 | O151E3F-A | CC04 | 0554090 | 1.64 | 10 | M | U Channel 180x70 mm | D | 60 | UC | 2 | 10
6718 | O151E3F-A | CC06 | 0243350 | 1 | 0 | Pc | TRAFO PROTECT DGPT2 RELAY | F | 1292 |  | 1 | 0
6719 | O151E3F-A | CC06 | 0777001 | 1 | 0 | PC | AL Rating plate Dyn11,60Hz | F | 0 |  | 1 | 0
6720 | F101C4CYA | CC02 | 0071403 | 171.623 | 3 | Kg | Copper Foil 345x1.500mm | A | 27 | CF | 4 | 0
6721 | F101C4CYA | CC02 | 0031122 | 249.576 | 0.4 | Kg | Copper wire 2.36mm | A | 27 | CW | 4 | 1
6722 | F101C4CYA | CC01 | 0511419 | 288.047 | 5 | Kg | Silicon Steel 190mm ZDKH 0.23mm | A | 6 | SS | 6 | 0
6723 | F101C4CYA | CC01 | 0511418 | 274.407 | 5 | Kg | Silicon Steel 180mm ZDKH 0.23mm | A | 6 | SS | 6 | 0
6724 | F101C4CYA | CC01 | 0511417 | 102.333 | 5 | Kg | Silicon Steel 170mm ZDKH 0.23mm | A | 6 | SS | 6 | 0
6725 | F101C4CYA | CC01 | 0511416 | 71.106 | 5 | Kg | Silicon Steel 160mm ZDKH 0.23mm | A | 6 | SS | 6 | 0
6726 | F101C4CYA | CC01 | 0511414 | 91.361 | 5 | Kg | Silicon Steel 140mm ZDKH 0.23mm | A | 6 | SS | 6 | 0
6727 | F101C4CYA | CC01 | 0511412 | 48.605 | 5 | Kg | Silicon Steel 120mm ZDKH 0.23mm | A | 6 | SS | 6 | 0
6728 | F101C4CYA | CC01 | 0511410 | 17.997 | 5 | Kg | Silicon Steel 100mm ZDKH 0.23mm | A | 6 | SS | 6 | 0
6729 | F101C4CYA | CC01 | 0511408 | 11.256 | 5 | Kg | Silicon Steel 80mm ZDKH 0.23mm | A | 6 | SS | 6 | 0
6730 | F101C4CYA | CC01 | 0511405 | 7.035 | 5 | Kg | Silicon Steel 50mm ZDKH 0.23mm | A | 6 | SS | 6 | 0
6731 | F101C4CYA | CC04 | 0520S02 | 566.535 | 5 | Kg | SPD Steel 1000mm | A | 2 | SP | 2 | 5
6732 | F101C4CYA | CC06 | 0680S02 | 632.052 | 0 | Kg | Trafo Oil IEC 296 | A | 3 | OI | 1 | 0
6733 | F101C4CYA | CC03 | 0221451 | 1 | 0 | No | 0120825 30A 20kV 5Pos | B | 235 | TC | 3 | 0
6734 | F101C4CYA | CC06 | 0211040 | 3 | 0 | Nos | HV Bg.SEC Bush. CR170 w/o connector | B | 49 | HB | 1 | 0
6735 | F101C4CYA | CC06 | 0211620 | 4 | 0 | Nos | LV Bg.Porc Flat Bar3/1600A(125mm CD | B | 0 | LB | 1 | 0
6736 | F101C4CYA | CC04 | 0045236 | 2.652 | 5 | M | Cu BAR 80x6mm | C | 76 | CB | 5 | 5
6737 | F101C4CYA | CC04 | 0045758 | 1.59 | 10 | M | Pr.Riser 80x8mm | C | 84 | CB | 5 | 10
6738 | F101C4CYA | CC02 | 0311140 | 2.983 | 0 | Kg | HV Orpoxy 3Mils x361mm | C | 25 | HO | 4 | 0
6739 | F101C4CYA | CC02 | 0311140 | 3.682 | 0 | Kg | LV Orpoxy 3Mils x 361mm | C | 25 |  | 4 | 0
6740 | F101C4CYA | CC02 | 0343165 | 1.924 | 0 | Kg | HV End Fill 18x1.00mm | C | 15 | HE | 4 | 0
6741 | F101C4CYA | CC02 | 0343162 | 0.962 | 0 | Kg | HV End Fill 18x0.50mm | C | 15 | HE | 4 | 0
6742 | F101C4CYA | CC02 | 0343083 | 0.875 | 0 | Kg | LV End Fill 11.0x1.00mm | C | 14 | LE | 4 | 0
6743 | F101C4CYA | CC02 | 0343077 | 0.219 | 0 | Kg | LV End Fill 11.0x0.25mm | C | 11 | LE | 4 | 0
6744 | F101C4CYA | CC06 | 0777033 | 1 | 0 | No | Rev.# 1 Rating Plate | F | 0 | RP | 1 | 0
6745 | F101C4CYA | CC03 | 0371570 | 1.5 | 0 | M | Bowden sleeve | D | 2 | BS | 3 | 0
6746 | F101C4CYA | CC01 | 0735635 | 4 | 0 | Nos | Core Support 190 | D | 5 | CS | 6 | 0
6747 | F101C4CYA | CC04 | 0694028 | 1 | 0 | No | Drain plug | D | 30 | DP | 2 | 0
6748 | F101C4CYA | CC04 | 0671035 | 1 | 0 | No | Filling Socket | D | 4 | FS | 2 | 0
6749 | F101C4CYA | CC04 | 0674003 | 2 | 0 | Nos | Lifting Lug Type III | D | 13 | LL | 2 | 0
6750 | F101C4CYA | CC06 | 0677S76 | 2 | 0 | Nos | STC Logo | D | 8 | SL | 1 | 0
6751 | F101C4CYA | CC06 | 0693310 | 1 | 0 | No | Over pressure vent | D | 46 | OP | 1 | 0
6752 | F101C4CYA | CC03 | 0371550 | 1.5 | 0 | M | Rilson Sleeve | D | 2 | RS | 3 | 0
6753 | F101C4CYA | CC02 | 0664230 | 6.63 | 0 | M | Steel Strap | D | 10 | SS | 4 | 0
6754 | F101C4CYA | CC02 | 0664275 | 3 | 0 | Nos | Strap Seal | D | 0 | SS | 4 | 0
6755 | F101C4CYA | CC01 | 0615S05 | 1.08 | 0 | M | Tie Rod M8 | D | 3 | TR | 6 | 0
6756 | F101C4CYA | CC04 | 0671203 | 1 | 0 | No | Thermometer Pocket | D | 32 | TP | 2 | 0
6757 | F101C4CYA | CC04 | 0541014 | 5.6 | 12 | Mts | HRS Round Bar 8mm dia | D | 1 | RB | 2 | 12
6758 | F101C4CYA | CC04 | 0554090 | 1.64 | 10 | M | U Channel 180x70 mm | D | 60 | UC | 2 | 10
6759 | F101C4CYA | CC06 | 0243350 | 1 | 0 | Pc | TRAFO PROTECT DGPT2 RELAY | F | 1292 |  | 1 | 0
6760 | F101C4CYA | CC06 | 0636S01 | 2 | 0 | Pc | RUBBER BUSH SINGLE HOLE 45mm | F | 6 |  | 1 | 0
6761 | F101C4CYA | CC06 | 0636S02 | 6 | 0 | Pc | RUBBER BUSH DOUBLE HOLE 45mm | F | 11 |  | 1 | 0
6762 | F101C4CYA | CC06 | 0636S58 | 1 | 0 | PC | RUBBER BUSH 64mm DRG # 0636/S58 | F | 0 |  | 1 | 0
6763 | F101C4CYA | CC06 | 0671130 | 1 | 0 | Pc | MALE CONN.TUBE 1"NPT L=200mm D#S145 | F | 11 |  | 1 | 0
6764 | F101C4CYA | CC06 | 0676125 | 4 | 0 | Pc | ROLLER DIA 150 WITH BLOCKING FACLTY | F | 11 |  | 1 | 0
6765 | F101C4CYA | CC06 | 0694S05 | 1 | 0 | Pc | GATE VALVE 1" BRASS(Ordinary)PEGLER | F | 21 |  | 1 | 0
6766 | F101C4CYA | CC06 | 0696S02 | 1 | 0 | Pc | O.L.I. MAIER VERTICAL | F | 150 |  | 1 | 0
6767 | F101C4CYA | CC06 | 0699103 | 1 | 0 | Pc | GASKET IT: for OVER P.VENT | F | 2 |  | 1 | 0
6768 | F101C4CYA | CC06 | 0710S55 | 3 | 0 | Pc | PLUG 1" BRASS | F | 8 |  | 1 | 0
6769 | F101C4CYA | CC06 | 0777010 | 1 | 0 | PC | RATING PLATE 13.8kV,Dyn11,51-SDMS-1 | F | 0 |  | 1 | 0
6770 | O151J1T1A | CC02 | 0071315 | 177.281 | 3 | Kg | Copper Foil 530x1.000mm | A | 27 | CF | 4 | 5
6771 | O151J1T1A | CC02 | 0031127 | 251.885 | 0.4 | Kg | Copper wire 2.50mm | A | 27 | CW | 4 | 1
6772 | O151J1T1A | CC01 | 0511S08 | 312.386 | 5 | Kg | Silicon Steel 190mm M5X | A | 6 | SS | 6 | 0
6773 | O151J1T1A | CC01 | 0511S11 | 319.683 | 5 | Kg | Silicon Steel 180mm M5X | A | 6 | SS | 6 | 0
6774 | O151J1T1A | CC01 | 0511S07 | 120.477 | 5 | Kg | Silicon Steel 170mm M5X | A | 6 | SS | 6 | 0
6775 | O151J1T1A | CC01 | 0511S06 | 83.339 | 5 | Kg | Silicon Steel 160mm M5X | A | 6 | SS | 6 | 0
6776 | O151J1T1A | CC01 | 0511S04 | 76.514 | 5 | Kg | Silicon Steel 140mm M5X | A | 6 | SS | 6 | 0
6777 | O151J1T1A | CC01 | 0511S03 | 33.821 | 5 | Kg | Silicon Steel 120mm M5X | A | 6 | SS | 6 | 0
6778 | O151J1T1A | CC01 | 0511S10 | 21.347 | 5 | Kg | Silicon Steel 100mm M5X | A | 6 | SS | 6 | 0
6779 | O151J1T1A | CC01 | 0511S16 | 12.968 | 5 | Kg | Silicon Steel 80mm M5X | A | 6 | SS | 6 | 0
6780 | O151J1T1A | CC01 | 0511S13 | 8.537 | 5 | Kg | Silicon Steel 50mm M5X | A | 6 | SS | 6 | 0
6781 | O151J1T1A | CC04 | 0520510 | 1344.8361 | 5 | Kg | SPD Steel 1200mm | A | 2 | SP | 2 | 5
6782 | O151J1T1A | CC06 | 0680S02 | 775.639 | 0 | Kg | Trafo Oil IEC 296 | A | 3 | OI | 1 | 0
6783 | O151J1T1A | CC03 | 0221456 | 1 | 0 | No | 0121825 63A 20kV 5Pos | B | 247 | TC | 3 | 0
6784 | O151J1T1A | CC06 | 0211040 | 3 | 0 | Nos | HV Bg.SEC Bush. CR170 w/o connector | B | 49 | HB | 1 | 0
6785 | O151J1T1A | CC06 | 0211S13 | 4 | 0 | Nos | LV Bg.PIOCH (R1 Ht=265mm) 4000A | B | 1270 | LB | 1 | 0
6786 | O151J1T1A | CC04 | 0045351 | 5.538 | 5 | M | Cu BAR 100x10mm | C | 159 | CB | 5 | 5
6787 | O151J1T1A | CC02 | 0311112 | 6.99 | 0 | Kg | HV Orpoxy 5Mils x546mm | C | 15 | HO | 4 | 0
6788 | O151J1T1A | CC02 | 0311113 | 3.774 | 0 | Kg | LV Orpoxy 3Mils x 546mm | C | 20 |  | 4 | 0
6789 | O151J1T1A | CC02 | 0343165 | 0.83 | 0 | Kg | HV End Fill 13x1.00mm | C | 15 | HE | 4 | 0
6790 | O151J1T1A | CC02 | 0343162 | 0.415 | 0 | Kg | HV End Fill 13x0.50mm | C | 15 | HE | 4 | 0
6791 | O151J1T1A | CC02 | 0343083 | 0.442 | 0 | Kg | LV End Fill 11.0x1.00mm | C | 14 | LE | 4 | 0
6792 | O151J1T1A | CC02 | 0343080 | 0.221 | 0 | Kg | LV End Fill 11.0x0.50mm | C | 14 | LE | 4 | 0
6793 | O151J1T1A | CC03 | 0371570 | 1.5 | 0 | M | Bowden sleeve | D | 2 | BS | 3 | 0
6794 | O151J1T1A | CC01 | 0735635 | 4 | 0 | Nos | Core Support 190 | D | 5 | CS | 6 | 0
6795 | O151J1T1A | CC04 | 0694028 | 1 | 0 | No | Drain plug | D | 30 | DP | 2 | 0
6796 | O151J1T1A | CC04 | 0671035 | 1 | 0 | No | Filling Socket | D | 4 | FS | 2 | 0
6797 | O151J1T1A | CC04 | 0674003 | 2 | 0 | Nos | Lifting Lug Type III | D | 13 | LL | 2 | 0
6798 | O151J1T1A | CC06 | 0677S76 | 2 | 0 | Nos | STC Logo | D | 8 | SL | 1 | 0
6799 | O151J1T1A | CC06 | 0693310 | 1 | 0 | No | Over pressure vent | D | 46 | OP | 1 | 0
6800 | O151J1T1A | CC03 | 0371550 | 1.5 | 0 | M | Rilson Sleeve | D | 2 | RS | 3 | 0
6801 | O151J1T1A | CC02 | 0664230 | 7.65 | 0 | M | Steel Strap | D | 10 | SS | 4 | 0
6802 | O151J1T1A | CC02 | 0664275 | 3 | 0 | Nos | Strap Seal | D | 0 | SS | 4 | 0
6803 | O151J1T1A | CC01 | 0615S05 | 1 | 0 | M | Tie Rod M8 | D | 3 | TR | 6 | 0
6804 | O151J1T1A | CC04 | 0671203 | 1 | 0 | No | Thermometer Pocket | D | 32 | TP | 2 | 0
6805 | O151J1T1A | CC04 | 0541014 | 9.28 | 12 | Mts | HRS Round Bar 8mm dia | D | 1 | RB | 2 | 12
6806 | O151J1T1A | CC04 | 0554090 | 1.64 | 10 | M | U Channel 180x70 mm | D | 60 | UC | 2 | 10
6807 | O151J1T1A | CC06 | 0243350 | 1 | 0 | Pc | TRAFO PROTECT DGPT2 RELAY | F | 1292 |  | 1 | 0
6808 | O151J1T1A | CC06 | 0696S02 | 1 | 0 | Pc | O.L.I. MAIER VERTICAL | F | 150 |  | 1 | 0
6809 | O151J1T1A | CC06 | 0676125 | 4 | 0 | Pc | ROLLER DIA 150 WITH BLOCKING FACLTY | F | 11 |  | 1 | 0
6810 | O151J1T1A | CC06 | 0283285 | 21 | 0 | Pc | CABLE GLAND+NUT PG48 PVC | F | 11 |  | 1 | 0
6811 | O151J1T1A | CC06 | 0777001 | 1 | 0 | PC | AL Rating plate Dyn11,60Hz | F | 0 |  | 1 | 0
6812 | F051C4C6B | CC02 | 0071406 | 105.484 | 3 | Kg | Copper Foil 250x1.120mm | A | 27 | CF | 4 | 0
6813 | F051C4C6B | CC02 | 0031122 | 141.407 | 0.4 | Kg | Copper wire 2.36mm | A | 27 | CW | 4 | 1
6814 | F051C4C6B | CC01 | 0511416 | 228.144 | 5 | Kg | Silicon Steel 160mm ZDKH 0.23mm | A | 6 | SS | 6 | 0
6815 | F051C4C6B | CC01 | 0511415 | 173.103 | 5 | Kg | Silicon Steel 150mm ZDKH 0.23mm | A | 6 | SS | 6 | 0
6816 | F051C4C6B | CC01 | 0511414 | 63.84 | 5 | Kg | Silicon Steel 140mm ZDKH 0.23mm | A | 6 | SS | 6 | 0
6817 | F051C4C6B | CC01 | 0511413 | 42.956 | 5 | Kg | Silicon Steel 130mm ZDKH 0.23mm | A | 6 | SS | 6 | 0
6818 | F051C4C6B | CC01 | 0511411 | 52.721 | 5 | Kg | Silicon Steel 110mm ZDKH 0.23mm | A | 6 | SS | 6 | 0
6819 | F051C4C6B | CC01 | 0511409 | 20.517 | 5 | Kg | Silicon Steel 90mm ZDKH 0.23mm | A | 6 | SS | 6 | 0
6820 | F051C4C6B | CC01 | 0511407 | 8.799 | 5 | Kg | Silicon Steel 70mm ZDKH 0.23mm | A | 6 | SS | 6 | 0
6821 | F051C4C6B | CC01 | 0511405 | 4.421 | 5 | Kg | Silicon Steel 50mm ZDKH 0.23mm | A | 6 | SS | 6 | 0
6822 | F051C4C6B | CC04 | 0520170 | 230.035 | 5 | Kg | SPD Steel 800mm | A | 2 | SP | 2 | 5
6823 | F051C4C6B | CC06 | 0680S02 | 396.134 | 0 | Kg | Trafo Oil IEC 296 | A | 3 | OI | 1 | 0
6824 | F051C4C6B | CC03 | 0221451 | 1 | 0 | No | 0120825 30A 20kV 5Pos | B | 235 | TC | 3 | 0
6825 | F051C4C6B | CC06 | 0211610 | 4 | 0 | Nos | LV Bg.Porc Flat Bar 3/850A(125mm CD | B | 0 | LB | 1 | 0
6826 | F051C4C6B | CC04 | 0045120 | 2.088 | 5 | M | Cu BAR 50x5mm | C | 50 | CB | 5 | 5
6827 | F051C4C6B | CC04 | 0045620 | 1.23 | 10 | M | Pr.Riser 50x5mm | C | 46 | CB | 5 | 10
6828 | F051C4C6B | CC02 | 0311S80 | 3.019 | 0 | Kg | HV Orpoxy 5Mils x266mm | C | 22 | HO | 4 | 0
6829 | F051C4C6B | CC02 | 0311127 | 2.824 | 0 | Kg | LV Orpoxy 3Mils x 266mm | C | 20 |  | 4 | 0
6830 | F051C4C6B | CC02 | 0343165 | 1.529 | 0 | Kg | HV End Fill 18x1.00mm | C | 15 | HE | 4 | 0
6831 | F051C4C6B | CC02 | 0343162 | 0.764 | 0 | Kg | HV End Fill 18x0.50mm | C | 15 | HE | 4 | 0
6832 | F051C4C6B | CC02 | 0343079 | 0.796 | 0 | Kg | LV End Fill 11.0x0.40mm | C | 14 | LE | 4 | 0
6833 | F051C4C6B | CC06 | 0777033 | 1 | 0 | No | Rev.# 1 Rating Plate | F | 0 | RP | 1 | 0
6834 | F051C4C6B | CC03 | 0371570 | 1.5 | 0 | M | Bowden sleeve | D | 2 | BS | 3 | 0
6835 | F051C4C6B | CC01 | 0735601 | 4 | 0 | Nos | Core Support 160 | D | 4 | CS | 6 | 0
6836 | F051C4C6B | CC04 | 0694028 | 1 | 0 | No | Drain plug | D | 30 | DP | 2 | 0
6837 | F051C4C6B | CC04 | 0671035 | 1 | 0 | No | Filling Socket | D | 4 | FS | 2 | 0
6838 | F051C4C6B | CC04 | 0674002 | 2 | 0 | Nos | Lifting Lug Type II | D | 4 | LL | 2 | 0
6839 | F051C4C6B | CC06 | 0677S76 | 2 | 0 | Nos | STC Logo | D | 8 | SL | 1 | 0
6840 | F051C4C6B | CC06 | 0693310 | 1 | 0 | No | Over pressure vent | D | 46 | OP | 1 | 0
6841 | F051C4C6B | CC03 | 0371550 | 1.5 | 0 | M | Rilson Sleeve | D | 2 | RS | 3 | 0
6842 | F051C4C6B | CC02 | 0664230 | 5.61 | 0 | M | Steel Strap | D | 10 | SS | 4 | 0
6843 | F051C4C6B | CC02 | 0664275 | 3 | 0 | Nos | Strap Seal | D | 0 | SS | 4 | 0
6844 | F051C4C6B | CC01 | 0615S05 | 1 | 0 | M | Tie Rod M8 | D | 3 | TR | 6 | 0
6845 | F051C4C6B | CC04 | 0671203 | 1 | 0 | No | Thermometer Pocket | D | 32 | TP | 2 | 0
6846 | F051C4C6B | CC04 | 0541014 | 3.84 | 12 | Mts | HRS Round Bar 8mm dia | D | 1 | RB | 2 | 12
6847 | F051C4C6B | CC04 | 0554070 | 1.24 | 10 | M | U Channel 140x60 mm | D | 38 | UC | 2 | 10
6848 | F051C4C6B | CC06 | 0243350 | 1 | 0 | Pc | TRAFO PROTECT DGPT2 RELAY | F | 1292 |  | 1 | 0
6849 | F051C4C6B | CC06 | 0211045 | 3 | 0 | SET | HV BUSHING 36/630A BOLTED TY TAKFAN | B | 0 |  | 1 | 0
6850 | F051C4C6B | CC06 | 0676115 | 4 | 0 | Pc | ROLLER DIA 125 WITH BLOCKING FACLTY | F | 46 |  | 1 | 0
6851 | F051C4C6B | CC06 | 0696S01 | 1 | 0 | Pc | OIL LEVEL INDICATOR (Make: CED) | F | 55 |  | 1 | 0
6852 | F051C4C6B | CC06 | 0777010 | 1 | 0 | PC | RATING PLATE 13.8kV,Dyn11,51-SDMS-1 | F | 0 |  | 1 | 0
6853 | OA61C4B3A | CC02 | 0071413 | 46.938 | 3 | Kg | Copper Foil 275x0.300mm | A | 27 | CF | 4 | 0
6854 | OA61C4B3A | CC02 | 0031071 | 60.117 | 0.4 | Kg | Copper wire 1.25mm | A | 27 | CW | 4 | 1
6855 | OA61C4B3A | CC01 | 0511S10 | 80.504 | 5 | Kg | Silicon Steel 100mm M5X | A | 6 | SS | 6 | 0
6856 | OA61C4B3A | CC01 | 0511S02 | 64.901 | 5 | Kg | Silicon Steel 90mm M5X | A | 6 | SS | 6 | 0
6857 | OA61C4B3A | CC01 | 0511S16 | 22.071 | 5 | Kg | Silicon Steel 80mm M5X | A | 6 | SS | 6 | 0
6858 | OA61C4B3A | CC01 | 0511S09 | 13.556 | 5 | Kg | Silicon Steel 70mm M5X | A | 6 | SS | 6 | 0
6859 | OA61C4B3A | CC01 | 0511S01 | 5.229 | 5 | Kg | Silicon Steel 60mm M5X | A | 6 | SS | 6 | 0
6860 | OA61C4B3A | CC01 | 0511S13 | 2.909 | 5 | Kg | Silicon Steel 50mm M5X | A | 6 | SS | 6 | 0
6861 | OA61C4B3A | CC04 | 0520130 | 117.199 | 5 | Kg | SPD Steel 700mm | A | 2 | SP | 2 | 5
6862 | OA61C4B3A | CC06 | 0680S02 | 158.728 | 0 | Kg | Trafo Oil IEC 296 | A | 3 | OI | 1 | 0
6863 | OA61C4B3A | CC03 | 0221450 | 1 | 0 | No | 20315 30A 20kV 5Pos Open | B | 278 | TC | 3 | 0
6864 | OA61C4B3A | CC06 | 0211040 | 3 | 0 | Nos | HV Bg.SEC Bush. CR170 w/o connector | B | 49 | HB | 1 | 0
6865 | OA61C4B3A | CC06 | 0211S12 | 4 | 0 | Nos | LV Bg.PIOCH(TOP) 1250A | B | 138 | LB | 1 | 0
6866 | OA61C4B3A | CC04 | 0045048 | 3.014 | 5 | M | Cu BAR 30x3mm | C | 18 | CB | 5 | 5
6867 | OA61C4B3A | CC02 | 0311S74 | 2.355 | 0 | Kg | HV Orpoxy 5Mils x291mm | C | 22 | HO | 4 | 0
6868 | OA61C4B3A | CC02 | 0311S73 | 1.208 | 0 | Kg | LV Orpoxy 0.045x 291mm SC | C | 29 |  | 4 | 0
6869 | OA61C4B3A | CC02 | 0311S94 | 1.417 | 0 | Kg | LV Orpoxy 0.045x 291mm DC | C | 30 | LD | 4 | 0
6870 | OA61C4B3A | CC02 | 0343162 | 0.394 | 0 | Kg | HV End Fill 13x0.50 | C | 15 | HE | 4 | 0
6871 | OA61C4B3A | CC02 | 0343077 | 0.375 | 0 | Kg | LV End Fill 11.0x0.25mm | C | 11 | LE | 4 | 0
6872 | OA61C4B3A | CC03 | 0371570 | 1.5 | 0 | Meter | BOWDEN SLEEVE 6x7mm | D | 2 | BS | 3 | 0
6873 | OA61C4B3A | CC01 | 0735629 | 4 | 0 | Pc | CORE SUPPORT DCC 100 (SEE 0735/100) | D | 4 | CS | 6 | 0
6874 | OA61C4B3A | CC04 | 0694028 | 1 | 0 | Pc | DRAIN VALVE ASSY:TYPE A NW22 w/GSKT | D | 30 | DP | 2 | 0
6875 | OA61C4B3A | CC04 | 0674001 | 2 | 0 | Pc | LIFTING LUG TYPE 1 | D | 3 | LL | 2 | 0
6876 | OA61C4B3A | CC06 | 0677S76 | 1 | 0 | Pc | STC LOGO PLATE DWG# 0677/S76 rev.2 | D | 8 | SL | 1 | 0
6877 | OA61C4B3A | CC06 | 0693310 | 1 | 0 | Pc | OVER PRESSURE VENT (CED) | D | 46 | OP | 1 | 0
6878 | OA61C4B3A | CC03 | 0371550 | 1.5 | 0 | Meter | RILSON SLEEVE 2x4.4mm | D | 2 | RS | 3 | 0
6879 | OA61C4B3A | CC02 | 0664230 | 4.56 | 0 | Kg | STEEL STRAP 19 x 0.90 mm | D | 10 | SS | 4 | 0
6880 | OA61C4B3A | CC02 | 0664275 | 3 | 0 | Pc | STEEL CLIP-STRAP SEAL | D | 0 | SS | 4 | 0
6881 | OA61C4B3A | CC01 | 0615S14 | 4 | 0 | Pc | TIE ROD FT M8 x 170mm GALV. | D | 0 | TR | 6 | 0
6882 | OA61C4B3A | CC04 | 0671203 | 1 | 0 | Pc | THERMO. POCKET (new) BELL TYPE | D | 32 | TP | 2 | 0
6883 | OA61C4B3A | CC04 | 0541006 | 2.88 | 0 | Meter | HRS ROUND BAR 6 mm DIA | D | 1 | RB | 2 | 0
6884 | OA61C4B3A | CC04 | 0554070 | 1.16 | 10 | Meter | HRS U-CHANNEL 140x60x7mm | D | 38 | UC | 2 | 10
6885 | OA61C4B3A | CC01 | 0621208 | 8 | 0 | Pc | HEX NUT M8 GALV | E | 0 |  | 6 | 0
6886 | OA61C4B3A | CC01 | 0622208 | 8 | 0 | Pc | FLAT WASHER M8 x 16mm GALV | E | 0 |  | 6 | 0
6887 | OA61C4B3A | CC01 | 0623108 | 8 | 0 | Pc | S.LOCK WASHER M8 GALV | E | 0 |  | 6 | 0
6888 | OA61C4B3A | CC01 | 0361060 | 0.52 | 0 | Meter | PRESSPHAN TUBE 12.5 x 16mm x1.65Mtr | E | 14 |  | 6 | 0
6889 | OA61C4B3A | CC02 | 0335S15 | 1 | 10 | Pc | PP STRIPS 5 x 7 x 4000mm | E | 5 |  | 4 | 10
6890 | OA61C4B3A | CC02 | 0335020 | 0.1 | 5 | Sht | PP 3050 2100x1050x2mm | E | 42 |  | 4 | 5
6891 | OA61C4B3A | CC02 | 0332225 | 0.02 | 0 | Sht | TRAFO WOOD 1000x2000x20mm | E | 357 |  | 4 | 0
6892 | OA61C4B3A | CC02 | 0332220 | 0.02 | 0 | Sht | TRAFO WOOD 2000x1000x15mm | E | 262 |  | 4 | 0
6893 | OA61C4B3A | CC02 | 0311535 | 0.8 | 10 | Kg | PP ROLL 1000/1135/1280 mm x 0.50mm | E | 13 |  | 4 | 10
6894 | OA61C4B3A | CC02 | 0311540 | 0.19 | 10 | Kg | PP ROLL 1135/1280 x 0.30mm | E | 13 |  | 4 | 10
6895 | OA61C4B3A | CC02 | 0371693 | 7.5 | 0 | Meter | CREPE PAPER SLEEVE 6mmx1.2Mtr | E | 1 |  | 4 | 0
6896 | OA61C4B3A | CC02 | 0335S14 | 6 | 10 | Pc | PP STRIPS 4 x 7 x 4000mm | E | 4 |  | 4 | 10
6897 | OA61C4B3A | CC02 | 0335S13 | 12 | 10 | Pc | PP STRIPS 3 x 7 x 4000mm | E | 3 |  | 4 | 10
6898 | OA61C4B3A | CC02 | 0335015 | 0.12 | 5 | Sht | PP 3050 2100x1050x1.5mm | E | 30 |  | 4 | 5
6899 | OA61C4B3A | CC02 | 0335010 | 0.1 | 5 | Sht | PP 3050 2100x1050x1mm | E | 24 |  | 4 | 5
6900 | OA61C4B3A | CC03 | 0617611 | 3 | 0 | Pc | CRIMP PRL.CON.34319 (10.6-16.7mm) | E | 0 |  | 3 | 0
6901 | OA61C4B3A | CC03 | 0361080 | 0.07 | 0 | Meter | PRESSPHAN TUBE 20.5 x 24mm | E | 19 |  | 3 | 0
6902 | OA61C4B3A | CC03 | 0361030 | 0.25 | 0 | Meter | PRESSPHAN TUBE 6.3 x 9mm | E | 9 |  | 3 | 0
6903 | OA61C4B3A | CC03 | 0371700 | 2.6 | 0 | Meter | CREPE PAPER SLEEVE 13mm | E | 1 |  | 3 | 0
6904 | OA61C4B3A | CC03 | 0023029 | 0.7 | 0 | Kg | M.PAPER INS.CU.WIRE 2.90mm | E | 50 |  | 3 | 0
6905 | OA61C4B3A | CC03 | 0221S90 | 1 | 0 | Pc | TC ADAPTION PIECE ELBOW | E | 12 |  | 3 | 0
6906 | OA61C4B3A | CC03 | 0617110 | 8 | 0 | pc | CRIMP CBL.LUG 70mm2- 6mm | E | 1 |  | 3 | 0
6907 | OA61C4B3A | CC03 | 0612615 | 2 | 0 | Pc | HEX.BOLT M6 x 80mm GALV | E | 0 |  | 3 | 0
6908 | OA61C4B3A | CC03 | 0621206 | 2 | 0 | pc | HEX NUT M6 GALV | E | 0 |  | 3 | 0
6909 | OA61C4B3A | CC03 | 0622605 | 2 | 0 | pc | FLAT WASHER M6 x 12mm GALV | E | 0 |  | 3 | 0
6910 | OA61C4B3A | CC03 | 0623106 | 2 | 0 | Pc | S.LOCK WASHER M6 GALV | E | 0 |  | 3 | 0
6911 | OA61C4B3A | CC03 | 0612172 | 4 | 0 | pc | HEX BOLT M10 x 40mm GALV | E | 0 |  | 3 | 0
6912 | OA61C4B3A | CC03 | 0621210 | 4 | 0 | pc | HEX NUT M10 GALV | E | 0 |  | 3 | 0
6913 | OA61C4B3A | CC03 | 0622610 | 4 | 0 | pc | FLAT WASHER M10 x 22mm GALV | E | 0 |  | 3 | 0
6914 | OA61C4B3A | CC03 | 0623110 | 4 | 0 | pc | S.LOCK WASHER M10 GALV | E | 0 |  | 3 | 0
6915 | OA61C4B3A | CC03 | 0214050 | 3 | 0 | Pc | BUSHING STEM 10kV LM | E | 11 |  | 3 | 0
6916 | OA61C4B3A | CC03 | 0024070 | 1.4 | 0 | Meter | BARE STRD CU.WIRE 70mm2,0.62kg/Mtr | E | 11 |  | 3 | 0
6917 | OA61C4B3A | CC03 | 0610050 | 6 | 0 | Pc | COMPRESSION RING 3LCW 2R8G | E | 1 |  | 3 | 0
6918 | OA61C4B3A | CC03 | 0610701 | 6 | 0 | Pc | Compression Bolt - Short | E | 0 |  | 3 | 0
6919 | OA61C4B3A | CC04 | 0522505 | 0.03 | 10 | Sht | MS PLATE 4 x 8 x 5mm | E | 288 |  | 2 | 10
6920 | OA61C4B3A | CC04 | 0522504 | 0.15 | 10 | Sht | MS PLATE 4 x 8 x 4mm | E | 230 |  | 2 | 10
6921 | OA61C4B3A | CC04 | 0522503 | 1.15 | 10 | Sht | MS PLATE 4 x 8 x 3mm | E | 185 |  | 2 | 10
6922 | OA61C4B3A | CC04 | 0671050 | 1 | 0 | Pc | OLI SOCKET/F.CONN.TUBE 54x115mm | E | 24 |  | 2 | 0
6923 | OA61C4B3A | CC04 | 0531034 | 0.2 | 10 | Meter | HRS FLAT BAR 30 x 8mm | E | 5 |  | 2 | 10
6924 | OA61C4B3A | CC04 | 0531072 | 0.965 | 15 | Meter | HRS FLAT BAR 50 x 8mm | E | 8 |  | 2 | 15
6925 | OA61C4B3A | CC04 | 0522S02 | 0.15 | 10 | Sht | MS PLATE 4 x 8 x 6mm | E | 368 |  | 2 | 10
6926 | OA61C4B3A | CC04 | 0551065 | 2.28 | 10 | Meter | HRS ANGLE BAR 60x60x6mm | E | 13 |  | 2 | 10
6927 | OA61C4B3A | CC04 | 0679045 | 2 | 0 | Pc | STEEL PIN 20 x 80mm | E | 3 |  | 2 | 0
6928 | OA61C4B3A | CC04 | 0616442 | 18 | 0 | Pc | WELDING STUD M8 x 25mm Inox | E | 1 |  | 2 | 0
6929 | OA61C4B3A | CC04 | 0616480 | 16 | 0 | Pc | WELDING STUD M10 x 55mm Inox | E | 2 |  | 2 | 0
6930 | OA61C4B3A | CC04 | 0616467 | 6 | 0 | Pc | WELDING STUD M10 x 35mm INOX | E | 1 |  | 2 | 0
6931 | OA61C4B3A | CC04 | 0621208 | 1 | 0 | Pc | HEX NUT M8 GALV | E | 0 |  | 2 | 0
6932 | OA61C4B3A | CC04 | 0531055 | 0.51 | 15 | Meter | HRS FLAT BAR 40 x 5mm | E | 4 |  | 2 | 15
6933 | OA61C4B3A | CC04 | 0551030 | 0.16 | 10 | Meter | HRS ANGLE BAR 40x40x4mm | E | 5 |  | 2 | 10
6934 | OA61C4B3A | CC04 | 0551045 | 0.15 | 12 | Meter | HRS ANGLE BAR 50x50x5mm | E | 9 |  | 2 | 12
6935 | OA61C4B3A | CC06 | 0638110 | 4.01 | 0 | Meter | GASKET PROFILE 2mm | E | 1 |  | 1 | 0
6936 | OA61C4B3A | CC06 | 0677409 | 1 | 0 | Pc | T.C. CAUTION PLATE (ALUM) rev.0 | E | 16 |  | 1 | 0
6937 | OA61C4B3A | CC06 | 0637150 | 2.348 | 2 | Meter | IMP.CORK GASKET 50 x 6mm | E | 8 |  | 1 | 2
6938 | OA61C4B3A | CC06 | 0621210 | 20 | 0 | Pc | HEX NUT M10 GALV | E | 0 |  | 1 | 0
6939 | OA61C4B3A | CC06 | 0622610 | 19 | 0 | Pc | FLAT WASHER M10 x 22mm GALV | E | 0 |  | 1 | 0
6940 | OA61C4B3A | CC06 | 0619432 | 8 | 0 | Pc | CABLE TIE COLSON 31916 | E | 0 |  | 1 | 0
6941 | OA61C4B3A | CC06 | 0699103 | 1 | 0 | Pc | GASKET IT: for OVER P.VENT | E | 2 |  | 1 | 0
6942 | OA61C4B3A | CC06 | 0622S28 | 4 | 0 | PC | FLAT WASHER M8 X 22mm SST 316 | E | 0 |  | 1 | 0
6943 | OA61C4B3A | CC06 | 0622605 | 30 | 0 | pc | FLAT WASHER M6 x 12mm GALV | E | 0 |  | 1 | 0
6944 | OA61C4B3A | CC06 | 0623S13 | 4 | 0 | PC | S.LOCK WASHER M8 SST 316 | E | 0 |  | 1 | 0
6945 | OA61C4B3A | CC06 | 0612132 | 10 | 0 | Pc | HEX BOLT M8 x 20mm GALV | E | 0 |  | 1 | 0
6946 | OA61C4B3A | CC06 | 0621651 | 10 | 0 | Pc | CAGE NUT M 8 C4808C | E | 0 |  | 1 | 0
6947 | OA61C4B3A | CC06 | 0622507 | 10 | 0 | Pc | FLAT WASHER M8 x 17mm GALV | E | 0 |  | 1 | 0
6948 | OA61C4B3A | CC06 | 0621650 | 19 | 0 | Pc | CAGE NUT M10 C4810 CGM | E | 2 |  | 1 | 0
6949 | OA61C4B3A | CC06 | 0612426 | 1 | 0 | pc | HEX BOLT M12 x 60mm BRASS | E | 3 |  | 1 | 0
6950 | OA61C4B3A | CC06 | 0621512 | 2 | 0 | Pc | HEX NUT M12 BRASS | E | 0 |  | 1 | 0
6951 | OA61C4B3A | CC06 | 0622112 | 2 | 0 | Pc | FLAT WASHER M12 x 24mm Brass | E | 0 |  | 1 | 0
6952 | OA61C4B3A | CC06 | 0623S22 | 1 | 0 | pc | S.LOCK WASHER M12 BRASS | E | 2 |  | 1 | 0
6953 | OA61C4B3A | CC06 | 0638111 | 1.38 | 0 | Meter | GASKET CORK IMP. 30 x 2mm | E | 2 |  | 1 | 0
6954 | OA61C4B3A | CC06 | 0612138 | 27 | 0 | Pc | HEX BOLT M8 x 30mm GALV | E | 0 |  | 1 | 0
6955 | OA61C4B3A | CC06 | 0612S98 | 1 | 0 | Pc | HEX (SEAL) BOLT M8 x 30mm GALV. | E | 1 |  | 1 | 0
6956 | OA61C4B3A | CC06 | 0610104 | 4 | 0 | pc | HUCK BOLT 14G | E | 1 |  | 1 | 0
6957 | OA61C4B3A | CC06 | 0610705 | 2 | 0 | Pc | COMP.BOLT LONG | E | 1 |  | 1 | 0
6958 | OA61C4B3A | CC06 | 0610050 | 6 | 0 | pc | COMPRESSION RING 3LCW 2R8G | E | 1 |  | 1 | 0
6959 | OA61C4B3A | CC06 | 0612S01 | 15 | 0 | Pc | HEX BOLT M10 x 25mm GALV | E | 0 |  | 1 | 0
6960 | OA61C4B3A | CC06 | 0616164 | 12 | 0 | pc | RIVET 1661-0516 5/32" | E | 0 |  | 1 | 0
6961 | OA61C4B3A | CC06 | 0631154 | 1 | 0 | pc | GASKET IT 46x34x3mm(for Drain V) | E | 1 |  | 1 | 0
6962 | OA61C4B3A | CC06 | 0631110 | 1 | 0 | Pc | GASKET IT 1"G (for THERMOMETER) | E | 2 |  | 1 | 0
6963 | OA61C4B3A | CC06 | 0637S01 | 1 | 0 | Pc | GASKET - OLI S02 | E | 2 |  | 1 | 0
6964 | OA61C4B3A | CC06 | 0679060 | 0.2 | 0 | roll | PLUMB SEAL WIRE | E | 28 |  | 1 | 0
6965 | OA61C4B3A | CC06 | 0679065 | 2 | 0 | pc | PLUMB SEAL dia: 12mm | E | 33 |  | 1 | 0
6966 | OA61C4B3A | CC06 | 0612160 | 4 | 0 | Pc | HEX BOLT M10 x 20mm GALV | E | 0 |  | 1 | 0
6967 | OA61C4B3A | CC06 | 0622058 | 30 | 0 | Pc | FLAT WASHER M10 x 22mm INOX | E | 0 |  | 1 | 0
6968 | OA61C4B3A | CC06 | 0623S10 | 30 | 0 | Pc | S.LOCK WASHER M10 INOX | E | 0 |  | 1 | 0
6969 | OA61C4B3A | CC06 | 0621208 | 32 | 0 | Pc | HEX NUT M8 GALV | E | 0 |  | 1 | 0
6970 | OA61C4B3A | CC06 | 0638300 | 0.6 | 0 | Meter | GASKET SELF-ADH. 10x5mm 25R | E | 1 |  | 1 | 0
6971 | OA61C4B3A | CC06 | 0617122 | 2 | 0 | Pc | CRIMP CBL.LUG 95mm2-12mm | E | 8 |  | 1 | 0
6972 | OA61C4B3A | CC04 | 0671S50 | 1 | 0 | Pc | SOCKET: FOR OVER PRESSURE VENT | E | 23 |  | 2 | 0
6973 | OA61C4B3A | CC06 | 0243350 | 1 | 0 | Pc | TRAFO PROTECT DGPT2 RELAY | F | 1292 |  | 1 | 0
6974 | OA61C4B3A | CC03 | 0617610 | 21 | 0 | Pc | CRIMP PRL.CON.34318 ( 6.7-10.5mm) | F | 0 |  | 3 | 0
6975 | OA61C4B3A | CC06 | 0622112 | 2 | 0 | Pc | FLAT WASHER M12 x 24mm Brass | F | 0 |  | 1 | 0
6976 | OA61C4B3A | CC06 | 0632383 | 1 | 0 | Pc | GASKET 160 x 100 x 6mm | F | 0 |  | 1 | 0
6977 | OA61C4B3A | CC06 | 0777009 | 1 | 0 | PC | RATING PLATE 13.8kV,Dyn11,5P, OPEN | F | 0 |  | 1 | 0
6978 | OA61C4B3A | CC06 | 0696S02 | 1 | 0 | Pc | O.L.I. MAIER VERTICAL | F | 150 |  | 1 | 0
6979 | OA61C4B3A | CC06 | 0699103 | 1 | 0 | Pc | GASKET IT: for OVER P.VENT | F | 2 |  | 1 | 0
6980 | OA61C4B3A | CC06 | 0710S55 | 1 | 0 | Pc | PLUG 1" BRASS | F | 8 |  | 1 | 0
6981 | O253E4F | CC02 | 0071333 | 262.723 | 3 | Kg | Copper Foil 600x1.600mm | A | 27 | CF | 4 | 5
6982 | O253E4F | CC02 | 0031147 | 433.834 | 0.4 | Kg | Copper wire 3.15mm | A | 27 | CW | 4 | 1
6983 | O253E4F | CC01 | 0511S19 | 417.68 | 5 | Kg | Silicon Steel 235mm M5X | A | 6 | SS | 6 | 0
6984 | O253E4F | CC01 | 0511S18 | 638.369 | 5 | Kg | Silicon Steel 220mm M5X | A | 6 | SS | 6 | 0
6985 | O253E4F | CC01 | 0511S12 | 234.14 | 5 | Kg | Silicon Steel 205mm M5X | A | 6 | SS | 6 | 0
6986 | O253E4F | CC01 | 0511S08 | 158.361 | 5 | Kg | Silicon Steel 190mm M5X | A | 6 | SS | 6 | 0
6987 | O253E4F | CC01 | 0511S07 | 145.194 | 5 | Kg | Silicon Steel 170mm M5X | A | 6 | SS | 6 | 0
6988 | O253E4F | CC01 | 0511S05 | 60.197 | 5 | Kg | Silicon Steel 150mm M5X | A | 6 | SS | 6 | 0
6989 | O253E4F | CC01 | 0511S15 | 34.776 | 5 | Kg | Silicon Steel 130mm M5X | A | 6 | SS | 6 | 0
6990 | O253E4F | CC01 | 0511S14 | 23.772 | 5 | Kg | Silicon Steel 110mm M5X | A | 6 | SS | 6 | 0
6991 | O253E4F | CC01 | 0511S16 | 19.751 | 5 | Kg | Silicon Steel 80mm M5X | A | 6 | SS | 6 | 0
6992 | O253E4F | CC01 | 0511S13 | 8.232 | 5 | Kg | Silicon Steel 50mm M5X | A | 6 | SS | 6 | 0
6993 | O253E4F | CC04 | 0520541 | 2180 | 0 | Kg | SPD STEEL 1.5 x 1500mm | A | 0 | SP | 2 | 0
6994 | O253E4F | CC06 | 0680S02 | 1640 | 0 | Kg | TRANSFORMER OIL IEC296 CLASS 1 | A | 5 | OI | 1 | 0
6995 | O253E4F | CC03 | 0221445 | 1 | 0 | No | 0120845 30A 30kV 5Pos | B | 296 | TC | 3 | 0
6996 | O253E4F | CC06 | 0211045 | 3 | 0 | SET | HV BUSHING 36/630A BOLTED TY TAKFAN | B | 0 | HB | 1 | 0
6997 | O253E4F | CC06 | 0211S13 | 4 | 0 | Nos | LV Bg.PIOCH (R1 Ht=265mm) 4000A | B | 1270 | LB | 1 | 0
6998 | O253E4F | CC04 | 0045351 | 6.212 | 5 | M | Cu BAR 100x10mm | C | 159 | CB | 5 | 5
6999 | O253E4F | CC02 | 0311042 | 23.437 | 0 | Kg | O.PAPER 641mm x 5mills | C | 22 | HO | 4 | 0
7000 | O253E4F | CC02 | 0311041 | 6.142 | 0 | Kg | O.PAPER 641mm x 3mills | C | 23 |  | 4 | 0
7001 | O253E4F | CC02 | 0343460 | 3.987 | 0 | Kg | PP 3055 30 x 1.00mm | C | 11 | HE | 4 | 0
7002 | O253E4F | CC02 | 0343S17 | 0.938 | 0 | Kg | PP 3055 40 x 1.00mm | C | 11 | HE | 4 | 0
7003 | O253E4F | CC02 | 0343330 | 1.466 | 0 | Kg | LV End Fill 23.5x0.95mm | C | 15 | LE | 4 | 0
7004 | O253E4F | CC02 | 0343300 | 0.386 | 0 | Kg | LV End Fill 23.5x0.25mm | C | 13 | LE | 4 | 0
7005 | O253E4F | CC03 | 0371570 | 1.5 | 0 | Meter | BOWDEN SLEEVE 6x7mm | D | 2 | BS | 3 | 0
7006 | O253E4F | CC01 | 0735660 | 4 | 0 | Pc | CORE SUPPORT DCC 235 | D | 4 | CS | 6 | 0
7007 | O253E4F | CC06 | 0694S05 | 1 | 0 | Pc | GATE VALVE 1" BRASS(Ordinary)PEGLER | F | 21 | DP | 1 | 0
7008 | O253E4F | CC04 | 0671035 | 1 | 0 | Pc | FILLING SOCKET 1"G X 23mm | D | 4 | FS | 2 | 0
7009 | O253E4F | CC06 | 0677S76 | 1 | 0 | Pc | STC LOGO PLATE DWG# 0677/S76 rev.2 | D | 8 | SL | 1 | 0
7010 | O253E4F | CC06 | 0693310 | 1 | 0 | Pc | OVER PRESSURE VENT (CED) | D | 46 | OP | 1 | 0
7011 | O253E4F | CC03 | 0371550 | 1.5 | 0 | Meter | RILSON SLEEVE 2x4.4mm | D | 2 | RS | 3 | 0
7012 | O253E4F | CC02 | 0664230 | 18 | 0 | Kg | STEEL STRAP 19 x 0.90 mm | D | 10 | SS | 4 | 0
7013 | O253E4F | CC02 | 0664275 | 6 | 0 | Pc | STEEL CLIP-STRAP SEAL | D | 0 | SS | 4 | 0
7014 | O253E4F | CC02 | 0615S30 | 6 | 0 | Pc | TIE ROD FT M10 x 300mm GALV. | D | 1 | TR | 4 | 0
7015 | O253E4F | CC04 | 0671203 | 2 | 0 | Pc | THERMO. POCKET (new) BELL TYPE | D | 32 | TP | 2 | 0
7016 | O253E4F | CC04 | 0541014 | 11.52 | 12 | Meter | HRS ROUND BAR DIA 8mm | D | 1 | RB | 2 | 12
7017 | O253E4F | CC04 | 0554090 | 2.12 | 10 | Meter | HRS U-CHANNEL 180x70x8mm | D | 60 | UC | 2 | 10
7018 | O253E4F | CC01 | 0621210 | 12 | 0 | Pc | HEX NUT M10 GALV | E | 0 |  | 6 | 0
7019 | O253E4F | CC01 | 0622610 | 12 | 0 | Pc | FLAT WASHER M10 x 22mm GALV | E | 0 |  | 6 | 0
7020 | O253E4F | CC01 | 0623110 | 12 | 0 | Pc | S.LOCK WASHER M10 GALV | E | 0 |  | 6 | 0
7021 | O253E4F | CC02 | 0335010 | 0.46 | 5 | Sht | PP 3050 2100x1050x1mm | E | 24 |  | 4 | 5
7022 | O253E4F | CC02 | 0335281 | 0.03 | 0 | Sht | PP 3050 2100x1050x3mm | E | 55 |  | 4 | 0
7023 | O253E4F | CC02 | 0335282 | 0.07 | 0 | Sht | PP 3050 2100x1050x4mm | E | 95 |  | 4 | 0
7024 | O253E4F | CC02 | 0335020 | 0.65 | 5 | Sht | PP 3050 2100x1050x2mm | E | 42 |  | 4 | 5
7025 | O253E4F | CC02 | 0335S15 | 3 | 10 | Pc | PP STRIPS 5 x 7 x 4000mm | E | 5 |  | 4 | 10
7026 | O253E4F | CC02 | 0335S13 | 45 | 10 | Pc | PP STRIPS 3 x 7 x 4000mm | E | 3 |  | 4 | 10
7027 | O253E4F | CC02 | 0332225 | 0.06 | 0 | Sht | TRAFO WOOD 1000x2000x20mm | E | 357 |  | 4 | 0
7028 | O253E4F | CC02 | 0332220 | 0.04 | 0 | Sht | TRAFO WOOD 2000x1000x15mm | E | 262 |  | 4 | 0
7029 | O253E4F | CC02 | 0311535 | 2.4 | 10 | Kg | PP ROLL 1000/1135/1280 mm x 0.50mm | E | 13 |  | 4 | 10
7030 | O253E4F | CC02 | 0311540 | 1.55 | 10 | Kg | PP ROLL 1135/1280 x 0.30mm | E | 13 |  | 4 | 10
7031 | O253E4F | CC02 | 0335S14 | 129 | 10 | Pc | PP STRIPS 4 x 7 x 4000mm | E | 4 |  | 4 | 10
7032 | O253E4F | CC02 | 0371693 | 0.75 | 0 | Meter | CREPE PAPER SLEEVE 6mmx1.2Mtr | E | 1 |  | 4 | 0
7033 | O253E4F | CC02 | 0371700 | 4.85 | 0 | Meter | CREPE PAPER SLEEVE 13mm | E | 1 |  | 4 | 0
7034 | O253E4F | CC02 | 0335015 | 0.48 | 5 | Sht | PP 3050 2100x1050x1.5mm | E | 30 |  | 4 | 5
7035 | O253E4F | CC02 | 0361080 | 0.07 | 0 | Meter | PRESSPHAN TUBE 20.5 x 24mm | E | 19 |  | 4 | 0
7036 | O253E4F | CC02 | 0332010 | 0.01 | 0 | Sht | TRAFO WOOD 2000x1000x 6mm | E | 106 |  | 4 | 0
7037 | O253E4F | CC03 | 0617105 | 3 | 0 | Pc | CRIMP CBL.LUG 50mm2-16mm | E | 2 |  | 3 | 0
7038 | O253E4F | CC03 | 0617612 | 6 | 0 | Pc | CRIMP PRL.CON.34320 (16.8-26.6mm) | E | 1 |  | 3 | 0
7039 | O253E4F | CC03 | 0617629 | 12 | 0 | Pc | CRIMP PRL.CON.35187 (26.7-42.4mm) | E | 2 |  | 3 | 0
7040 | O253E4F | CC03 | 0361080 | 0.97 | 0 | Meter | PRESSPHAN TUBE 20.5 x 24mm | E | 19 |  | 3 | 0
7041 | O253E4F | CC03 | 0361060 | 0.9 | 0 | Meter | PRESSPHAN TUBE 12.5 x 16mm x1.65Mtr | E | 14 |  | 3 | 0
7042 | O253E4F | CC03 | 0361030 | 0.25 | 0 | Meter | PRESSPHAN TUBE 6.3 x 9mm | E | 9 |  | 3 | 0
7043 | O253E4F | CC03 | 0371700 | 25 | 0 | Meter | CREPE PAPER SLEEVE 13mm | E | 1 |  | 3 | 0
7044 | O253E4F | CC03 | 0023029 | 0.9 | 0 | Kg | M.PAPER INS.CU.WIRE 2.90mm | E | 50 |  | 3 | 0
7045 | O253E4F | CC03 | 0221S90 | 1 | 0 | Pc | TC ADAPTION PIECE ELBOW | E | 12 |  | 3 | 0
7046 | O253E4F | CC03 | 0610050 | 47 | 0 | Pc | COMPRESSION RING 3LCW 2R8G | E | 1 |  | 3 | 0
7047 | O253E4F | CC03 | 0610706 | 24 | 0 | Pc | Huck Bolt, 18G, Part# C6LT-R8-18G | E | 0 |  | 3 | 0
7048 | O253E4F | CC03 | 0610104 | 23 | 0 | Pc | HUCK BOLT 14G | E | 1 |  | 3 | 0
7049 | O253E4F | CC03 | 0617110 | 84 | 0 | Pc | CRIMP CBL.LUG 70mm2- 6mm | E | 2 |  | 3 | 0
7050 | O253E4F | CC03 | 0024070 | 22.1 | 0 | Meter | BARE STRD CU.WIRE 70mm2,0.62kg/Mtr | E | 11 |  | 3 | 0
7051 | O253E4F | CC03 | 0613126 | 6 | 0 | Pc | CUP SQ.BOLT M6 x 100mm Inox | E | 1 |  | 3 | 0
7052 | O253E4F | CC03 | 0612126 | 2 | 0 | Pc | HEX BOLT M6 x 100mm GALV | E | 0 |  | 3 | 0
7053 | O253E4F | CC03 | 0621206 | 14 | 0 | Pc | HEX NUT M6 GALV | E | 0 |  | 3 | 0
7054 | O253E4F | CC03 | 0622606 | 8 | 0 | Pc | FLAT WASHER M6 x 18mm GALV | E | 0 |  | 3 | 0
7055 | O253E4F | CC03 | 0623106 | 2 | 0 | Pc | S.LOCK WASHER M6 GALV | E | 0 |  | 3 | 0
7056 | O253E4F | CC03 | 0612222 | 8 | 0 | Pc | HEX BOLT M12 x 40mm GALV | E | 0 |  | 3 | 0
7057 | O253E4F | CC03 | 0621212 | 8 | 0 | Pc | HEX NUT M12 GALV | E | 0 |  | 3 | 0
7058 | O253E4F | CC03 | 0622212 | 16 | 0 | Pc | FLAT WASHER M12 x 24mm GALV | E | 0 |  | 3 | 0
7059 | O253E4F | CC03 | 0623112 | 8 | 0 | Pc | S.LOCK WASHER M12 GALV | E | 0 |  | 3 | 0
7060 | O253E4F | CC04 | 0522S02 | 1.6 | 10 | Sht | MS PLATE 4 x 8 x 6mm | E | 368 |  | 2 | 10
7061 | O253E4F | CC04 | 0531055 | 0.04 | 15 | Meter | HRS FLAT BAR 40 x 5mm | E | 4 |  | 2 | 15
7062 | O253E4F | CC04 | 0531034 | 0.9 | 10 | Meter | HRS FLAT BAR 30 x 8mm | E | 5 |  | 2 | 10
7063 | O253E4F | CC04 | 0554050 | 0.02 | 15 | Meter | HRS U-CHANNEL 100x50x6mm | E | 30 |  | 2 | 15
7064 | O253E4F | CC04 | 0531072 | 25 | 15 | Meter | HRS FLAT BAR 50 x 8mm | E | 8 |  | 2 | 15
7065 | O253E4F | CC04 | 0522503 | 0.95 | 10 | Sht | MS PLATE 4 x 8 x 3mm | E | 185 |  | 2 | 10
7066 | O253E4F | CC04 | 0551030 | 0.12 | 10 | Meter | HRS ANGLE BAR 40x40x4mm | E | 5 |  | 2 | 10
7067 | O253E4F | CC04 | 0527S05 | 0.06 | 10 | Sht | SST PLATE 4x8x4mm | E | 1254 |  | 2 | 10
7068 | O253E4F | CC04 | 0616230 | 16 | 0 | Pc | WELDING STUD M10 x 30mm Inox | E | 1 |  | 2 | 0
7069 | O253E4F | CC04 | 0671050 | 1 | 0 | Pc | OLI SOCKET/F.CONN.TUBE 54x115mm | E | 24 |  | 2 | 0
7070 | O253E4F | CC04 | 0522S07 | 0.38 | 10 | Sht | MS PLATE 4x 8x8mm | E | 483 |  | 2 | 10
7071 | O253E4F | CC04 | 0616280 | 25 | 0 | Pc | WELDING STUD M10 x 55mm Steel | E | 1 |  | 2 | 0
7072 | O253E4F | CC04 | 0621208 | 2 | 0 | Pc | HEX NUT M8 GALV | E | 0 |  | 2 | 0
7073 | O253E4F | CC04 | 0551095 | 4.3 | 15 | Meter | HRS ANGLE BAR 75x75x9mm | E | 26 |  | 2 | 15
7074 | O253E4F | CC04 | 0671157 | 1 | 0 | Pc | MALE CONN.TUBE 1"NPT D#330/S138 | F | 33 |  | 2 | 0
7075 | O253E4F | CC04 | 0679045 | 2 | 0 | Pc | STEEL PIN 20 x 80mm | E | 3 |  | 2 | 0
7076 | O253E4F | CC06 | 0621210 | 102 | 0 | Pc | HEX NUT M10 GALV | E | 0 |  | 1 | 0
7077 | O253E4F | CC06 | 0621410 | 18 | 0 | Pc | HEX NUT M10 INOX | E | 0 |  | 1 | 0
7078 | O253E4F | CC06 | 0677409 | 1 | 0 | Pc | T.C. CAUTION PLATE (ALUM) rev.0 | E | 16 |  | 1 | 0
7079 | O253E4F | CC06 | 0612S99 | 1 | 0 | Pc | HEX.(SEAL) BOLT M10x35mm GALV. | E | 1 |  | 1 | 0
7080 | O253E4F | CC06 | 0610107 | 23 | 0 | Pc | HUCK BOLT 18G | E | 1 |  | 1 | 0
7081 | O253E4F | CC06 | 0610050 | 25 | 0 | Pc | COMPRESSION RING 3LCW 2R8G | E | 1 |  | 1 | 0
7082 | O253E4F | CC06 | 0679065 | 2 | 0 | Pc | PLUMB SEAL dia: 12mm | E | 0 |  | 1 | 0
7083 | O253E4F | CC06 | 0679060 | 0.3 | 0 | Roll | PLUMB SEAL WIRE | E | 28 |  | 1 | 0
7084 | O253E4F | CC06 | 0631110 | 2 | 0 | Pc | GASKET IT 1"G (for THERMOMETER) | E | 2 |  | 1 | 0
7085 | O253E4F | CC06 | 0637S01 | 1 | 0 | Pc | GASKET - OLI S02 | E | 2 |  | 1 | 0
7086 | O253E4F | CC06 | 0631154 | 1 | 0 | Pc | GASKET IT 46x34x3mm(for OPV&Drain V | E | 2 |  | 1 | 0
7087 | O253E4F | CC06 | 0616164 | 8 | 0 | Pc | RIVET 1661-0516 5/32" | E | 0 |  | 1 | 0
7088 | O253E4F | CC06 | 0619500 | 8 | 0 | Pc | CABLE TIE BLACK PLT/51 (TRAFO. USE) | E | 0 |  | 1 | 0
7089 | O253E4F | CC06 | 0610705 | 2 | 0 | Pc | COMP.BOLT LONG | E | 1 |  | 1 | 0
7090 | O253E4F | CC06 | 0637150 | 4.4 | 2 | Meter | IMP.CORK GASKET 50 x 6mm | E | 8 |  | 1 | 2
7091 | O253E4F | CC06 | 0612S02 | 71 | 0 | Pc | HEX BOLT M10 x 35mm GALV | E | 0 |  | 1 | 0
7092 | O253E4F | CC06 | 0696S02 | 1 | 0 | Pc | O.L.I. MAIER VERTICAL | F | 150 |  | 1 | 0
7093 | O253E4F | CC06 | 0777069 | 1 | 0 | PC | RATING PLATE 33kV,Dyn11,5P,60Hz | F | 0 |  | 1 | 0
7094 | O253E4F | CC06 | 0697009 | 1 | 0 | Pc | THERMOMETER DIAL TYPE W/O CONTACTS | F | 64 |  | 1 | 0
7095 | X020OEC2 | CC02 | 0071369 | 49.209 | 3 | Kg | Copper Foil 265x0.315mm | A | 27 | CF | 4 | 5
7096 | X020OEC2 | CC02 | 0031082 | 67.39 | 0.4 | Kg | Copper wire 1.50mm | A | 27 | CW | 4 | 1
7097 | X020OEC2 | CC01 | 0511S03 | 101.252 | 5 | Kg | Silicon Steel 120mm M5X | A | 6 | SS | 6 | 0
7098 | X020OEC2 | CC01 | 0511S14 | 91.571 | 5 | Kg | Silicon Steel 110mm M5X | A | 6 | SS | 6 | 0
7099 | X020OEC2 | CC01 | 0511S10 | 32.477 | 5 | Kg | Silicon Steel 100mm M5X | A | 6 | SS | 6 | 0
7100 | X020OEC2 | CC01 | 0511S02 | 20.559 | 5 | Kg | Silicon Steel 90mm M5X | A | 6 | SS | 6 | 0
7101 | X020OEC2 | CC01 | 0511S09 | 18.113 | 5 | Kg | Silicon Steel 70mm M5X | A | 6 | SS | 6 | 0
7102 | X020OEC2 | CC01 | 0511S13 | 5.334 | 5 | Kg | Silicon Steel 50mm M5X | A | 6 | SS | 6 | 0
7103 | X020OEC2 | CC04 | 0520090 | 124.338 | 5 | Kg | SPD Steel 600mm | A | 2 | SP | 2 | 5
7104 | X020OEC2 | CC06 | 0680S18 | 160.99 | 0 | Kg | INHIBITED TRAFO.OIL NYNAS | A | 0 | OI | 1 | 0
7105 | X020OEC2 | CC03 | 0221705 | 1 | 0 | No | HR7A2235 HR 30A 20kV 5Pos Open | B | 105 | TC | 3 | 0
7106 | X020OEC2 | CC06 | 0211450 | 3 | 0 | Nos | HV Bg.20Nf/250A CR 440 | B | 127 | HB | 1 | 0
7107 | X020OEC2 | CC06 | 0211370 | 4 | 0 | Nos | LV Bg.ECP 3kV (120mm C. D) 630A | B | 90 | LB | 1 | 0
7108 | X020OEC2 | CC04 | 0045048 | 2.99 | 5 | M | Cu BAR 30x3mm | C | 18 | CB | 5 | 5
7109 | X020OEC2 | CC02 | 0311022 | 2.195 | 0 | Kg | HV Orpoxy 5Mils x281mm | C | 0 | HO | 4 | 0
7110 | X020OEC2 | CC02 | 0311196 | 1.234 | 0 | Kg | LV Orpoxy 0.045x 281mm SC | C | 36 |  | 4 | 0
7111 | X020OEC2 | CC02 | 0311197 | 1.448 | 0 | Kg | LV Orpoxy 0.045x 281mm DC | C | 39 | LD | 4 | 0
7112 | X020OEC2 | CC02 | 0343165 | 0.76 | 0 | Kg | HV End Fill 13x1.00 | C | 15 | HE | 4 | 0
7113 | X020OEC2 | CC02 | 0343077 | 0.389 | 0 | Kg | LV End Fill 11.0x0.25mm | C | 11 | LE | 4 | 0
7114 | X020OEC2 | CC06 | 0696S02 | 1 | 0 | No | O.L.I. MAIER VERTICAL | F | 150 | OL | 1 | 0
7115 | X020OEC2 | CC03 | 0371570 | 1.5 | 0 | M | Bowden sleeve | D | 2 | BS | 3 | 0
7116 | X020OEC2 | CC01 | 0735120 | 4 | 0 | Nos | Core Support 120 | D | 4 | CS | 6 | 0
7117 | X020OEC2 | CC04 | 0694028 | 1 | 0 | No | Drain plug | D | 30 | DP | 2 | 0
7118 | X020OEC2 | CC04 | 0671035 | 1 | 0 | No | Filling Socket | D | 4 | FS | 2 | 0
7119 | X020OEC2 | CC04 | 0674001 | 2 | 0 | Nos | Lifting Lug Type I | D | 3 | LL | 2 | 0
7120 | X020OEC2 | CC06 | 0677S76 | 2 | 0 | Nos | STC Logo | D | 8 | SL | 1 | 0
7121 | X020OEC2 | CC06 | 0693310 | 1 | 0 | Pc | OVER PRESSURE VENT (CED) | F | 46 | OP | 1 | 0
7122 | X020OEC2 | CC03 | 0371550 | 1.5 | 0 | M | Rilson Sleeve | D | 2 | RS | 3 | 0
7123 | X020OEC2 | CC02 | 0664230 | 4.86 | 0 | M | Steel Strap | D | 10 | SS | 4 | 0
7124 | X020OEC2 | CC02 | 0664275 | 3 | 0 | Nos | Strap Seal | D | 0 | SS | 4 | 0
7125 | X020OEC2 | CC01 | 0615S05 | 0.76 | 0 | M | Tie Rod M8 | D | 3 | TR | 6 | 0
7126 | X020OEC2 | CC04 | 0671203 | 1 | 0 | No | Thermometer Pocket | D | 32 | TP | 2 | 0
7127 | X020OEC2 | CC04 | 0541014 | 3.2 | 12 | Mts | HRS Round Bar 8mm dia | D | 1 | RB | 2 | 12
7128 | X020OEC2 | CC04 | 0554070 | 1.24 | 10 | M | U Channel 140x60 mm | D | 38 | UC | 2 | 10
7129 | X020OEC2 | CC06 | 0697009 | 1 | 0 | Pc | THERMOMETER DIAL TYPE W/O CONTACTS | F | 64 |  | 1 | 0
7130 | X020OEC2 | CC06 | 0283285 | 4 | 0 | Pc | CABLE GLAND+NUT PG48 PVC | F | 11 |  | 1 | 0
7131 | X020CEC2 | CC02 | 0071369 | 49.209 | 3 | Kg | Copper Foil 265x0.315mm | A | 27 | CF | 4 | 5
7132 | X020CEC2 | CC02 | 0031082 | 67.39 | 0.4 | Kg | Copper wire 1.50mm | A | 27 | CW | 4 | 1
7133 | X020CEC2 | CC01 | 0511S03 | 101.43 | 5 | Kg | Silicon Steel 120mm M5X | A | 6 | SS | 6 | 0
7134 | X020CEC2 | CC01 | 0511S14 | 91.739 | 5 | Kg | Silicon Steel 110mm M5X | A | 6 | SS | 6 | 0
7135 | X020CEC2 | CC01 | 0511S10 | 32.54 | 5 | Kg | Silicon Steel 100mm M5X | A | 6 | SS | 6 | 0
7136 | X020CEC2 | CC01 | 0511S02 | 20.601 | 5 | Kg | Silicon Steel 90mm M5X | A | 6 | SS | 6 | 0
7137 | X020CEC2 | CC01 | 0511S09 | 18.144 | 5 | Kg | Silicon Steel 70mm M5X | A | 6 | SS | 6 | 0
7138 | X020CEC2 | CC01 | 0511S13 | 5.345 | 5 | Kg | Silicon Steel 50mm M5X | A | 6 | SS | 6 | 0
7139 | X020CEC2 | CC04 | 0520130 | 145.061 | 5 | Kg | SPD Steel 700mm | A | 2 | SP | 2 | 5
7140 | X020CEC2 | CC06 | 0680S18 | 194.019 | 0 | Kg | INHIBITED TRAFO.OIL NYNAS | A | 0 | OI | 1 | 0
7141 | X020CEC2 | CC03 | 0221705 | 1 | 0 | No | HR7A2235 HR 30A 20kV 5Pos Open | B | 105 | TC | 3 | 0
7142 | X020CEC2 | CC06 | 0211040 | 3 | 0 | Nos | HV Bg.SEC Bush. CR170 w/o connector | B | 49 | HB | 1 | 0
7143 | X020CEC2 | CC06 | 0211370 | 4 | 0 | Nos | LV Bg.ECP 3kV (120mm C. D) 630A | B | 90 | LB | 1 | 0
7144 | X020CEC2 | CC04 | 0045048 | 2.992 | 5 | M | Cu BAR 30x3mm | C | 18 | CB | 5 | 5
7145 | X020CEC2 | CC02 | 0311022 | 2.195 | 0 | Kg | HV Orpoxy 5Mils x281mm | C | 0 | HO | 4 | 0
7146 | X020CEC2 | CC02 | 0311196 | 1.234 | 0 | Kg | LV Orpoxy 0.045x 281mm SC | C | 36 |  | 4 | 0
7147 | X020CEC2 | CC02 | 0311197 | 1.448 | 0 | Kg | LV Orpoxy 0.045x 281mm DC | C | 39 | LD | 4 | 0
7148 | X020CEC2 | CC02 | 0343165 | 0.76 | 0 | Kg | HV End Fill 13x1.00 | C | 15 | HE | 4 | 0
7149 | X020CEC2 | CC02 | 0343077 | 0.389 | 0 | Kg | LV End Fill 11.0x0.25mm | C | 11 | LE | 4 | 0
7150 | X020CEC2 | CC06 | 0696S02 | 1 | 0 | No | O.L.I. MAIER VERTICAL | F | 150 | OL | 1 | 0
7151 | X020CEC2 | CC06 | 0676110 | 4 | 0 | Nos | ROLLER ASSY 125 mm | F | 40 | RL | 1 | 0
7152 | X020CEC2 | CC03 | 0371570 | 1.5 | 0 | M | Bowden sleeve | D | 2 | BS | 3 | 0
7153 | X020CEC2 | CC01 | 0735120 | 4 | 0 | Nos | Core Support 120 | D | 4 | CS | 6 | 0
7154 | X020CEC2 | CC04 | 0694028 | 1 | 0 | No | Drain plug | D | 30 | DP | 2 | 0
7155 | X020CEC2 | CC04 | 0671035 | 1 | 0 | No | Filling Socket | D | 4 | FS | 2 | 0
7156 | X020CEC2 | CC04 | 0674001 | 2 | 0 | Nos | Lifting Lug Type I | D | 3 | LL | 2 | 0
7157 | X020CEC2 | CC06 | 0677S76 | 2 | 0 | Nos | STC Logo | D | 8 | SL | 1 | 0
7158 | X020CEC2 | CC06 | 0693310 | 1 | 0 | Pc | OVER PRESSURE VENT (CED) | F | 46 | OP | 1 | 0
7159 | X020CEC2 | CC03 | 0371550 | 1.5 | 0 | M | Rilson Sleeve | D | 2 | RS | 3 | 0
7160 | X020CEC2 | CC02 | 0664230 | 4.86 | 0 | M | Steel Strap | D | 10 | SS | 4 | 0
7161 | X020CEC2 | CC02 | 0664275 | 3 | 0 | Nos | Strap Seal | D | 0 | SS | 4 | 0
7162 | X020CEC2 | CC01 | 0615S05 | 0.76 | 0 | M | Tie Rod M8 | D | 3 | TR | 6 | 0
7163 | X020CEC2 | CC04 | 0671203 | 1 | 0 | No | Thermometer Pocket | D | 32 | TP | 2 | 0
7164 | X020CEC2 | CC04 | 0541014 | 3.2 | 12 | Mts | HRS Round Bar 8mm dia | D | 1 | RB | 2 | 12
7165 | X020CEC2 | CC04 | 0554070 | 1.24 | 10 | M | U Channel 140x60 mm | D | 38 | UC | 2 | 10
7166 | X020CEC2 | CC06 | 0697009 | 1 | 0 | Pc | THERMOMETER DIAL TYPE W/O CONTACTS | F | 64 |  | 1 | 0
7167 | O151E2F-B | CC02 | 0071315 | 194.924 | 3 | Kg | Copper Foil 530x1.000mm | A | 10 | CF | 4 | 5
7168 | O151E2F-B | CC02 | 0031127 | 267.131 | 0.4 | Kg | Copper wire 2.50mm | A | 10 | CW | 4 | 1
7169 | O151E2F-B | CC01 | 0511S08 | 248.283 | 5 | Kg | Silicon Steel 190mm M5X | A | 5 | SS | 6 | 0
7170 | O151E2F-B | CC01 | 0511S11 | 321.416 | 5 | Kg | Silicon Steel 180mm M5X | A | 5 | SS | 6 | 0
7171 | O151E2F-B | CC01 | 0511S07 | 121.139 | 5 | Kg | Silicon Steel 170mm M5X | A | 5 | SS | 6 | 0
7172 | O151E2F-B | CC01 | 0511S06 | 83.79 | 5 | Kg | Silicon Steel 160mm M5X | A | 5 | SS | 6 | 0
7173 | O151E2F-B | CC01 | 0511S04 | 76.923 | 5 | Kg | Silicon Steel 140mm M5X | A | 5 | SS | 6 | 0
7174 | O151E2F-B | CC01 | 0511S03 | 33.999 | 5 | Kg | Silicon Steel 120mm M5X | A | 5 | SS | 6 | 0
7175 | O151E2F-B | CC01 | 0511S10 | 21.462 | 5 | Kg | Silicon Steel 100mm M5X | A | 5 | SS | 6 | 0
7176 | O151E2F-B | CC01 | 0511S16 | 13.041 | 5 | Kg | Silicon Steel 80mm M5X | A | 5 | SS | 6 | 0
7177 | O151E2F-B | CC01 | 0511S13 | 8.589 | 5 | Kg | Silicon Steel 50mm M5X | A | 5 | SS | 6 | 0
7178 | O151E2F-B | CC04 | 0520510 | 1378.386 | 5 | Kg | SPD Steel 1200mm | A | 2 | SP | 2 | 5
7179 | O151E2F-B | CC06 | 0680S02 | 797.369 | 0 | Kg | Trafo Oil IEC 296 | A | 2 | OI | 1 | 0
7180 | O151E2F-B | CC03 | 0221456 | 1 | 0 | No | 0121825 63A 20kV 5Pos | B | 247 | TC | 3 | 0
7181 | O151E2F-B | CC06 | 0211020 | 3 | 0 | Nos | HV Bg.ELASTIMOLD K180AR-1/J | B | 259 | HB | 1 | 0
7182 | O151E2F-B | CC06 | 0211S13 | 4 | 0 | Nos | LV Bg.PIOCH (R1 Ht=265mm) 4000A | B | 1270 | LB | 1 | 0
7183 | O151E2F-B | CC04 | 0045770 | 5.548 | 0 | M | Cu BAR 100x10mm | C | 0 | CB | 5 | 10
7184 | O151E2F-B | CC02 | 0311112 | 7.415 | 0 | Kg | HV Orpoxy 5Mils x546mm | C | 22 | HO | 4 | 0
7185 | O151E2F-B | CC02 | 0311113 | 3.918 | 0 | Kg | LV Orpoxy 3Mils x 546mm | C | 24 |  | 4 | 0
7186 | O151E2F-B | CC02 | 0343165 | 0.881 | 0 | Kg | HV End Fill 13x1.00mm | C | 11 | HE | 4 | 0
7187 | O151E2F-B | CC02 | 0343162 | 0.44 | 0 | Kg | HV End Fill 13x0.50mm | C | 11 | HE | 4 | 0
7188 | O151E2F-B | CC02 | 0343083 | 0.485 | 0 | Kg | LV End Fill 11.0x1.00mm | C | 12 | LE | 4 | 0
7189 | O151E2F-B | CC02 | 0343080 | 0.243 | 0 | Kg | LV End Fill 11.0x0.50mm | C | 11 | LE | 4 | 0
7190 | O151E2F-B | CC06 | 0696S03 | 1 | 0 | No | OIL LEVEL INDCTR. 100mm MTO-70 | F | 113 | OL | 1 | 0
7191 | O151E2F-B | CC03 | 0371570 | 1.5 | 0 | M | Bowden sleeve | D | 2 | BS | 3 | 0
7192 | O151E2F-B | CC01 | 0735635 | 4 | 0 | Nos | Core Support 190 | D | 4 | CS | 6 | 0
7193 | O151E2F-B | CC04 | 0694028 | 1 | 0 | No | Drain plug | D | 23 | DP | 2 | 0
7194 | O151E2F-B | CC04 | 0674003 | 2 | 0 | Nos | Lifting Lug Type III | D | 24 | LL | 2 | 0
7195 | O151E2F-B | CC06 | 0677S76 | 2 | 0 | Nos | STC Logo | D | 7 | SL | 1 | 0
7196 | O151E2F-B | CC06 | 0693310 | 1 | 0 | Pc | OVER PRESSURE VENT (CED) | D | 27 | OP | 1 | 0
7197 | O151E2F-B | CC03 | 0371550 | 1.5 | 0 | M | Rilson Sleeve | D | 2 | RS | 3 | 0
7198 | O151E2F-B | CC02 | 0664230 | 7.56 | 0 | M | Steel Strap | D | 7 | SS | 4 | 0
7199 | O151E2F-B | CC02 | 0644275 | 3 | 0 | Nos | Strap Seal | D | 0 | SS | 4 | 0
7200 | O151E2F-B | CC01 | 0615S05 | 0.96 | 0 | M | Tie Rod M8 | D | 1 | TR | 6 | 0
7201 | O151E2F-B | CC04 | 0671203 | 1 | 0 | pc | THERMO. POCKET (new) BELL TYPE | D | 17 | TP | 2 | 0
7202 | O151E2F-B | CC04 | 0541014 | 9.52 | 12 | Mts | HRS Round Bar 8mm dia | D | 1 | RB | 2 | 12
7203 | O151E2F-B | CC04 | 0554090 | 1.52 | 10 | m | HRS U-CHANNEL 180x70x8mm | D | 23 | UC | 2 | 10
7204 | O151E2F-B | CC06 | 0677204 | 2 | 0 | Pc | RATING PLATE (ALUM) rev.2 | F | 31 |  | 1 | 0
7205 | O151E2F-B | CC06 | 0243350 | 1 | 0 | pc | TRAFO PROTECT DGPT2 | F | 1178 |  | 1 | 0
7206 | O151E2F-B | CC04 | 0671050 | 1 | 0 | pc | OLI SOCKET/F.CONN.TUBE 54x115mm | E | 24 |  | 2 | 0
7207 | O151E2F-B | CC04 | 0554050 | 0.2 | 15 | m | HRS U-CHANNEL 100x50x6mm | E | 15 |  | 2 | 15
7208 | O151E2F-B | CC04 | 0679045 | 2 | 0 | pc | STEEL PIN 20 x 80mm | E | 2 |  | 2 | 0
7209 | O151E2F-B | CC03 | 0617101 | 3 | 0 | pc | CRIMP CBL.LUG 50mm2-10mm | E | 1 |  | 3 | 0
7210 | O151E2F-B | CC03 | 0361090 | 0.07 | 0 | m | PRESSPHAN TUBE 20mm | E | 11 |  | 3 | 0
7211 | O151E2F-B | CC03 | 0361050 | 0.25 | 0 | m | PRESSPHAN TUBE 12.00 x 14mm | E | 9 |  | 3 | 0
7212 | O151E2F-B | CC01 | 0621208 | 8 | 0 | pc | HEX NUT M8 GALV | E | 0 |  | 6 | 0
7213 | O151E2F-B | CC01 | 0622208 | 8 | 0 | pc | FLAT WASHER M8 x 16mm GALV | E | 0 |  | 6 | 0
7214 | O151E2F-B | CC01 | 0623108 | 8 | 0 | pc | S.LOCK WASHER M8 GALV | E | 0 |  | 6 | 0
7215 | O151E2F-B | CC02 | 0335282 | 0.13 | 0 | sht | PP 3050 2100x1100x4mm | E | 10 |  | 4 | 0
7216 | O151E2F-B | CC02 | 0335281 | 0.03 | 0 | sht | PP 3050 2100x2000x3mm | E | 194 |  | 4 | 0
7217 | O151E2F-B | CC02 | 0335020 | 0.24 | 5 | sht | PP 3050 2000x1000x2mm | E | 10 |  | 4 | 5
7218 | O151E2F-B | CC02 | 0335015 | 0.45 | 5 | sht | PP 3050 2000x1000x1.5mm | E | 10 |  | 4 | 5
7219 | O151E2F-B | CC02 | 0335010 | 0.51 | 5 | sht | PP 3050 2100x1100x1mm | E | 11 |  | 4 | 5
7220 | O151E2F-B | CC02 | 0311535 | 2.01 | 10 | kg | PP ROLL 1135 x 0.50mm | E | 12 |  | 4 | 10
7221 | O151E2F-B | CC02 | 0311540 | 0.66 | 10 | kg | PP ROLL 1135 x 0.30mm | E | 11 |  | 4 | 10
7222 | O151E2F-B | CC02 | 0371700 | 0.72 | 0 | m | CREPE PAPER SLEEVE 13mm | E | 2 |  | 4 | 0
7223 | O151E2F-B | CC02 | 0371709 | 0.9 | 0 | m | CREPE PAPER SLEEVE 20mm | E | 2 |  | 4 | 0
7224 | O151E2F-B | CC02 | 0335S15 | 3 | 10 | pc | PP STRIPS 5 x 7 x 2100mm | E | 2 |  | 4 | 10
7225 | O151E2F-B | CC02 | 0335S14 | 148 | 10 | PC | PP STRIPS 4 x 7 x 3150mm | E | 3 |  | 4 | 10
7226 | O151E2F-B | CC02 | 0335S13 | 2 | 10 | pc | PP STRIPS 3 x 7 x 3150mm | E | 2 |  | 4 | 10
7227 | O151E2F-B | CC02 | 0332225 | 0.05 | 0 | sht | TRAFO WOOD 1500x1500x20mm | E | 551 |  | 4 | 0
7228 | O151E2F-B | CC03 | 0371700 | 18.1 | 0 | m | CREPE PAPER SLEEVE 13mm | E | 2 |  | 3 | 0
7229 | O151E2F-B | CC03 | 0023049 | 1.2 | 0 | Kg | M.PAPER INS.CU.WIRE 4.90mm | E | 15 |  | 3 | 0
7230 | O151E2F-B | CC03 | 0024070 | 16.9 | 0 | Mt | BARE STRANDED CU.WIRE 70mm2 | E | 10 |  | 3 | 0
7231 | O151E2F-B | CC03 | 0617110 | 84 | 0 | pc | CRIMP CBL.LUG 70mm2- 6mm | E | 1 |  | 3 | 0
7232 | O151E2F-B | CC03 | 0221S90 | 1 | 0 | pc | TC ADAPTION PIECE ELBOW | E | 9 |  | 3 | 0
7233 | O151E2F-B | CC03 | 0221965 | 1 | 0 | set | TC HANDLE ASSY 5 POS #20168 | E | 52 |  | 3 | 0
7234 | O151E2F-B | CC03 | 0613121 | 6 | 0 | pc | CUP SQ.BOLT M6 x 80mm Inox | E | 1 |  | 3 | 0
7235 | O151E2F-B | CC03 | 0617629 | 6 | 0 | pc | CRIMP PRL.CON.35187 (26.7-42.4mm) | E | 2 |  | 3 | 0
7236 | O151E2F-B | CC03 | 0617670 | 12 | 0 | pc | CRIMP BUTT CONN. 70mm2 | E | 2 |  | 3 | 0
7237 | O151E2F-B | CC03 | 0621206 | 14 | 0 | pc | HEX NUT M6 GALV | E | 0 |  | 3 | 0
7238 | O151E2F-B | CC03 | 0622605 | 8 | 0 | pc | FLAT WASHER M6 x 12mm GALV | E | 0 |  | 3 | 0
7239 | O151E2F-B | CC03 | 0613115 | 2 | 0 | pc | CUP SQ.BOLT M6 x 80mm Galv. | E | 0 |  | 3 | 0
7240 | O151E2F-B | CC03 | 0623106 | 2 | 0 | pc | S.LOCK WASHER M6 GALV | E | 0 |  | 3 | 0
7241 | O151E2F-B | CC03 | 0610104 | 23 | 0 | pc | HUCK BOLT 14G | E | 1 |  | 3 | 0
7242 | O151E2F-B | CC03 | 0610107 | 24 | 0 | pc | HUCK BOLT 20G | E | 1 |  | 3 | 0
7243 | O151E2F-B | CC03 | 0610050 | 47 | 0 | pc | COMPRESSION RING 3LCW 2R8G | E | 1 |  | 3 | 0
7244 | O151E2F-B | CC03 | 0612222 | 6 | 0 | pc | HEX BOLT M12 x 40mm GALV | E | 0 |  | 3 | 0
7245 | O151E2F-B | CC03 | 0621212 | 6 | 0 | pc | HEX NUT M12 GALV | E | 0 |  | 3 | 0
7246 | O151E2F-B | CC03 | 0622212 | 12 | 0 | pc | FLAT WASHER M12 x 24mm GALV | E | 0 |  | 3 | 0
7247 | O151E2F-B | CC03 | 0623112 | 6 | 0 | pc | S.LOCK WASHER M12 GALV | E | 0 |  | 3 | 0
7248 | O151E2F-B | CC04 | 0522S02 | 0.5 | 10 | sht | Item Desc Could not be Transfered | E | 192 |  | 2 | 10
7249 | O151E2F-B | CC04 | 0522505 | 0.82 | 10 | sht | Item Desc Could not be Transfered | E | 160 |  | 2 | 10
7250 | O151E2F-B | CC04 | 0522504 | 0.07 | 10 | sht | Item Desc Could not be Transfered | E | 132 |  | 2 | 10
7251 | O151E2F-B | CC04 | 0522503 | 0.4 | 10 | sht | Item Desc Could not be Transfered | E | 102 |  | 2 | 10
7252 | O151E2F-B | CC04 | 0527S05 | 0.05 | 10 | sht | Item Desc Could not be Transfered | E | 748 |  | 2 | 10
7253 | O151E2F-B | CC04 | 0531072 | 1.285 | 15 | m | HRS FLAT BAR 50 x 8mm | E | 5 |  | 2 | 15
7254 | O151E2F-B | CC04 | 0531055 | 0.4 | 15 | m | HRS FLAT BAR 40 x 5mm | E | 2 |  | 2 | 15
7255 | O151E2F-B | CC04 | 0531034 | 0.955 | 10 | m | HRS FLAT BAR 30 x 8mm | E | 3 |  | 2 | 10
7256 | O151E2F-B | CC04 | 0551065 | 3.44 | 10 | m | HRS ANGLE BAR 60x60x6mm | E | 7 |  | 2 | 10
7257 | O151E2F-B | CC04 | 0621208 | 2 | 0 | pc | HEX NUT M8 GALV | E | 0 |  | 2 | 0
7258 | O151E2F-B | CC04 | 0616S02 | 4 | 0 | pc | WELDING STUD M6 x 30mm Steel | E | 1 |  | 2 | 0
7259 | O151E2F-B | CC04 | 0616442 | 4 | 0 | pc | WELDING STUD M8 x 25mm Inox | E | 1 |  | 2 | 0
7260 | O151E2F-B | CC04 | 0616230 | 16 | 0 | pc | WELDING STUD M10 x 30mm Inox | E | 1 |  | 2 | 0
7261 | O151E2F-B | CC04 | 0616280 | 12 | 0 | pc | WELDING STUD M10 x 55mm Steel | E | 1 |  | 2 | 0
7262 | O151E2F-B | CC04 | 0616480 | 1 | 0 | pc | WELDING STUD M10 x 55mm Inox | E | 2 |  | 2 | 0
7263 | O151E2F-B | CC06 | 0637150 | 3.508 | 2 | m | IMP.CORK GASKET 50 x 6mm | E | 7 |  | 1 | 2
7264 | O151E2F-B | CC06 | 0677409 | 1 | 0 | pc | T.C. CAUTION PLATE (ALUM) rev.0 | E | 21 |  | 1 | 0
7265 | O151E2F-B | CC06 | 0612166 | 57 | 0 | pc | HEX BOLT M10 x 30mm GALV | E | 0 |  | 1 | 0
7266 | O151E2F-B | CC06 | 0612S90 | 1 | 0 | pc | HEX.(SEAL) BOLT FULL/T M10x35mm | E | 0 |  | 1 | 0
7267 | O151E2F-B | CC06 | 0621210 | 70 | 0 | pc | HEX NUT M10 GALV | E | 0 |  | 1 | 0
7268 | O151E2F-B | CC06 | 0610705 | 2 | 0 | pc | COMP.BOLT LONG | E | 1 |  | 1 | 0
7269 | O151E2F-B | CC06 | 0610107 | 23 | 0 | pc | HUCK BOLT 20G | E | 1 |  | 1 | 0
7270 | O151E2F-B | CC06 | 0610050 | 25 | 0 | pc | COMPRESSION RING 3LCW 2R8G | E | 1 |  | 1 | 0
7271 | O151E2F-B | CC06 | 0679060 | 0.2 | 0 | roll | PLUMB SEAL WIRE | E | 28 |  | 1 | 0
7272 | O151E2F-B | CC06 | 0679065 | 2 | 0 | pc | PLUMB SEAL dia: 12mm | E | 33 |  | 1 | 0
7273 | O151E2F-B | CC06 | 0616164 | 12 | 0 | pc | RIVET 1661-0516 5/32" | E | 0 |  | 1 | 0
7274 | O151E2F-B | CC06 | 0637S05 | 1 | 0 | pc | GASKET: for O.L.I. MTO-70 (/S03) | E | 1 |  | 1 | 0
7275 | O151E2F-B | CC06 | 0637S75 | 1 | 0 | Pc | SEAL/GASKET FOR DGPT2 RELAY | E | 65 |  | 1 | 0
7276 | O151E2F-B | CC06 | 0631154 | 2 | 0 | pc | GASKET IT 46x34x3mm(for Drain V) | E | 1 |  | 1 | 0
7277 | O151E2F-B | CC02 | 0332220 | 0.02 | 0 | sht | TRAFO WOOD 2000x1000x15mm | E | 434 |  | 4 | 0
7278 | O151E2F-B | CC06 | 0622610 | 12 | 0 | pc | FLAT WASHER M10 x 22mm GALV | E | 0 |  | 1 | 0
7279 | O151E2F-B | CC06 | 0621410 | 2 | 0 | pc | HEX NUT M10 INOX | E | 0 |  | 1 | 0
7280 | O151E2F-B | CC06 | 0622058 | 2 | 0 | pc | FLAT WASHER M10 x 22mm INOX | E | 0 |  | 1 | 0
7281 | O151E2F-B | CC06 | 0623S10 | 1 | 0 | pc | S.LOCK WASHER M10 INOX | E | 0 |  | 1 | 0
7282 | E071C4C3A | CC02 | 0071303 | 118.972 | 3 | Kg | Copper Foil 400x0.400mm | A | 27 | CF | 4 | 5
7283 | E071C4C3A | CC02 | 0031127 | 155.429 | 0.4 | Kg | Copper wire 2.50mm | A | 27 | CW | 4 | 1
7284 | E071C4C3A | CC01 | 0511S05 | 239.82 | 5 | Kg | Silicon Steel 150mm M5X | A | 6 | SS | 6 | 0
7285 | E071C4C3A | CC01 | 0511S04 | 175.728 | 5 | Kg | Silicon Steel 140mm M5X | A | 6 | SS | 6 | 0
7286 | E071C4C3A | CC01 | 0511S15 | 63.851 | 5 | Kg | Silicon Steel 130mm M5X | A | 6 | SS | 6 | 0
7287 | E071C4C3A | CC01 | 0511S14 | 70.539 | 5 | Kg | Silicon Steel 110mm M5X | A | 6 | SS | 6 | 0
7288 | E071C4C3A | CC01 | 0511S02 | 20.885 | 5 | Kg | Silicon Steel 90mm M5X | A | 6 | SS | 6 | 0
7289 | E071C4C3A | CC01 | 0511S09 | 10.5 | 5 | Kg | Silicon Steel 70mm M5X | A | 6 | SS | 6 | 0
7290 | E071C4C3A | CC01 | 0511S13 | 5.45 | 5 | Kg | Silicon Steel 50mm M5X | A | 6 | SS | 6 | 0
7291 | E071C4C3A | CC04 | 0520S02 | 617.44 | 5 | Kg | SPD Steel 1000mm | A | 2 | SP | 2 | 5
7292 | E071C4C3A | CC06 | 0680S02 | 569.407 | 0 | Kg | Trafo Oil IEC 296 | A | 3 | OI | 1 | 0
7293 | E071C4C3A | CC03 | 0221451 | 1 | 0 | No | 0120825 30A 20kV 5Pos | B | 235 | TC | 3 | 0
7294 | E071C4C3A | CC06 | 0211800 | 3 | 0 | Nos | HV Bg.SEC Bush. 36/250A CR450 | B | 0 | HB | 1 | 0
7295 | E071C4C3A | CC06 | 0211260 | 4 | 0 | Nos | LV Bg.ECP 2000A | B | 173 | LB | 1 | 0
7296 | E071C4C3A | CC04 | 0045166 | 2.514 | 5 | Meter | FLAT CU.BAR 60 x 6mm Soft | C | 73 | CB | 5 | 5
7297 | E071C4C3A | CC04 | 0045665 | 1.68 | 10 | Meter | FLAT CU.BAR 60 x 6mm CHAMPRD | C | 48 | CB | 5 | 10
7298 | E071C4C3A | CC02 | 0311S62 | 4.481 | 0 | Kg | O.PAPER 416mm x 5mills | C | 17 | HO | 4 | 0
7299 | E071C4C3A | CC02 | 0311083 | 4.291 | 0 | Kg | O.PAPER 416mm x 3mills | C | 22 |  | 4 | 0
7300 | E071C4C3A | CC02 | 0343265 | 0.967 | 0 | Kg | PP 3055 18 x 1.00mm | C | 15 | HE | 4 | 0
7301 | E071C4C3A | CC02 | 0343262 | 0.484 | 0 | Kg | PP 3055 18 x 0.50mm | C | 19 | HE | 4 | 0
7302 | E071C4C3A | CC02 | 0343078 | 0.589 | 0 | Kg | PP 3055 11 x 0.30mm | C | 14 | LE | 4 | 0
7303 | E071C4C3A | CC06 | 0777057 | 1 | 0 | PC | RATING PLATE BLANK, Dyn11,5P,60Hz | F | 0 | RP | 1 | 0
7304 | E071C4C3A | CC06 | 0676120 | 4 | 0 | Nos | ROLLER ASSY 150 mm | F | 50 | RL | 1 | 0
7305 | E071C4C3A | CC03 | 0371570 | 1.5 | 0 | M | Bowden sleeve | D | 2 | BS | 3 | 0
7306 | E071C4C3A | CC01 | 0735632 | 4 | 0 | Nos | Core Support 150 | D | 4 | CS | 6 | 0
7307 | E071C4C3A | CC04 | 0694028 | 1 | 0 | No | Drain plug | D | 30 | DP | 2 | 0
7308 | E071C4C3A | CC04 | 0671035 | 1 | 0 | No | Filling Socket | D | 4 | FS | 2 | 0
7309 | E071C4C3A | CC04 | 0674002 | 2 | 0 | Nos | Lifting Lug Type II | D | 4 | LL | 2 | 0
7310 | E071C4C3A | CC06 | 0677S76 | 2 | 0 | Nos | STC Logo | D | 8 | SL | 1 | 0
7311 | E071C4C3A | CC06 | 0693310 | 1 | 0 | No | Over pressure vent | D | 46 | OP | 1 | 0
7312 | E071C4C3A | CC03 | 0371550 | 1.5 | 0 | M | Rilson Sleeve | D | 2 | RS | 3 | 0
7313 | E071C4C3A | CC02 | 0664230 | 6.3 | 0 | M | Steel Strap | D | 10 | SS | 4 | 0
7314 | E071C4C3A | CC02 | 0664275 | 3 | 0 | Nos | Strap Seal | D | 0 | SS | 4 | 0
7315 | E071C4C3A | CC01 | 0615S05 | 0.96 | 0 | M | Tie Rod M8 | D | 3 | TR | 6 | 0
7316 | E071C4C3A | CC04 | 0671203 | 1 | 0 | No | Thermometer Pocket | D | 32 | TP | 2 | 0
7317 | E071C4C3A | CC04 | 0541014 | 5.12 | 12 | Mts | HRS Round Bar 8mm dia | D | 1 | RB | 2 | 12
7318 | E071C4C3A | CC04 | 0554090 | 1.64 | 10 | M | U Channel 180x70 mm | D | 60 | UC | 2 | 10
7319 | E071C4C3A | CC04 | 0045W13 | 2.65 | 0 | Kg | COPPER BUSBAR 80 X8mm HARD | C | 0 |  | 5 | 0
7320 | E071C4C3A | CC04 | 0031W56 | 4 | 0 | PC | COPPER ROD 1 1/2 DIA. | C | 0 |  | 5 | 0
7321 | E071C4C3A | CC04 | 0045205 | 0.44 | 10 | Meter | FLAT CU.BAR 70 x 10mm HARD | C | 109 |  | 5 | 10
7322 | E071C4C3A | CC04 | 0045048 | 0.2 | 5 | Meter | FLAT CU.BAR 30 x 3mm Soft | C | 18 |  | 5 | 5
7323 | E071C4C3A | CC04 | 0211210 | 1 | 0 | Set | LV Bushing 1/250 A | B | 0 |  | 2 | 0
7324 | E071C4C3A | CC04 | 0142S01 | 0.073 | 10 | Sht | ALUMINUM SHEET 4x8x4mm | F | 390 |  | 2 | 10
7325 | E071C4C3A | CC06 | 0283285 | 12 | 0 | Pc | CABLE GLAND+NUT PG48 PVC | F | 11 |  | 1 | 0
7326 | E071C4C3A | CC06 | 0336S13 | 0.07 | 0 | Sht | PHENOLIC BOARD 4 x 8 x 3mm | F | 165 |  | 1 | 0
7327 | E071C4C3A | CC04 | 0522510 | 0.28 | 10 | Sht | MS PLATE 4 x 8 x 10mm | F | 328 |  | 2 | 10
7328 | E071C4C3A | CC04 | 0527S05 | 0.01 | 10 | Sht | SST PLATE 4x8x4mm | F | 1254 |  | 2 | 10
7329 | E071C4C3A | CC04 | 0527S53 | 0.07 | 0 | Sht | Item Desc Could not be Transfered | F | 0 |  | 2 | 0
7330 | E071C4C3A | CC04 | 0531123 | 0.665 | 15 | Meter | HRS FLAT BAR 70 x 8mm | F | 10 |  | 2 | 15
7331 | E071C4C3A | CC04 | 0616540 | 6 | 0 | PC | WELDING STUD M8 X 25mm SS | F | 0 |  | 2 | 0
7332 | E071C4C3A | CC04 | 0616546 | 2 | 0 | PC | WELDING STUD M12 X 60mm SS | F | 0 |  | 2 | 0
7333 | E071C4C3A | CC02 | 0622055 | 6 | 0 | Pc | FLAT WASHER M6 x 12mm INOX | F | 0 |  | 4 | 0
7334 | E071C4C3A | CC06 | 0622059 | 8 | 0 | Pc | FLAT WASHER M12 x 24mm INOX | F | 0 |  | 1 | 0
7335 | E071C4C3A | CC04 | 0651S20 | 16 | 0 | Ltr | SIPCO F.COAT AGATE GREY RAL 7038 | F | 15 |  | 2 | 0
7336 | E071C4C3A | CC06 | 0283S07 | 1 | 0 | Pc | HV CABLE GLAND D#0283/S07 | F | 44 |  | 1 | 0
7337 | E071C4C3A | CC04 | 0671042 | 1 | 0 | PC | SOCKET FOR 1" GATE VALVE 400mm LG | F | 0 |  | 2 | 0
7338 | E071C4C3A | CC04 | 0671146 | 1 | 0 | Pc | MALE CONN.TUBE 1-1/2"x75mm /S036 | F | 6 |  | 2 | 0
7339 | E071C4C3A | CC06 | 0677556 | 1 | 0 | Pc | Danger Plate-ARAMCO ANSI Trafo SST | F | 0 |  | 1 | 0
7340 | E071C4C3A | CC06 | 0678180 | 1 | 0 | Pc | ALUM.LABEL "OIL TEMP.IND" (/S180) | F | 8 |  | 1 | 0
7341 | E071C4C3A | CC06 | 0694S13 | 1 | 0 | Pc | FILTER VALVE ASSY 1"x3/4" BRASS | F | 44 |  | 1 | 0
7342 | E071C4C3A | CC06 | 0694S19 | 1 | 0 | Pc | BRONZE VALVE 1",SAMP+POSIT,APEX IND | F | 0 |  | 1 | 0
7343 | E071C4C3A | CC06 | 0696S38 | 1 | 0 | Pc | Oil Level Indicator,CED,NFG,R1AD1N0 | F | 0 |  | 1 | 0
7344 | E071C4C3A | CC06 | 0697036 | 1 | 0 | Pc | THERMOMETER DIAL TYPE JUMO Make | F | 330 |  | 1 | 0
7345 | E071C4C3A | CC06 | 0710S68 | 1 | 0 | Pc | HEX.NIPPLE GALV. NPT 3/4" | F | 5 |  | 1 | 0
7346 | E071C4C3A | CC06 | 0710S69 | 1 | 0 | Pc | HEX.NIPPLE GALV. NPT 1" | F | 3 |  | 1 | 0
7347 | E071C4C3A | CC06 | 0741035 | 1 | 0 | Pc | CAMLOCK, TYPE D 3/4" BRASS | F | 165 |  | 1 | 0
7348 | E071C4C3A | CC06 | 0741S11 | 1 | 0 | Pc | GI ELBOW 90-degree x 1-1/2" | F | 10 |  | 1 | 0
7349 | E071C4C3A | CC06 | 0693S24 | 1 | 0 | PC | PRESSURE RELIEF DEVICE T50 VIAT | F | 0 |  | 1 | 0
7350 | F101C4CZB | CC06 | 0777033 | 1 | 0 | No | Rev.# 1 Rating Plate | F | 0 | RP | 1 | 0
7351 | F101C4CZB | CC06 | 0142S01 | 0.04 | 10 | Sht | ALUMINUM SHEET 4x8x4mm | F | 390 |  | 1 | 10
7352 | F101C4CZB | CC06 | 0527S05 | 0.04 | 10 | Sht | SST PLATE 4x8x4mm | F | 1254 |  | 1 | 10
7353 | F101C4CZB | CC06 | 0636S01 | 1 | 0 | Pc | RUBBER BUSH SINGLE HOLE 45mm | F | 6 |  | 1 | 0
7354 | F101C4CZB | CC06 | 0636S02 | 3 | 0 | Pc | RUBBER BUSH DOUBLE HOLE 45mm | F | 11 |  | 1 | 0
7355 | F101C4CZB | CC06 | 0636S58 | 1 | 0 | PC | RUBBER BUSH 64mm DRG # 0636/S58 | F | 0 |  | 1 | 0
7356 | F101C4CZB | CC06 | 0636S59 | 2 | 0 | PC | RUBBER BUSH 27mm DRG # 0636/S59 | F | 0 |  | 1 | 0
7357 | F101C4CZB | CC06 | 0671157 | 1 | 0 | Pc | MALE CONN.TUBE 1"NPT D#330/S138 | F | 33 |  | 1 | 0
7358 | F101C4CZB | CC06 | 0676125 | 4 | 0 | Pc | ROLLER DIA 150 WITH BLOCKING FACLTY | F | 11 |  | 1 | 0
7359 | F101C4CZB | CC06 | 0694S05 | 1 | 0 | Pc | GATE VALVE 1" BRASS(Ordinary)PEGLER | F | 21 |  | 1 | 0
7360 | F101C4CZB | CC06 | 0696S01 | 1 | 0 | Pc | OIL LEVEL INDICATOR (Make: CED) | F | 55 |  | 1 | 0
7361 | F101C4CZB | CC06 | 0697009 | 1 | 0 | Pc | THERMOMETER DIAL TYPE W/O CONTACTS | F | 64 |  | 1 | 0
7362 | F101C4CZB | CC06 | 0699103 | 1 | 0 | Pc | GASKET IT: for OVER P.VENT | F | 2 |  | 1 | 0
7363 | F101C4CZB | CC06 | 0710S55 | 1 | 0 | Pc | PLUG 1" BRASS | F | 8 |  | 1 | 0
7364 | F101C4CZB | CC06 | 0777010 | 1 | 0 | PC | RATING PLATE 13.8kV,Dyn11,51-SDMS-1 | F | 0 |  | 1 | 0
7365 | F101C4CZB | CC02 | 0071329 | 189.942 | 3 | Kg | Copper Foil 355x0.800mm | A | 27 |  | 4 | 5
7366 | F101C4CZB | CC02 | 0031122 | 250.292 | 0.4 | Kg | Copper wire 2.36mm | A | 27 |  | 4 | 1
7367 | F101C4CZB | CC01 | 0511419 | 299.775 | 5 | Kg | Silicon Steel 190mm ZDKH 0.23mm | A | 6 |  | 6 | 0
7368 | F101C4CZB | CC01 | 0511418 | 276.297 | 5 | Kg | Silicon Steel 180mm ZDKH 0.23mm | A | 6 |  | 6 | 0
7369 | F101C4CZB | CC01 | 0511417 | 103.026 | 5 | Kg | Silicon Steel 170mm ZDKH 0.23mm | A | 6 |  | 6 | 0
7370 | F101C4CZB | CC01 | 0511416 | 71.589 | 5 | Kg | Silicon Steel 160mm ZDKH 0.23mm | A | 6 |  | 6 | 0
7371 | F101C4CZB | CC01 | 0511414 | 91.98 | 5 | Kg | Silicon Steel 140mm ZDKH 0.23mm | A | 6 |  | 6 | 0
7372 | F101C4CZB | CC01 | 0511412 | 46.221 | 5 | Kg | Silicon Steel 120mm ZDKH 0.23mm | A | 6 |  | 6 | 0
7373 | F101C4CZB | CC01 | 0511410 | 18.123 | 5 | Kg | Silicon Steel 100mm ZDKH 0.23mm | A | 6 |  | 6 | 0
7374 | F101C4CZB | CC01 | 0511408 | 11.33 | 5 | Kg | Silicon Steel 80mm ZDKH 0.23mm | A | 6 |  | 6 | 0
7375 | F101C4CZB | CC01 | 0511405 | 7.088 | 5 | Kg | Silicon Steel 50mm ZDKH 0.23mm | A | 6 |  | 6 | 0
7376 | F101C4CZB | CC04 | 0520S02 | 566.535 | 5 | Kg | SPD Steel 1000mm | A | 2 |  | 2 | 5
7377 | F101C4CZB | CC06 | 0680S02 | 628.681 | 0 | Kg | Trafo Oil IEC 296 | A | 6 |  | 1 | 0
7378 | F101C4CZB | CC03 | 0221451 | 1 | 0 | No | 0120825 30A 20kV 5Pos | B | 235 |  | 3 | 0
7379 | F101C4CZB | CC06 | 0211040 | 3 | 0 | Nos | HV Bg.SEC Bush. CR170 w/o connector | B | 49 |  | 1 | 0
7380 | F101C4CZB | CC06 | 0211620 | 4 | 0 | Nos | LV Bg.Porc Flat Bar3/1600A(125mm CD | B | 0 |  | 1 | 0
7381 | F101C4CZB | CC04 | 0045236 | 2.678 | 5 | M | Cu BAR 80x6mm | C | 76 |  | 5 | 5
7382 | F101C4CZB | CC04 | 0045758 | 1.62 | 10 | M | Pr.Riser 80x8mm | C | 84 |  | 5 | 10
7383 | F101C4CZB | CC02 | 0311107 | 2.984 | 0 | Kg | HV Orpoxy 3Mils x371mm | C | 22 |  | 4 | 0
7384 | F101C4CZB | CC02 | 0311107 | 3.821 | 0 | Kg | LV Orpoxy 3Mils x 371mm | C | 22 |  | 4 | 0
7385 | F101C4CZB | CC02 | 0343165 | 1.873 | 0 | Kg | HV End Fill 18x1.00mm | C | 15 |  | 4 | 0
7386 | F101C4CZB | CC02 | 0343162 | 0.936 | 0 | Kg | HV End Fill 18x0.50mm | C | 15 |  | 4 | 0
7387 | F101C4CZB | CC02 | 0343083 | 0.883 | 0 | Kg | LV End Fill 11.0x1.00mm | C | 14 |  | 4 | 0
7388 | F101C4CZB | CC02 | 0343077 | 0.221 | 0 | Kg | LV End Fill 11.0x0.25mm | C | 11 |  | 4 | 0
7389 | F101C4CZB | CC03 | 0371570 | 1.5 | 0 | M | Bowden sleeve | D | 2 |  | 3 | 0
7390 | F101C4CZB | CC01 | 0735635 | 4 | 0 | Nos | Core Support 190 | D | 5 |  | 6 | 0
7391 | F101C4CZB | CC04 | 0694028 | 1 | 0 | No | Drain plug | D | 30 |  | 2 | 0
7392 | F101C4CZB | CC04 | 0671035 | 1 | 0 | No | Filling Socket | D | 4 |  | 2 | 0
7393 | F101C4CZB | CC04 | 0674003 | 2 | 0 | Nos | Lifting Lug Type III | D | 13 |  | 2 | 0
7394 | F101C4CZB | CC06 | 0677S76 | 2 | 0 | Nos | STC Logo | D | 8 |  | 1 | 0
7395 | F101C4CZB | CC06 | 0693310 | 1 | 0 | No | Over pressure vent | D | 46 |  | 1 | 0
7396 | F101C4CZB | CC03 | 0371550 | 1.5 | 0 | M | Rilson Sleeve | D | 2 |  | 3 | 0
7397 | F101C4CZB | CC02 | 0664230 | 6.69 | 0 | M | Steel Strap | D | 10 |  | 4 | 0
7398 | F101C4CZB | CC02 | 0664275 | 3 | 0 | Nos | Strap Seal | D | 0 |  | 4 | 0
7399 | F101C4CZB | CC01 | 0615S05 | 1.08 | 0 | M | Tie Rod M8 | D | 3 |  | 6 | 0
7400 | F101C4CZB | CC04 | 0671203 | 1 | 0 | No | Thermometer Pocket | D | 32 |  | 2 | 0
7401 | F101C4CZB | CC04 | 0541014 | 5.6 | 12 | Mts | HRS Round Bar 8mm dia | D | 1 |  | 2 | 12
7402 | F101C4CZB | CC04 | 0554090 | 1.64 | 10 | M | U Channel 180x70 mm | D | 60 |  | 2 | 10
7403 | O101C0C | CC02 | 0071333 | 140.072 | 3 | Kg | Copper Foil 600x1.600mm | A | 27 | CF | 4 | 5
7404 | O101C0C | CC02 | 0071333 | 245.032 | 3 | Kg | Copper Foil 600x1.600mm | A | 27 | CF | 4 | 5
7405 | O101C0C | CC02 | 0031142 | 241.5 | 0.4 | Kg | Copper wire 3.00mm | A | 27 | CW | 4 | 1
7406 | O101C0C | CC01 | 0511S07 | 318.738 | 5 | Kg | Silicon Steel 170mm M5X | A | 6 | SS | 6 | 0
7407 | O101C0C | CC01 | 0511S06 | 275.163 | 5 | Kg | Silicon Steel 160mm M5X | A | 6 | SS | 6 | 0
7408 | O101C0C | CC01 | 0511S05 | 102.659 | 5 | Kg | Silicon Steel 150mm M5X | A | 6 | SS | 6 | 0
7409 | O101C0C | CC01 | 0511S04 | 61.415 | 5 | Kg | Silicon Steel 140mm M5X | A | 6 | SS | 6 | 0
7410 | O101C0C | CC01 | 0511S03 | 44.226 | 5 | Kg | Silicon Steel 120mm M5X | A | 6 | SS | 6 | 0
7411 | O101C0C | CC01 | 0511S10 | 26.324 | 5 | Kg | Silicon Steel 100mm M5X | A | 6 | SS | 6 | 0
7412 | O101C0C | CC01 | 0511S16 | 15.446 | 5 | Kg | Silicon Steel 80mm M5X | A | 6 | SS | 6 | 0
7413 | O101C0C | CC01 | 0511S13 | 9.65 | 5 | Kg | Silicon Steel 50mm M5X | A | 6 | SS | 6 | 0
7414 | O101C0C | CC04 | 0520510 | 682.584 | 5 | Kg | SPD Steel 1200mm | A | 2 | SP | 2 | 5
7415 | O101C0C | CC06 | 0680S02 | 774.875 | 0 | Kg | Trafo Oil IEC 296 | A | 3 | OI | 1 | 0
7416 | O101C0C | CC03 | 0221451 | 1 | 0 | No | 0120825 30A 20kV 5Pos | B | 235 | TC | 3 | 0
7417 | O101C0C | CC06 | 0211040 | 3 | 0 | Nos | HV Bg.SEC Bush. CR170 w/o connector | B | 49 | HB | 1 | 0
7418 | O101C0C | CC06 | 0211620 | 3 | 0 | Nos | LV Bg.Porc Flat Bar3/1600A(125mm CD | B | 0 | LB | 1 | 0
7419 | O101C0C | CC06 | 0211630 | 4 | 0 | Nos | LV Bg.Porc Flat Bar3/2500A(125mm CD | B | 0 | LB | 1 | 0
7420 | O101C0C | CC04 | 0045236 | 2.775 | 5 | M | Cu BAR(I) 80x6mm | C | 76 | CB | 5 | 5
7421 | O101C0C | CC04 | 0045760 | 2.667 | 10 | M | Pr.Riser(M) 80x10mm | C | 125 | CB | 5 | 10
7422 | O101C0C | CC04 | 0045238 | 3.154 | 5 | M | Cu BAR(O) 80x8mm | C | 129 | CB | 5 | 5
7423 | O101C0C | CC02 | 0311091 | 7.389 | 0 | Kg | HV Orpoxy 5Mils x616mm | C | 22 | HO | 4 | 0
7424 | O101C0C | CC02 | 0311092 | 7.062 | 0 | Kg | LV Orpoxy 3Mils x 616mm | C | 22 |  | 4 | 0
7425 | O101C0C | CC02 | 0343165 | 1.167 | 0 | Kg | HV End Fill 13x1.00 | C | 15 | HE | 4 | 0
7426 | O101C0C | CC02 | 0343083 | 0.385 | 0 | Kg | LV End Fill 11.0x1.00mm | C | 14 | LE | 4 | 0
7427 | O101C0C | CC02 | 0343077 | 0.096 | 0 | Kg | LV End Fill 11.0x0.25mm | C | 11 | LE | 4 | 0
7428 | O101C0C | CC02 | 0343083 | 0.674 | 0 | Kg | LV End Fill(LV2)11.0x1.00mm | C | 14 | LE | 4 | 0
7429 | O101C0C | CC02 | 0343077 | 0.168 | 0 | Kg | LV End Fill(LV2)11.0x0.25 | C | 11 | LE | 4 | 0
7430 | O101C0C | CC06 | 0677196 | 1 | 0 | No | Rev.# 0 Rating Plate | F | 17 | RP | 1 | 0
7431 | O101C0C | CC06 | 0676120 | 4 | 0 | Nos | ROLLER ASSY 150 mm | F | 50 | RL | 1 | 0
7432 | O101C0C | CC03 | 0371570 | 1.5 | 0 | M | Bowden sleeve | D | 2 | BS | 3 | 0
7433 | O101C0C | CC01 | 0735608 | 4 | 0 | Nos | Core Support 170 | D | 3 | CS | 6 | 0
7434 | O101C0C | CC04 | 0694028 | 1 | 0 | No | Drain plug | D | 30 | DP | 2 | 0
7435 | O101C0C | CC04 | 0671035 | 1 | 0 | No | Filling Socket | D | 4 | FS | 2 | 0
7436 | O101C0C | CC04 | 0674003 | 2 | 0 | Nos | Lifting Lug Type III | D | 13 | LL | 2 | 0
7437 | O101C0C | CC06 | 0677S76 | 2 | 0 | Nos | STC Logo | D | 8 | SL | 1 | 0
7438 | O101C0C | CC06 | 0693310 | 1 | 0 | No | Over pressure vent | D | 46 | OP | 1 | 0
7439 | O101C0C | CC03 | 0371550 | 1.5 | 0 | M | Rilson Sleeve | D | 2 | RS | 3 | 0
7440 | O101C0C | CC02 | 0664230 | 7.74 | 0 | M | Steel Strap | D | 10 | SS | 4 | 0
7441 | O101C0C | CC02 | 0664275 | 3 | 0 | Nos | Strap Seal | D | 0 | SS | 4 | 0
7442 | O101C0C | CC01 | 0615S05 | 0.96 | 0 | M | Tie Rod M8 | D | 3 | TR | 6 | 0
7443 | O101C0C | CC04 | 0671203 | 1 | 0 | No | Thermometer Pocket | D | 32 | TP | 2 | 0
7444 | O101C0C | CC04 | 0541014 | 5.28 | 12 | Mts | HRS Round Bar 8mm dia | D | 1 | RB | 2 | 12
7445 | O101C0C | CC04 | 0554090 | 1.64 | 10 | M | U Channel 180x70 mm | D | 60 | UC | 2 | 10
7446 | O101C0C | CC06 | 0697009 | 1 | 0 | Pc | THERMOMETER DIAL TYPE W/O CONTACTS | F | 64 |  | 1 | 0
7447 | O071C0C | CC02 | 0071304 | 109.93 | 3 | Kg | Copper Foil 630x1.000mm | A | 27 | CF | 4 | 5
7448 | O071C0C | CC02 | 0071304 | 193.877 | 3 | Kg | Copper Foil 630x1.000mm | A | 27 | CF | 4 | 5
7449 | O071C0C | CC02 | 0031127 | 202.923 | 0.4 | Kg | Copper wire 2.50mm | A | 27 | CW | 4 | 1
7450 | O071C0C | CC01 | 0511S05 | 229.089 | 5 | Kg | Silicon Steel 150mm M5X | A | 6 | SS | 6 | 0
7451 | O071C0C | CC01 | 0511S04 | 219.24 | 5 | Kg | Silicon Steel 140mm M5X | A | 6 | SS | 6 | 0
7452 | O071C0C | CC01 | 0511S15 | 77.448 | 5 | Kg | Silicon Steel 130mm M5X | A | 6 | SS | 6 | 0
7453 | O071C0C | CC01 | 0511S14 | 44.006 | 5 | Kg | Silicon Steel 110mm M5X | A | 6 | SS | 6 | 0
7454 | O071C0C | CC01 | 0511S02 | 24.518 | 5 | Kg | Silicon Steel 90mm M5X | A | 6 | SS | 6 | 0
7455 | O071C0C | CC01 | 0511S09 | 13.104 | 5 | Kg | Silicon Steel 70mm M5X | A | 6 | SS | 6 | 0
7456 | O071C0C | CC01 | 0511S13 | 6.804 | 5 | Kg | Silicon Steel 50mm M5X | A | 6 | SS | 6 | 0
7457 | O071C0C | CC04 | 0520510 | 604.617 | 5 | Kg | SPD Steel 1200mm | A | 2 | SP | 2 | 5
7458 | O071C0C | CC06 | 0680S02 | 726.149 | 0 | Kg | Trafo Oil IEC 296 | A | 3 | OI | 1 | 0
7459 | O071C0C | CC03 | 0221451 | 1 | 0 | No | 0120825 30A 20kV 5Pos | B | 235 | TC | 3 | 0
7460 | O071C0C | CC06 | 0211040 | 3 | 0 | Nos | HV Bg.SEC Bush. CR170 w/o connector | B | 49 | HB | 1 | 0
7461 | O071C0C | CC06 | 0211620 | 3 | 0 | Nos | LV Bg.Porc Flat Bar3/1600A(125mm CD | B | 0 | LB | 1 | 0
7462 | O071C0C | CC06 | 0211630 | 4 | 0 | Nos | LV Bg.Porc Flat Bar3/2500A(125mm CD | B | 0 | LB | 1 | 0
7463 | O071C0C | CC04 | 0045166 | 2.865 | 5 | M | Cu BAR(I) 60x6mm | C | 73 | CB | 5 | 5
7464 | O071C0C | CC04 | 0045760 | 2.757 | 10 | M | Pr.Riser(M) 80x10mm | C | 125 | CB | 5 | 10
7465 | O071C0C | CC04 | 0045238 | 3.172 | 5 | M | Cu BAR(O) 80x8mm | C | 129 | CB | 5 | 5
7466 | O071C0C | CC02 | 0311046 | 7.467 | 0 | Kg | HV Orpoxy 5Mils x646mm | C | 17 | HO | 4 | 0
7467 | O071C0C | CC02 | 0311045 | 8.083 | 0 | Kg | LV Orpoxy 3Mils x 646mm | C | 22 |  | 4 | 0
7468 | O071C0C | CC02 | 0343165 | 0.562 | 0 | Kg | HV End Fill 13x1.00mm | C | 15 | HE | 4 | 0
7469 | O071C0C | CC02 | 0343162 | 0.281 | 0 | Kg | HV End Fill 13x0.50mm | C | 15 | HE | 4 | 0
7470 | O071C0C | CC02 | 0343079 | 0.369 | 0 | Kg | LV End Fill 11.0x0.40mm | C | 14 | LE | 4 | 0
7471 | O071C0C | CC02 | 0343079 | 0.65 | 0 | Kg | LV End Fill(LV2)11.0x0.40mm | C | 14 | LE | 4 | 0
7472 | O071C0C | CC06 | 0677196 | 1 | 0 | No | Rev.# 0 Rating Plate | F | 17 | RP | 1 | 0
7473 | O071C0C | CC03 | 0371570 | 1.5 | 0 | M | Bowden sleeve | D | 2 | BS | 3 | 0
7474 | O071C0C | CC01 | 0735632 | 4 | 0 | Nos | Core Support 150 | D | 4 | CS | 6 | 0
7475 | O071C0C | CC04 | 0694028 | 1 | 0 | No | Drain plug | D | 30 | DP | 2 | 0
7476 | O071C0C | CC04 | 0671035 | 1 | 0 | No | Filling Socket | D | 4 | FS | 2 | 0
7477 | O071C0C | CC04 | 0674002 | 2 | 0 | Nos | Lifting Lug Type II | D | 4 | LL | 2 | 0
7478 | O071C0C | CC06 | 0677S76 | 2 | 0 | Nos | STC Logo | D | 8 | SL | 1 | 0
7479 | O071C0C | CC06 | 0693310 | 1 | 0 | No | Over pressure vent | D | 46 | OP | 1 | 0
7480 | O071C0C | CC03 | 0371550 | 1.5 | 0 | M | Rilson Sleeve | D | 2 | RS | 3 | 0
7481 | O071C0C | CC02 | 0664230 | 7.5 | 0 | M | Steel Strap | D | 10 | SS | 4 | 0
7482 | O071C0C | CC02 | 0664275 | 3 | 0 | Nos | Strap Seal | D | 0 | SS | 4 | 0
7483 | O071C0C | CC01 | 0615S05 | 0.84 | 0 | M | Tie Rod M8 | D | 3 | TR | 6 | 0
7484 | O071C0C | CC04 | 0671203 | 1 | 0 | No | Thermometer Pocket | D | 32 | TP | 2 | 0
7485 | O071C0C | CC04 | 0541014 | 4.96 | 12 | Mts | HRS Round Bar 8mm dia | D | 1 | RB | 2 | 12
7486 | O071C0C | CC04 | 0554090 | 1.64 | 10 | M | U Channel 180x70 mm | D | 60 | UC | 2 | 10
7487 | O101T4B-A | CC02 | 0071410 | 156.813 | 3 | Kg | Copper Foil 300x1.650mm | A | 27 | CF | 4 | 0
7488 | O101T4B-A | CC02 | 0031S03 | 211.17 | 0.4 | Kg | Copper wire 2.24mm | A | 27 | CW | 4 | 1
7489 | O101T4B-A | CC01 | 0511S08 | 306.873 | 5 | Kg | Silicon Steel 190mm M5X | A | 6 | SS | 6 | 0
7490 | O101T4B-A | CC01 | 0511S11 | 266.154 | 5 | Kg | Silicon Steel 180mm M5X | A | 6 | SS | 6 | 0
7491 | O101T4B-A | CC01 | 0511S07 | 100.307 | 5 | Kg | Silicon Steel 170mm M5X | A | 6 | SS | 6 | 0
7492 | O101T4B-A | CC01 | 0511S06 | 69.384 | 5 | Kg | Silicon Steel 160mm M5X | A | 6 | SS | 6 | 0
7493 | O101T4B-A | CC01 | 0511S04 | 88.589 | 5 | Kg | Silicon Steel 140mm M5X | A | 6 | SS | 6 | 0
7494 | O101T4B-A | CC01 | 0511S03 | 50.327 | 5 | Kg | Silicon Steel 120mm M5X | A | 6 | SS | 6 | 0
7495 | O101T4B-A | CC01 | 0511S10 | 17.777 | 5 | Kg | Silicon Steel 100mm M5X | A | 6 | SS | 6 | 0
7496 | O101T4B-A | CC01 | 0511S16 | 10.794 | 5 | Kg | Silicon Steel 80mm M5X | A | 6 | SS | 6 | 0
7497 | O101T4B-A | CC01 | 0511S13 | 7.109 | 5 | Kg | Silicon Steel 50mm M5X | A | 6 | SS | 6 | 0
7498 | O101T4B-A | CC04 | 0520S02 | 700.724 | 5 | Kg | SPD Steel 1000mm | A | 2 | SP | 2 | 5
7499 | O101T4B-A | CC06 | 0680S02 | 631.897 | 0 | Kg | Trafo Oil IEC 296 | A | 3 | OI | 1 | 0
7500 | O101T4B-A | CC03 | 0221451 | 1 | 0 | No | 0120825 30A 20kV 5Pos | B | 235 | TC | 3 | 0
7501 | O101T4B-A | CC06 | 0211420 | 3 | 0 | Set | HV Bushing 10Ni/250A | B | 0 | HB | 1 | 0
7502 | O101T4B-A | CC06 | 0211S08 | 4 | 0 | Nos | LV Bg.PIOCH(TOP) 2500A | B | 162 | LB | 1 | 0
7503 | O101T4B-A | CC04 | 0045236 | 2.515 | 5 | M | Cu BAR 80x6mm | C | 76 | CB | 5 | 5
7504 | O101T4B-A | CC04 | 0045758 | 1.455 | 10 | M | Pr.Riser 80x8mm | C | 84 | CB | 5 | 10
7505 | O101T4B-A | CC02 | 0311S46 | 4.49 | 0 | Kg | HV Orpoxy 5Mils x316mm | C | 29 | HO | 4 | 0
7506 | O101T4B-A | CC02 | 0311025 | 3.158 | 0 | Kg | LV Orpoxy 3Mils x 316mm | C | 0 |  | 4 | 0
7507 | O101T4B-A | CC02 | 0343165 | 1.382 | 0 | Kg | HV End Fill 13x1.00mm | C | 15 | HE | 4 | 0
7508 | O101T4B-A | CC02 | 0343162 | 0.691 | 0 | Kg | HV End Fill 13x0.50mm | C | 15 | HE | 4 | 0
7509 | O101T4B-A | CC02 | 0343083 | 0.836 | 0 | Kg | LV End Fill 11.0x1.00mm | C | 14 | LE | 4 | 0
7510 | O101T4B-A | CC02 | 0343079 | 0.335 | 0 | Kg | LV End Fill 11.0x0.40mm | C | 14 | LE | 4 | 0
7511 | O101T4B-A | CC06 | 0777033 | 1 | 0 | No | Rev.# 1 Rating Plate | F | 0 | RP | 1 | 0
7512 | O101T4B-A | CC03 | 0371570 | 1.5 | 0 | M | Bowden sleeve | D | 2 | BS | 3 | 0
7513 | O101T4B-A | CC01 | 0735635 | 4 | 0 | Nos | Core Support 190 | D | 5 | CS | 6 | 0
7514 | O101T4B-A | CC04 | 0694028 | 1 | 0 | No | Drain plug | D | 30 | DP | 2 | 0
7515 | O101T4B-A | CC04 | 0671035 | 1 | 0 | No | Filling Socket | D | 4 | FS | 2 | 0
7516 | O101T4B-A | CC04 | 0674003 | 2 | 0 | Nos | Lifting Lug Type III | D | 13 | LL | 2 | 0
7517 | O101T4B-A | CC06 | 0677S76 | 1 | 0 | Pc | STC LOGO PLATE DWG# 0677/S76 rev.2 | F | 8 | SL | 1 | 0
7518 | O101T4B-A | CC06 | 0693310 | 1 | 0 | Pc | OVER PRESSURE VENT (CED) | F | 46 | OP | 1 | 0
7519 | O101T4B-A | CC03 | 0371550 | 1.5 | 0 | M | Rilson Sleeve | D | 2 | RS | 3 | 0
7520 | O101T4B-A | CC02 | 0664230 | 6.42 | 0 | M | Steel Strap | D | 10 | SS | 4 | 0
7521 | O101T4B-A | CC02 | 0664275 | 3 | 0 | Nos | Strap Seal | D | 0 | SS | 4 | 0
7522 | O101T4B-A | CC01 | 0615S05 | 1.12 | 0 | M | Tie Rod M8 | D | 3 | TR | 6 | 0
7523 | O101T4B-A | CC04 | 0671203 | 1 | 0 | No | Thermometer Pocket | D | 32 | TP | 2 | 0
7524 | O101T4B-A | CC04 | 0541014 | 7.84 | 12 | Mts | HRS Round Bar 8mm dia | D | 1 | RB | 2 | 12
7525 | O101T4B-A | CC04 | 0554090 | 1.64 | 10 | Meter | HRS U-CHANNEL 180x70x8mm | D | 60 | UC | 2 | 10
7526 | O101T4B-A | CC06 | 0694S05 | 1 | 0 | Pc | GATE VALVE 1" BRASS(Ordinary)PEGLER | F | 21 |  | 1 | 0
7527 | O101T4B-A | CC06 | 0243350 | 10 | 0 | Pc | TRAFO PROTECT DGPT2 RELAY | F | 1292 |  | 1 | 0
7528 | O051E4B9A | CC02 | 0071145 | 90.774 | 3 | Kg | Copper Foil 300x0.750mm | A | 27 | CF | 4 | 0
7529 | O051E4B9A | CC02 | 0031S03 | 135.118 | 0.4 | Kg | Copper wire 2.24mm | A | 27 | CW | 4 | 1
7530 | O051E4B9A | CC01 | 0511S05 | 150.644 | 5 | Kg | Silicon Steel 150mm M5X | A | 6 | SS | 6 | 0
7531 | O051E4B9A | CC01 | 0511S04 | 155.957 | 5 | Kg | Silicon Steel 140mm M5X | A | 6 | SS | 6 | 0
7532 | O051E4B9A | CC01 | 0511S15 | 56.669 | 5 | Kg | Silicon Steel 130mm M5X | A | 6 | SS | 6 | 0
7533 | O051E4B9A | CC01 | 0511S14 | 62.601 | 5 | Kg | Silicon Steel 110mm M5X | A | 6 | SS | 6 | 0
7534 | O051E4B9A | CC01 | 0511S02 | 26.156 | 5 | Kg | Silicon Steel 90mm M5X | A | 6 | SS | 6 | 0
7535 | O051E4B9A | CC01 | 0511S09 | 9.324 | 5 | Kg | Silicon Steel 70mm M5X | A | 6 | SS | 6 | 0
7536 | O051E4B9A | CC01 | 0511S13 | 4.851 | 5 | Kg | Silicon Steel 50mm M5X | A | 6 | SS | 6 | 0
7537 | O051E4B9A | CC04 | 0520210 | 316.262 | 5 | Kg | SPD Steel 900mm | A | 2 | SP | 2 | 5
7538 | O051E4B9A | CC06 | 0680S02 | 423.434 | 0 | Kg | Trafo Oil IEC 296 | A | 3 | OI | 1 | 0
7539 | O051E4B9A | CC03 | 0221451 | 1 | 0 | No | 0120825 30A 20kV 5Pos | B | 235 | TC | 3 | 0
7540 | O051E4B9A | CC06 | 0211020 | 3 | 0 | Set | ELASTIMOLD BUSHING K180 AR-1/J | B | 178 | HB | 1 | 0
7541 | O051E4B9A | CC06 | 0211S12 | 4 | 0 | Set | LV Bushing 1250A | B | 0 | LB | 1 | 0
7542 | O051E4B9A | CC04 | 0045120 | 3.538 | 5 | M | Cu BAR 50x5mm | C | 50 | CB | 5 | 5
7543 | O051E4B9A | CC02 | 0311S46 | 2.873 | 0 | Kg | HV Orpoxy 5Mils x316mm | C | 29 | HO | 4 | 0
7544 | O051E4B9A | CC02 | 0311025 | 3.375 | 0 | Kg | LV Orpoxy 3Mils x 316mm | C | 0 |  | 4 | 0
7545 | O051E4B9A | CC02 | 0343165 | 0.884 | 0 | Kg | HV End Fill 13x1.00mm | C | 15 | HE | 4 | 0
7546 | O051E4B9A | CC02 | 0343162 | 0.442 | 0 | Kg | HV End Fill 13x0.50mm | C | 15 | HE | 4 | 0
7547 | O051E4B9A | CC02 | 0343078 | 0.639 | 0 | Kg | LV End Fill 11.0x0.30mm | C | 14 | LE | 4 | 0
7548 | O051E4B9A | CC06 | 0777001 | 1 | 0 | PC | AL Rating plate Dyn11,60Hz | F | 0 | RP | 1 | 0
7549 | O051E4B9A | CC03 | 0371570 | 1.5 | 0 | M | Bowden sleeve | D | 2 | BS | 3 | 0
7550 | O051E4B9A | CC01 | 0735632 | 4 | 0 | Nos | Core Support 150 | D | 4 | CS | 6 | 0
7551 | O051E4B9A | CC04 | 0694028 | 1 | 0 | No | Drain plug | D | 30 | DP | 2 | 0
7552 | O051E4B9A | CC04 | 0671035 | 1 | 0 | No | Filling Socket | D | 4 | FS | 2 | 0
7553 | O051E4B9A | CC04 | 0674002 | 2 | 0 | Nos | Lifting Lug Type II | D | 4 | LL | 2 | 0
7554 | O051E4B9A | CC06 | 0677S76 | 2 | 0 | Nos | STC Logo | D | 8 | SL | 1 | 0
7555 | O051E4B9A | CC06 | 0693310 | 1 | 0 | Pc | OVER PRESSURE VENT (CED) | F | 46 | OP | 1 | 0
7556 | O051E4B9A | CC03 | 0371550 | 1.5 | 0 | M | Rilson Sleeve | D | 2 | RS | 3 | 0
7557 | O051E4B9A | CC02 | 0664230 | 5.61 | 0 | M | Steel Strap | D | 10 | SS | 4 | 0
7558 | O051E4B9A | CC02 | 0664275 | 3 | 0 | Nos | Strap Seal | D | 0 | SS | 4 | 0
7559 | O051E4B9A | CC01 | 0615S05 | 0.88 | 0 | M | Tie Rod M8 | D | 3 | TR | 6 | 0
7560 | O051E4B9A | CC04 | 0671203 | 1 | 0 | No | Thermometer Pocket | D | 32 | TP | 2 | 0
7561 | O051E4B9A | CC04 | 0541014 | 6.56 | 12 | Mts | HRS Round Bar 8mm dia | D | 1 | RB | 2 | 12
7562 | O051E4B9A | CC04 | 0554070 | 1.24 | 10 | M | U Channel 140x60 mm | D | 38 | UC | 2 | 10
7563 | O051E4B9A | CC06 | 0696S02 | 1 | 0 | Pc | O.L.I. MAIER VERTICAL | F | 150 |  | 1 | 0
7564 | O051E4B9A | CC06 | 0694S05 | 10 | 0 | Pc | GATE VALVE 1" BRASS(Ordinary)PEGLER | F | 21 |  | 1 | 0
7565 | O051E4B9A | CC06 | 0211155 | 1 | 0 | Set | 4 TERMINAL BUSHING FOR W.CT CONNET. | F | 137 |  | 1 | 0
7566 | O051E4B9A | CC06 | 0697050 | 1 | 0 | Set | WINDING TEMPERATURE INDICATOR | F | 1880 |  | 1 | 0
7567 | O051E4B9A | CC06 | 0697051 | 1 | 0 | Pc | OIL TEMP. TRANSMITTER | F | 1857 |  | 1 | 0
7568 | O031E4B8A | CC02 | 0071369 | 72.896 | 3 | Kg | Copper Foil 265x0.315mm | A | 27 | CF | 4 | 5
7569 | O031E4B8A | CC02 | 0031102 | 103.404 | 0.4 | Kg | Copper wire 1.90mm | A | 27 | CW | 4 | 1
7570 | O031E4B8A | CC01 | 0511S15 | 157.143 | 5 | Kg | Silicon Steel 130mm M5X | A | 6 | SS | 6 | 0
7571 | O031E4B8A | CC01 | 0511S03 | 111.836 | 5 | Kg | Silicon Steel 120mm M5X | A | 6 | SS | 6 | 0
7572 | O031E4B8A | CC01 | 0511S14 | 39.575 | 5 | Kg | Silicon Steel 110mm M5X | A | 6 | SS | 6 | 0
7573 | O031E4B8A | CC01 | 0511S10 | 26.156 | 5 | Kg | Silicon Steel 100mm M5X | A | 6 | SS | 6 | 0
7574 | O031E4B8A | CC01 | 0511S02 | 18.638 | 5 | Kg | Silicon Steel 90mm M5X | A | 6 | SS | 6 | 0
7575 | O031E4B8A | CC01 | 0511S09 | 18.69 | 5 | Kg | Silicon Steel 70mm M5X | A | 6 | SS | 6 | 0
7576 | O031E4B8A | CC01 | 0511S13 | 5.187 | 5 | Kg | Silicon Steel 50mm M5X | A | 6 | SS | 6 | 0
7577 | O031E4B8A | CC04 | 0520170 | 163.841 | 5 | Kg | SPD Steel 800mm | A | 2 | SP | 2 | 5
7578 | O031E4B8A | CC06 | 0680S02 | 358.307 | 0 | Kg | Trafo Oil IEC 296 | A | 3 | OI | 1 | 0
7579 | O031E4B8A | CC03 | 0221450 | 1 | 0 | No | 20315 30A 20kV 5Pos Open | B | 278 | TC | 3 | 0
7580 | O031E4B8A | CC06 | 0211020 | 3 | 0 | Nos | HV Bg.ELASTIMOLD K180AR-1/J | B | 259 | HB | 1 | 0
7581 | O031E4B8A | CC06 | 0211S12 | 4 | 0 | Set | LV Bushing 1250A | B | 0 | LB | 1 | 0
7582 | O031E4B8A | CC04 | 0045S40 | 3.096 | 5 | M | Cu BAR 40x3mm | C | 19 | CB | 5 | 5
7583 | O031E4B8A | CC02 | 0311022 | 2.636 | 0 | Kg | HV Orpoxy 5Mils x281mm | C | 0 | HO | 4 | 0
7584 | O031E4B8A | CC02 | 0311195 | 3.127 | 0 | Kg | LV Orpoxy 3Mils x 281mm | C | 20 |  | 4 | 0
7585 | O031E4B8A | CC02 | 0343165 | 0.913 | 0 | Kg | HV End Fill 13x1.00 | C | 15 | HE | 4 | 0
7586 | O031E4B8A | CC02 | 0343080 | 0.576 | 0 | Kg | LV End Fill 11.0x0.50mm | C | 14 | LE | 4 | 0
7587 | O031E4B8A | CC06 | 0777001 | 1 | 0 | PC | AL Rating plate Dyn11,60Hz | F | 0 | RP | 1 | 0
7588 | O031E4B8A | CC03 | 0371570 | 1.5 | 0 | M | Bowden sleeve | D | 2 | BS | 3 | 0
7589 | O031E4B8A | CC01 | 0735130 | 4 | 0 | Nos | Core Support 130 | D | 3 | CS | 6 | 0
7590 | O031E4B8A | CC04 | 0694028 | 1 | 0 | No | Drain plug | D | 30 | DP | 2 | 0
7591 | O031E4B8A | CC04 | 0671035 | 1 | 0 | No | Filling Socket | D | 4 | FS | 2 | 0
7592 | O031E4B8A | CC04 | 0674001 | 2 | 0 | Nos | Lifting Lug Type I | D | 3 | LL | 2 | 0
7593 | O031E4B8A | CC06 | 0677S76 | 2 | 0 | Nos | STC Logo | D | 8 | SL | 1 | 0
7594 | O031E4B8A | CC06 | 0693310 | 1 | 0 | No | Over pressure vent | D | 46 | OP | 1 | 0
7595 | O031E4B8A | CC03 | 0371550 | 1.5 | 0 | M | Rilson Sleeve | D | 2 | RS | 3 | 0
7596 | O031E4B8A | CC02 | 0664230 | 5.16 | 0 | M | Steel Strap | D | 10 | SS | 4 | 0
7597 | O031E4B8A | CC02 | 0664275 | 3 | 0 | Nos | Strap Seal | D | 0 | SS | 4 | 0
7598 | O031E4B8A | CC01 | 0615S05 | 0.88 | 0 | M | Tie Rod M8 | D | 3 | TR | 6 | 0
7599 | O031E4B8A | CC04 | 0671203 | 1 | 0 | No | Thermometer Pocket | D | 32 | TP | 2 | 0
7600 | O031E4B8A | CC04 | 0541014 | 6.4 | 12 | Mts | HRS Round Bar 8mm dia | D | 1 | RB | 2 | 12
7601 | O031E4B8A | CC04 | 0554070 | 1.24 | 10 | M | U Channel 140x60 mm | D | 38 | UC | 2 | 10
7602 | O031E4B8A | CC06 | 0243350 | 10 | 0 | Pc | TRAFO PROTECT DGPT2 RELAY | F | 1292 |  | 1 | 0
7603 | O031E4B8A | CC06 | 0696S02 | 10 | 0 | Pc | O.L.I. MAIER VERTICAL | F | 150 |  | 1 | 0
7604 | O031E4B8A | CC06 | 0694S05 | 10 | 0 | Pc | GATE VALVE 1" BRASS(Ordinary)PEGLER | F | 21 |  | 1 | 0
7605 | O031E4B8A | CC06 | 0211155 | 1 | 0 | Set | 4 TERMINAL BUSHING FOR W.CT CONNET. | F | 137 |  | 1 | 0
7606 | O031E4B8A | CC06 | 0697050 | 10 | 0 | Set | WINDING TEMPERATURE INDICATOR | F | 1880 |  | 1 | 0
7607 | O031E4B8A | CC06 | 0697051 | 1 | 0 | Pc | OIL TEMP. TRANSMITTER | F | 1857 |  | 1 | 0
7608 | O031E4B8A | CC02 | 0071369 | 72.896 | 3 | Kg | Copper Foil 265x0.315mm | A | 27 | CF | 4 | 5
7609 | O031E4B8A | CC02 | 0031102 | 103.404 | 0.4 | Kg | Copper wire 1.90mm | A | 27 | CW | 4 | 1
7610 | O031E4B8A | CC01 | 0511S15 | 157.143 | 5 | Kg | Silicon Steel 130mm M5X | A | 6 | SS | 6 | 0
7611 | O031E4B8A | CC01 | 0511S03 | 111.836 | 5 | Kg | Silicon Steel 120mm M5X | A | 6 | SS | 6 | 0
7612 | O031E4B8A | CC01 | 0511S14 | 39.575 | 5 | Kg | Silicon Steel 110mm M5X | A | 6 | SS | 6 | 0
7613 | O031E4B8A | CC01 | 0511S10 | 26.156 | 5 | Kg | Silicon Steel 100mm M5X | A | 6 | SS | 6 | 0
7614 | O031E4B8A | CC01 | 0511S02 | 18.638 | 5 | Kg | Silicon Steel 90mm M5X | A | 6 | SS | 6 | 0
7615 | O031E4B8A | CC01 | 0511S09 | 18.69 | 5 | Kg | Silicon Steel 70mm M5X | A | 6 | SS | 6 | 0
7616 | O031E4B8A | CC01 | 0511S13 | 5.187 | 5 | Kg | Silicon Steel 50mm M5X | A | 6 | SS | 6 | 0
7617 | O031E4B8A | CC04 | 0520170 | 163.841 | 5 | Kg | SPD Steel 800mm | A | 2 | SP | 2 | 5
7618 | O031E4B8A | CC06 | 0680S02 | 358.307 | 0 | Kg | Trafo Oil IEC 296 | A | 3 | OI | 1 | 0
7619 | O031E4B8A | CC03 | 0221450 | 1 | 0 | No | 20315 30A 20kV 5Pos Open | B | 278 | TC | 3 | 0
7620 | O031E4B8A | CC06 | 0211020 | 3 | 0 | Nos | HV Bg.ELASTIMOLD K180AR-1/J | B | 259 | HB | 1 | 0
7621 | O031E4B8A | CC06 | 0211S12 | 4 | 0 | Set | LV Bushing 1250A | B | 0 | LB | 1 | 0
7622 | O031E4B8A | CC04 | 0045S40 | 3.096 | 5 | M | Cu BAR 40x3mm | C | 19 | CB | 5 | 5
7623 | O031E4B8A | CC02 | 0311022 | 2.636 | 0 | Kg | HV Orpoxy 5Mils x281mm | C | 0 | HO | 4 | 0
7624 | O031E4B8A | CC02 | 0311195 | 3.127 | 0 | Kg | LV Orpoxy 3Mils x 281mm | C | 20 |  | 4 | 0
7625 | O031E4B8A | CC02 | 0343165 | 0.913 | 0 | Kg | HV End Fill 13x1.00 | C | 15 | HE | 4 | 0
7626 | O031E4B8A | CC02 | 0343080 | 0.576 | 0 | Kg | LV End Fill 11.0x0.50mm | C | 14 | LE | 4 | 0
7627 | O031E4B8A | CC06 | 0777001 | 1 | 0 | PC | AL Rating plate Dyn11,60Hz | F | 0 | RP | 1 | 0
7628 | O031E4B8A | CC03 | 0371570 | 1.5 | 0 | M | Bowden sleeve | D | 2 | BS | 3 | 0
7629 | O031E4B8A | CC01 | 0735130 | 4 | 0 | Nos | Core Support 130 | D | 3 | CS | 6 | 0
7630 | O031E4B8A | CC04 | 0694028 | 1 | 0 | No | Drain plug | D | 30 | DP | 2 | 0
7631 | O031E4B8A | CC04 | 0671035 | 1 | 0 | No | Filling Socket | D | 4 | FS | 2 | 0
7632 | O031E4B8A | CC04 | 0674001 | 2 | 0 | Nos | Lifting Lug Type I | D | 3 | LL | 2 | 0
7633 | O031E4B8A | CC06 | 0677S76 | 2 | 0 | Nos | STC Logo | D | 8 | SL | 1 | 0
7634 | O031E4B8A | CC06 | 0693310 | 1 | 0 | No | Over pressure vent | D | 46 | OP | 1 | 0
7635 | O031E4B8A | CC03 | 0371550 | 1.5 | 0 | M | Rilson Sleeve | D | 2 | RS | 3 | 0
7636 | O031E4B8A | CC02 | 0664230 | 5.16 | 0 | M | Steel Strap | D | 10 | SS | 4 | 0
7637 | O031E4B8A | CC02 | 0664275 | 3 | 0 | Nos | Strap Seal | D | 0 | SS | 4 | 0
7638 | O031E4B8A | CC01 | 0615S05 | 0.88 | 0 | M | Tie Rod M8 | D | 3 | TR | 6 | 0
7639 | O031E4B8A | CC04 | 0671203 | 1 | 0 | No | Thermometer Pocket | D | 32 | TP | 2 | 0
7640 | O031E4B8A | CC04 | 0541014 | 6.4 | 12 | Mts | HRS Round Bar 8mm dia | D | 1 | RB | 2 | 12
7641 | O031E4B8A | CC04 | 0554070 | 1.24 | 10 | M | U Channel 140x60 mm | D | 38 | UC | 2 | 10
7642 | O031E4B8A | CC06 | 0243350 | 10 | 0 | Pc | TRAFO PROTECT DGPT2 RELAY | F | 1292 |  | 1 | 0
7643 | O031E4B8A | CC06 | 0696S02 | 10 | 0 | Pc | O.L.I. MAIER VERTICAL | F | 150 |  | 1 | 0
7644 | O031E4B8A | CC06 | 0694S05 | 10 | 0 | Pc | GATE VALVE 1" BRASS(Ordinary)PEGLER | F | 21 |  | 1 | 0
7645 | O031E4B8A | CC06 | 0211155 | 1 | 0 | Set | 4 TERMINAL BUSHING FOR W.CT CONNET. | F | 137 |  | 1 | 0
7646 | O031E4B8A | CC06 | 0697050 | 10 | 0 | Set | WINDING TEMPERATURE INDICATOR | F | 1880 |  | 1 | 0
7647 | O031E4B8A | CC06 | 0697051 | 1 | 0 | Pc | OIL TEMP. TRANSMITTER | F | 1857 |  | 1 | 0
7648 | O031E4B8A | CC02 | 0071369 | 72.896 | 3 | Kg | Copper Foil 265x0.315mm | A | 27 | CF | 4 | 5
7649 | O031E4B8A | CC02 | 0031102 | 103.404 | 0.4 | Kg | Copper wire 1.90mm | A | 27 | CW | 4 | 1
7650 | O031E4B8A | CC01 | 0511S15 | 157.143 | 5 | Kg | Silicon Steel 130mm M5X | A | 6 | SS | 6 | 0
7651 | O031E4B8A | CC01 | 0511S03 | 111.836 | 5 | Kg | Silicon Steel 120mm M5X | A | 6 | SS | 6 | 0
7652 | O031E4B8A | CC01 | 0511S14 | 39.575 | 5 | Kg | Silicon Steel 110mm M5X | A | 6 | SS | 6 | 0
7653 | O031E4B8A | CC01 | 0511S10 | 26.156 | 5 | Kg | Silicon Steel 100mm M5X | A | 6 | SS | 6 | 0
7654 | O031E4B8A | CC01 | 0511S02 | 18.638 | 5 | Kg | Silicon Steel 90mm M5X | A | 6 | SS | 6 | 0
7655 | O031E4B8A | CC01 | 0511S09 | 18.69 | 5 | Kg | Silicon Steel 70mm M5X | A | 6 | SS | 6 | 0
7656 | O031E4B8A | CC01 | 0511S13 | 5.187 | 5 | Kg | Silicon Steel 50mm M5X | A | 6 | SS | 6 | 0
7657 | O031E4B8A | CC04 | 0520170 | 163.841 | 5 | Kg | SPD Steel 800mm | A | 2 | SP | 2 | 5
7658 | O031E4B8A | CC06 | 0680S02 | 358.307 | 0 | Kg | Trafo Oil IEC 296 | A | 3 | OI | 1 | 0
7659 | O031E4B8A | CC03 | 0221450 | 1 | 0 | No | 20315 30A 20kV 5Pos Open | B | 278 | TC | 3 | 0
7660 | O031E4B8A | CC06 | 0211020 | 3 | 0 | Nos | HV Bg.ELASTIMOLD K180AR-1/J | B | 259 | HB | 1 | 0
7661 | O031E4B8A | CC06 | 0211S12 | 4 | 0 | Set | LV Bushing 1250A | B | 0 | LB | 1 | 0
7662 | O031E4B8A | CC04 | 0045S40 | 3.096 | 5 | M | Cu BAR 40x3mm | C | 19 | CB | 5 | 5
7663 | O031E4B8A | CC02 | 0311022 | 2.636 | 0 | Kg | HV Orpoxy 5Mils x281mm | C | 0 | HO | 4 | 0
7664 | O031E4B8A | CC02 | 0311195 | 3.127 | 0 | Kg | LV Orpoxy 3Mils x 281mm | C | 20 |  | 4 | 0
7665 | O031E4B8A | CC02 | 0343165 | 0.913 | 0 | Kg | HV End Fill 13x1.00 | C | 15 | HE | 4 | 0
7666 | O031E4B8A | CC02 | 0343080 | 0.576 | 0 | Kg | LV End Fill 11.0x0.50mm | C | 14 | LE | 4 | 0
7667 | O031E4B8A | CC06 | 0777001 | 1 | 0 | PC | AL Rating plate Dyn11,60Hz | F | 0 | RP | 1 | 0
7668 | O031E4B8A | CC03 | 0371570 | 1.5 | 0 | M | Bowden sleeve | D | 2 | BS | 3 | 0
7669 | O031E4B8A | CC01 | 0735130 | 4 | 0 | Nos | Core Support 130 | D | 3 | CS | 6 | 0
7670 | O031E4B8A | CC04 | 0694028 | 1 | 0 | No | Drain plug | D | 30 | DP | 2 | 0
7671 | O031E4B8A | CC04 | 0671035 | 1 | 0 | No | Filling Socket | D | 4 | FS | 2 | 0
7672 | O031E4B8A | CC04 | 0674001 | 2 | 0 | Nos | Lifting Lug Type I | D | 3 | LL | 2 | 0
7673 | O031E4B8A | CC06 | 0677S76 | 2 | 0 | Nos | STC Logo | D | 8 | SL | 1 | 0
7674 | O031E4B8A | CC06 | 0693310 | 1 | 0 | No | Over pressure vent | D | 46 | OP | 1 | 0
7675 | O031E4B8A | CC03 | 0371550 | 1.5 | 0 | M | Rilson Sleeve | D | 2 | RS | 3 | 0
7676 | O031E4B8A | CC02 | 0664230 | 5.16 | 0 | M | Steel Strap | D | 10 | SS | 4 | 0
7677 | O031E4B8A | CC02 | 0664275 | 3 | 0 | Nos | Strap Seal | D | 0 | SS | 4 | 0
7678 | O031E4B8A | CC01 | 0615S05 | 0.88 | 0 | M | Tie Rod M8 | D | 3 | TR | 6 | 0
7679 | O031E4B8A | CC04 | 0671203 | 1 | 0 | No | Thermometer Pocket | D | 32 | TP | 2 | 0
7680 | O031E4B8A | CC04 | 0541014 | 6.4 | 12 | Mts | HRS Round Bar 8mm dia | D | 1 | RB | 2 | 12
7681 | O031E4B8A | CC04 | 0554070 | 1.24 | 10 | M | U Channel 140x60 mm | D | 38 | UC | 2 | 10
7682 | O031E4B8A | CC06 | 0243350 | 10 | 0 | Pc | TRAFO PROTECT DGPT2 RELAY | F | 1292 |  | 1 | 0
7683 | O031E4B8A | CC06 | 0696S02 | 10 | 0 | Pc | O.L.I. MAIER VERTICAL | F | 150 |  | 1 | 0
7684 | O031E4B8A | CC06 | 0694S05 | 10 | 0 | Pc | GATE VALVE 1" BRASS(Ordinary)PEGLER | F | 21 |  | 1 | 0
7685 | O031E4B8A | CC06 | 0211155 | 1 | 0 | Set | 4 TERMINAL BUSHING FOR W.CT CONNET. | F | 137 |  | 1 | 0
7686 | O031E4B8A | CC06 | 0697050 | 10 | 0 | Set | WINDING TEMPERATURE INDICATOR | F | 1880 |  | 1 | 0
7687 | O031E4B8A | CC06 | 0697051 | 1 | 0 | Pc | OIL TEMP. TRANSMITTER | F | 1857 |  | 1 | 0
7688 | O031E4B8A | CC02 | 0071369 | 72.896 | 3 | Kg | Copper Foil 265x0.315mm | A | 27 | CF | 4 | 5
7689 | O031E4B8A | CC02 | 0031102 | 103.404 | 0.4 | Kg | Copper wire 1.90mm | A | 27 | CW | 4 | 1
7690 | O031E4B8A | CC01 | 0511S15 | 157.143 | 5 | Kg | Silicon Steel 130mm M5X | A | 6 | SS | 6 | 0
7691 | O031E4B8A | CC01 | 0511S03 | 111.836 | 5 | Kg | Silicon Steel 120mm M5X | A | 6 | SS | 6 | 0
7692 | O031E4B8A | CC01 | 0511S14 | 39.575 | 5 | Kg | Silicon Steel 110mm M5X | A | 6 | SS | 6 | 0
7693 | O031E4B8A | CC01 | 0511S10 | 26.156 | 5 | Kg | Silicon Steel 100mm M5X | A | 6 | SS | 6 | 0
7694 | O031E4B8A | CC01 | 0511S02 | 18.638 | 5 | Kg | Silicon Steel 90mm M5X | A | 6 | SS | 6 | 0
7695 | O031E4B8A | CC01 | 0511S09 | 18.69 | 5 | Kg | Silicon Steel 70mm M5X | A | 6 | SS | 6 | 0
7696 | O031E4B8A | CC01 | 0511S13 | 5.187 | 5 | Kg | Silicon Steel 50mm M5X | A | 6 | SS | 6 | 0
7697 | O031E4B8A | CC04 | 0520170 | 163.841 | 5 | Kg | SPD Steel 800mm | A | 2 | SP | 2 | 5
7698 | O031E4B8A | CC06 | 0680S02 | 358.307 | 0 | Kg | Trafo Oil IEC 296 | A | 3 | OI | 1 | 0
7699 | O031E4B8A | CC03 | 0221450 | 1 | 0 | No | 20315 30A 20kV 5Pos Open | B | 278 | TC | 3 | 0
7700 | O031E4B8A | CC06 | 0211020 | 3 | 0 | Nos | HV Bg.ELASTIMOLD K180AR-1/J | B | 259 | HB | 1 | 0
7701 | O031E4B8A | CC06 | 0211S12 | 4 | 0 | Set | LV Bushing 1250A | B | 0 | LB | 1 | 0
7702 | O031E4B8A | CC04 | 0045S40 | 3.096 | 5 | M | Cu BAR 40x3mm | C | 19 | CB | 5 | 5
7703 | O031E4B8A | CC02 | 0311022 | 2.636 | 0 | Kg | HV Orpoxy 5Mils x281mm | C | 0 | HO | 4 | 0
7704 | O031E4B8A | CC02 | 0311195 | 3.127 | 0 | Kg | LV Orpoxy 3Mils x 281mm | C | 20 |  | 4 | 0
7705 | O031E4B8A | CC02 | 0343165 | 0.913 | 0 | Kg | HV End Fill 13x1.00 | C | 15 | HE | 4 | 0
7706 | O031E4B8A | CC02 | 0343080 | 0.576 | 0 | Kg | LV End Fill 11.0x0.50mm | C | 14 | LE | 4 | 0
7707 | O031E4B8A | CC06 | 0777001 | 1 | 0 | PC | AL Rating plate Dyn11,60Hz | F | 0 | RP | 1 | 0
7708 | O031E4B8A | CC03 | 0371570 | 1.5 | 0 | M | Bowden sleeve | D | 2 | BS | 3 | 0
7709 | O031E4B8A | CC01 | 0735130 | 4 | 0 | Nos | Core Support 130 | D | 3 | CS | 6 | 0
7710 | O031E4B8A | CC04 | 0694028 | 1 | 0 | No | Drain plug | D | 30 | DP | 2 | 0
7711 | O031E4B8A | CC04 | 0671035 | 1 | 0 | No | Filling Socket | D | 4 | FS | 2 | 0
7712 | O031E4B8A | CC04 | 0674001 | 2 | 0 | Nos | Lifting Lug Type I | D | 3 | LL | 2 | 0
7713 | O031E4B8A | CC06 | 0677S76 | 2 | 0 | Nos | STC Logo | D | 8 | SL | 1 | 0
7714 | O031E4B8A | CC06 | 0693310 | 1 | 0 | No | Over pressure vent | D | 46 | OP | 1 | 0
7715 | O031E4B8A | CC03 | 0371550 | 1.5 | 0 | M | Rilson Sleeve | D | 2 | RS | 3 | 0
7716 | O031E4B8A | CC02 | 0664230 | 5.16 | 0 | M | Steel Strap | D | 10 | SS | 4 | 0
7717 | O031E4B8A | CC02 | 0664275 | 3 | 0 | Nos | Strap Seal | D | 0 | SS | 4 | 0
7718 | O031E4B8A | CC01 | 0615S05 | 0.88 | 0 | M | Tie Rod M8 | D | 3 | TR | 6 | 0
7719 | O031E4B8A | CC04 | 0671203 | 1 | 0 | No | Thermometer Pocket | D | 32 | TP | 2 | 0
7720 | O031E4B8A | CC04 | 0541014 | 6.4 | 12 | Mts | HRS Round Bar 8mm dia | D | 1 | RB | 2 | 12
7721 | O031E4B8A | CC04 | 0554070 | 1.24 | 10 | M | U Channel 140x60 mm | D | 38 | UC | 2 | 10
7722 | O031E4B8A | CC06 | 0243350 | 10 | 0 | Pc | TRAFO PROTECT DGPT2 RELAY | F | 1292 |  | 1 | 0
7723 | O031E4B8A | CC06 | 0696S02 | 10 | 0 | Pc | O.L.I. MAIER VERTICAL | F | 150 |  | 1 | 0
7724 | O031E4B8A | CC06 | 0694S05 | 10 | 0 | Pc | GATE VALVE 1" BRASS(Ordinary)PEGLER | F | 21 |  | 1 | 0
7725 | O031E4B8A | CC06 | 0211155 | 1 | 0 | Set | 4 TERMINAL BUSHING FOR W.CT CONNET. | F | 137 |  | 1 | 0
7726 | O031E4B8A | CC06 | 0697050 | 10 | 0 | Set | WINDING TEMPERATURE INDICATOR | F | 1880 |  | 1 | 0
7727 | O031E4B8A | CC06 | 0697051 | 1 | 0 | Pc | OIL TEMP. TRANSMITTER | F | 1857 |  | 1 | 0
7728 | O251E4F2A | CC01 | 0621210 | 8 | 0 | Pc | HEX NUT M10 GALV | E | 0 |  | 6 | 0
7729 | O251E4F2A | CC01 | 0622610 | 8 | 0 | Pc | FLAT WASHER M10 x 22mm GALV | E | 0 |  | 6 | 0
7730 | O251E4F2A | CC01 | 0623110 | 8 | 0 | Pc | S.LOCK WASHER M10 GALV | E | 0 |  | 6 | 0
7731 | O251E4F2A | CC02 | 0335282 | 0.09 | 0 | Sht | PP 3050 2100x1100x4mm | E | 95 |  | 4 | 0
7732 | O251E4F2A | CC02 | 0335281 | 0.06 | 0 | Sht | PP 3050 2100x1050x3mm | E | 55 |  | 4 | 0
7733 | O251E4F2A | CC02 | 0335010 | 0.19 | 5 | Sht | PP 3050 2100x1050x1mm | E | 24 |  | 4 | 5
7734 | O251E4F2A | CC02 | 0335S15 | 2 | 10 | Pc | PP STRIPS 5 x 7 x 4000mm | E | 5 |  | 4 | 10
7735 | O251E4F2A | CC02 | 0335020 | 0.33 | 5 | Sht | PP 3050 2100x1050x2mm | E | 42 |  | 4 | 5
7736 | O251E4F2A | CC02 | 0332225 | 0.13 | 0 | Sht | TRAFO WOOD 1000x2000x20mm | E | 357 |  | 4 | 0
7737 | O251E4F2A | CC02 | 0332220 | 0.13 | 0 | sht | TRAFO WOOD 2000x1000x15mm | E | 458 |  | 4 | 0
7738 | O251E4F2A | CC02 | 0311535 | 2.64 | 10 | kg | PP ROLL 1135 x 0.50mm | E | 11 |  | 4 | 10
7739 | O251E4F2A | CC02 | 0311540 | 0.88 | 10 | kg | PP ROLL 1135 x 0.30mm | E | 11 |  | 4 | 10
7740 | O251E4F2A | CC02 | 0371700 | 1.05 | 0 | Meter | CREPE PAPER SLEEVE 13mm | E | 1 |  | 4 | 0
7741 | O251E4F2A | CC02 | 0371709 | 1.4 | 0 | Meter | CREPE PAPER SLEEVE 20mm | E | 2 |  | 4 | 0
7742 | O251E4F2A | CC02 | 0335S14 | 125 | 10 | Pc | PP STRIPS 4 x 7 x 4000mm | E | 4 |  | 4 | 10
7743 | O251E4F2A | CC02 | 0335S13 | 2 | 10 | Pc | PP STRIPS 3 x 7 x 4000mm | E | 3 |  | 4 | 10
7744 | O251E4F2A | CC02 | 0335015 | 0.65 | 5 | Sht | PP 3050 2100x1050x1.5mm | E | 30 |  | 4 | 5
7745 | O251E4F2A | CC03 | 0361060 | 0.25 | 0 | Meter | PRESSPHAN TUBE 12.5 x 16mm x1.65Mtr | E | 14 |  | 3 | 0
7746 | O251E4F2A | CC03 | 0361080 | 0.07 | 0 | Meter | PRESSPHAN TUBE 20.5 x 24mm | E | 19 |  | 3 | 0
7747 | O251E4F2A | CC03 | 0221S90 | 1 | 0 | pc | TC ADAPTION PIECE ELBOW | E | 10 |  | 3 | 0
7748 | O251E4F2A | CC03 | 0023049 | 1.2 | 0 | Kg | M.PAPER INS.CU.WIRE 4.90mm | E | 26 |  | 3 | 0
7749 | O251E4F2A | CC03 | 0371700 | 16 | 0 | m | CREPE PAPER SLEEVE 13mm | E | 2 |  | 3 | 0
7750 | O251E4F2A | CC03 | 0617110 | 84 | 0 | pc | CRIMP CBL.LUG 70mm2- 6mm | E | 1 |  | 3 | 0
7751 | O251E4F2A | CC03 | 0024070 | 14.8 | 0 | m | BARE STRANDED CU.WIRE 70mm2 | E | 9 |  | 3 | 0
7752 | O251E4F2A | CC03 | 0617101 | 3 | 0 | Pc | CRIMP CBL.LUG 50mm2-10mm | E | 1 |  | 3 | 0
7753 | O251E4F2A | CC03 | 0610050 | 47 | 0 | Pc | COMPRESSION RING 3LCW 2R8G | E | 1 |  | 3 | 0
7754 | O251E4F2A | CC03 | 0622605 | 48 | 0 | Pc | FLAT WASHER M6 x 12mm GALV | E | 0 |  | 3 | 0
7755 | O251E4F2A | CC03 | 0621206 | 26 | 0 | Pc | HEX NUT M6 GALV | E | 0 |  | 3 | 0
7756 | O251E4F2A | CC03 | 0612616 | 24 | 0 | Pc | HEX.BOLT M6 x 60mm GALV. | E | 0 |  | 3 | 0
7757 | O251E4F2A | CC03 | 0617629 | 12 | 0 | Pc | CRIMP PRL.CON.35187 (26.7-42.4mm) | E | 2 |  | 3 | 0
7758 | O251E4F2A | CC03 | 0617670 | 12 | 0 | Pc | CRIMP BUTT CONN. 70mm2 | E | 2 |  | 3 | 0
7759 | O251E4F2A | CC03 | 0610104 | 13 | 0 | Pc | HUCK BOLT 14G | E | 1 |  | 3 | 0
7760 | O251E4F2A | CC03 | 0622055 | 4 | 0 | Pc | FLAT WASHER M6 x 12mm INOX | E | 0 |  | 3 | 0
7761 | O251E4F2A | CC03 | 0612222 | 6 | 0 | Pc | HEX BOLT M12 x 40mm GALV | E | 0 |  | 3 | 0
7762 | O251E4F2A | CC03 | 0612615 | 2 | 0 | Pc | HEX.BOLT M6 x 80mm GALV | E | 0 |  | 3 | 0
7763 | O251E4F2A | CC04 | 0531055 | 1 | 15 | Meter | HRS FLAT BAR 40 x 5mm | E | 4 |  | 2 | 15
7764 | O251E4F2A | CC04 | 0531034 | 1 | 10 | Meter | HRS FLAT BAR 30 x 8mm | E | 5 |  | 2 | 10
7765 | O251E4F2A | CC04 | 0554050 | 0.2 | 15 | Meter | HRS U-CHANNEL 100x50x6mm | E | 30 |  | 2 | 15
7766 | O251E4F2A | CC04 | 0679045 | 2 | 0 | pc | STEEL PIN 20 x 80mm | E | 6 |  | 2 | 0
7767 | O251E4F2A | CC04 | 0522503 | 0.1 | 10 | Sht | MS PLATE 4 x 8 x 3mm | E | 185 |  | 2 | 10
7768 | O251E4F2A | CC04 | 0671050 | 1 | 0 | pc | OLI SOCKET/F.CONN.TUBE 54x115mm | E | 24 |  | 2 | 0
7769 | O251E4F2A | CC04 | 0531072 | 16 | 15 | Meter | HRS FLAT BAR 50 x 8mm | E | 8 |  | 2 | 15
7770 | O251E4F2A | CC04 | 0551095 | 4.6 | 15 | m | HRS ANGLE BAR 75x75x9mm | E | 16 |  | 2 | 15
7771 | O251E4F2A | CC04 | 0674002 | 4 | 0 | Pc | LIFTING LUG TYPE 2 | E | 4 |  | 2 | 0
7772 | O251E4F2A | CC06 | 0637150 | 4.728 | 2 | m | IMP.CORK GASKET 50 x 6mm | E | 15 |  | 1 | 2
7773 | O251E4F2A | CC06 | 0677409 | 1 | 0 | pc | T.C. CAUTION PLATE (ALUM) rev.0 | E | 16 |  | 1 | 0
7774 | O251E4F2A | CC06 | 0621206 | 49 | 0 | Pc | HEX NUT M6 GALV | E | 0 |  | 1 | 0
7775 | O251E4F2A | CC06 | 0622605 | 49 | 0 | Pc | FLAT WASHER M6 x 12mm GALV | E | 0 |  | 1 | 0
7776 | O251E4F2A | CC06 | 0612S21 | 23 | 0 | Pc | HEX BOLT M6 x 40mm GALV | E | 0 |  | 1 | 0
7777 | O251E4F2A | CC06 | 0610050 | 2 | 0 | Pc | COMPRESSION RING 3LCW 2R8G | E | 1 |  | 1 | 0
7778 | O251E4F2A | CC06 | 0679065 | 2 | 0 | Pc | PLUMB SEAL dia: 12mm | E | 0 |  | 1 | 0
7779 | O251E4F2A | CC06 | 0679060 | 0.3 | 0 | Roll | PLUMB SEAL WIRE | E | 28 |  | 1 | 0
7780 | O251E4F2A | CC06 | 0637010 | 1 | 0 | Pc | GASKET IT - For JUMO Thermometer | E | 1 |  | 1 | 0
7781 | O251E4F2A | CC06 | 0637S01 | 1 | 0 | Pc | GASKET - OLI S02 | E | 2 |  | 1 | 0
7782 | O251E4F2A | CC06 | 0631154 | 1 | 0 | Pc | GASKET IT 46x34x3mm(for OPV&Drain V | E | 2 |  | 1 | 0
7783 | O251E4F2A | CC06 | 0612S02 | 73 | 0 | Pc | HEX BOLT M10 x 35mm GALV | E | 0 |  | 1 | 0
7784 | O251E4F2A | CC06 | 0621210 | 74 | 0 | Pc | HEX NUT M10 GALV | E | 0 |  | 1 | 0
7785 | O251E4F2A | CC06 | 0623S12 | 1 | 0 | Pc | S.LOCK WASHER M12 INOX | E | 0 |  | 1 | 0
7786 | O251E4F2A | CC06 | 0616164 | 12 | 0 | Pc | RIVET 1661-0516 5/32" | E | 0 |  | 1 | 0
7787 | O251E4F2A | CC06 | 0610705 | 2 | 0 | Pc | COMP.BOLT LONG | E | 1 |  | 1 | 0
7788 | O251E4F2A | CC06 | 0619432 | 8 | 0 | Pc | CABLE TIE COLSON 31916 | E | 0 |  | 1 | 0
7789 | O251E4F2A | CC06 | 0612S99 | 1 | 0 | Pc | HEX.(SEAL) BOLT M10x35mm GALV. | E | 1 |  | 1 | 0
7790 | O251E4F2A | CC06 | 0612274 | 16 | 0 | Pc | HEX BOLT M16 x 70mm GALV | E | 1 |  | 1 | 0
7791 | O251E4F2A | CC06 | 0621216 | 16 | 0 | Pc | HEX NUT M16 GALV | E | 0 |  | 1 | 0
7792 | O251E4F2A | CC06 | 0622216 | 32 | 0 | Pc | FLAT WASHER M16 x 32mm GALV | E | 0 |  | 1 | 0
7793 | O251E4F2A | CC06 | 0623116 | 16 | 0 | Pc | S.LOCK WASHER M16 GALV | E | 0 |  | 1 | 0
7794 | O251E4F2A | CC06 | 0676120 | 4 | 0 | Pc | ROLLER ASSEMBLY (dia.) 150mm | F | 50 |  | 1 | 0
7795 | O251E4F2A | CC02 | 0071315 | 285.717 | 3 | Kg | Copper Foil 530x1.000mm | A | 27 |  | 4 | 5
7796 | O251E4F2A | CC02 | 0031147 | 348.598 | 0.4 | Kg | Copper wire 3.15mm | A | 27 |  | 4 | 1
7797 | O251E4F2A | CC01 | 0511S18 | 404.198 | 5 | Kg | Silicon Steel 220mm M5X | A | 6 |  | 6 | 0
7798 | O251E4F2A | CC01 | 0511S12 | 511.581 | 5 | Kg | Silicon Steel 205mm M5X | A | 6 |  | 6 | 0
7799 | O251E4F2A | CC01 | 0511S08 | 186.522 | 5 | Kg | Silicon Steel 190mm M5X | A | 6 |  | 6 | 0
7800 | O251E4F2A | CC01 | 0511S07 | 152.849 | 5 | Kg | Silicon Steel 170mm M5X | A | 6 |  | 6 | 0
7801 | O251E4F2A | CC01 | 0511S05 | 85.323 | 5 | Kg | Silicon Steel 150mm M5X | A | 6 |  | 6 | 0
7802 | O251E4F2A | CC01 | 0511S15 | 34.598 | 5 | Kg | Silicon Steel 130mm M5X | A | 6 |  | 6 | 0
7803 | O251E4F2A | CC01 | 0511S14 | 23.205 | 5 | Kg | Silicon Steel 110mm M5X | A | 6 |  | 6 | 0
7804 | O251E4F2A | CC01 | 0511S16 | 18.354 | 5 | Kg | Silicon Steel 80mm M5X | A | 6 |  | 6 | 0
7805 | O251E4F2A | CC01 | 0511S13 | 7.802 | 5 | Kg | Silicon Steel 50mm M5X | A | 6 |  | 6 | 0
7806 | O251E4F2A | CC04 | 0520510 | 1702.707 | 5 | Kg | SPD Steel 1200mm | A | 2 |  | 2 | 5
7807 | O251E4F2A | CC06 | 0680S02 | 1151.8459 | 0 | Kg | Trafo Oil IEC 296 | A | 3 |  | 1 | 0
7808 | O251E4F2A | CC03 | 0221S16 | 1 | 0 | No | 23315 175A 20kV 5Pos Op. CD 20 | B | 0 |  | 3 | 0
7809 | O251E4F2A | CC06 | 0211020 | 3 | 0 | Nos | HV Bg.ELASTIMOLD K180AR-1/J | B | 259 |  | 1 | 0
7810 | O251E4F2A | CC06 | 0211S13 | 4 | 0 | Nos | LV Bg.PIOCH (R1 Ht=265mm) 4000A | B | 1270 |  | 1 | 0
7811 | O251E4F2A | CC04 | 0045351 | 5.638 | 5 | M | Cu BAR 100x10mm | C | 159 |  | 5 | 5
7812 | O251E4F2A | CC02 | 0311112 | 7.635 | 0 | Kg | HV Orpoxy 5Mils x546mm | C | 15 |  | 4 | 0
7813 | O251E4F2A | CC02 | 0311113 | 5.161 | 0 | Kg | LV Orpoxy 3Mils x 546mm | C | 20 |  | 4 | 0
7814 | O251E4F2A | CC02 | 0343165 | 1.814 | 0 | Kg | HV End Fill 13x1.00 | C | 15 |  | 4 | 0
7815 | O251E4F2A | CC02 | 0343083 | 0.712 | 0 | Kg | LV End Fill 11.0x1.00mm | C | 14 |  | 4 | 0
7816 | O251E4F2A | CC02 | 0343080 | 0.356 | 0 | Kg | LV End Fill 11.0x0.50mm | C | 14 |  | 4 | 0
7817 | O251E4F2A | CC03 | 0371570 | 1.5 | 0 | Meter | BOWDEN SLEEVE 6x7mm | D | 2 |  | 3 | 0
7818 | O251E4F2A | CC01 | 0735658 | 4 | 0 | Pc | CORE SUPPORT DCC 220 | D | 4 |  | 6 | 0
7819 | O251E4F2A | CC04 | 0694028 | 1 | 0 | Pc | DRAIN VALVE ASSY:TYPE A NW22 w/GSKT | D | 30 |  | 2 | 0
7820 | O251E4F2A | CC04 | 0671035 | 1 | 0 | Pc | FILLING SOCKET 1"G X 23mm | D | 4 |  | 2 | 0
7821 | O251E4F2A | CC04 | 0674003 | 2 | 0 | Pc | LIFTING LUG TYPE 3 | D | 13 |  | 2 | 0
7822 | O251E4F2A | CC06 | 0677S76 | 1 | 0 | Pc | STC LOGO PLATE DWG# 0677/S76 rev.2 | D | 8 |  | 1 | 0
7823 | O251E4F2A | CC06 | 0693310 | 1 | 0 | Pc | OVER PRESSURE VENT (CED) | D | 46 |  | 1 | 0
7824 | O251E4F2A | CC03 | 0371550 | 1.5 | 0 | Meter | RILSON SLEEVE 2x4.4mm | D | 2 |  | 3 | 0
7825 | O251E4F2A | CC02 | 0664230 | 16.44 | 0 | Kg | STEEL STRAP 19 x 0.90 mm | D | 10 |  | 4 | 0
7826 | O251E4F2A | CC02 | 0664275 | 6 | 0 | Pc | STEEL CLIP-STRAP SEAL | D | 0 |  | 4 | 0
7827 | O251E4F2A | CC02 | 0615S30 | 4 | 0 | Pc | TIE ROD FT M10 x 300mm GALV. | D | 1 |  | 4 | 0
7828 | O251E4F2A | CC04 | 0671203 | 1 | 0 | Pc | THERMO. POCKET (new) BELL TYPE | D | 32 |  | 2 | 0
7829 | O251E4F2A | CC04 | 0541006 | 12 | 0 | Meter | HRS ROUND BAR 6 mm DIA | D | 1 |  | 2 | 0
7830 | O251E4F2A | CC04 | 0554090 | 1.88 | 10 | Meter | HRS U-CHANNEL 180x70x8mm | D | 60 |  | 2 | 10
7831 | O251E4F2A | CC03 | 0621212 | 6 | 0 | Pc | HEX NUT M12 GALV | E | 0 |  | 3 | 0
7832 | O251E4F2A | CC03 | 0622212 | 12 | 0 | Pc | FLAT WASHER M12 x 24mm GALV | E | 0 |  | 3 | 0
7833 | O251E4F2A | CC03 | 0623112 | 6 | 0 | Pc | S.LOCK WASHER M12 GALV | E | 0 |  | 3 | 0
7834 | O251E4F2A | CC06 | 0697036 | 1 | 0 | Pc | THERMOMETER DIAL TYPE JUMO Make | F | 330 |  | 1 | 0
7835 | O251E4F2A | CC06 | 0696S02 | 1 | 0 | Pc | O.L.I. MAIER VERTICAL | F | 150 |  | 1 | 0
7836 | O251E4F2A | CC06 | 0777009 | 1 | 0 | PC | RATING PLATE 13.8kV,Dyn11,5P, OPEN | F | 0 |  | 1 | 0
7837 | O251E4F2A | CC04 | 0045366 | 2.1 | 0 | Meter | FLAT CU. BAR 120 x 10 mm HARD | E | 214 |  | 2 | 0
7838 | X020OEC2 | CC02 | 0071369 | 49.209 | 3 | Kg | Copper Foil 265x0.315mm | A | 27 | CF | 4 | 5
7839 | X020OEC2 | CC02 | 0031082 | 67.39 | 0.4 | Kg | Copper wire 1.50mm | A | 27 | CW | 4 | 1
7840 | X020OEC2 | CC01 | 0511S03 | 101.252 | 5 | Kg | Silicon Steel 120mm M5X | A | 6 | SS | 6 | 0
7841 | X020OEC2 | CC01 | 0511S14 | 91.571 | 5 | Kg | Silicon Steel 110mm M5X | A | 6 | SS | 6 | 0
7842 | X020OEC2 | CC01 | 0511S10 | 32.477 | 5 | Kg | Silicon Steel 100mm M5X | A | 6 | SS | 6 | 0
7843 | X020OEC2 | CC01 | 0511S02 | 20.559 | 5 | Kg | Silicon Steel 90mm M5X | A | 6 | SS | 6 | 0
7844 | X020OEC2 | CC01 | 0511S09 | 18.113 | 5 | Kg | Silicon Steel 70mm M5X | A | 6 | SS | 6 | 0
7845 | X020OEC2 | CC01 | 0511S13 | 5.334 | 5 | Kg | Silicon Steel 50mm M5X | A | 6 | SS | 6 | 0
7846 | X020OEC2 | CC04 | 0520090 | 122.004 | 5 | Kg | SPD Steel 600mm | A | 2 | SP | 2 | 5
7847 | X020OEC2 | CC06 | 0680S02 | 160.609 | 0 | Kg | Trafo Oil IEC 296 | A | 3 | OI | 1 | 0
7848 | X020OEC2 | CC03 | 0221705 | 1 | 0 | No | HR7A2235 HR 30A 20kV 5Pos Open | B | 105 | TC | 3 | 0
7849 | X020OEC2 | CC06 | 0211450 | 3 | 0 | Nos | HV Bg.20Nf/250A CR 440 | B | 127 | HB | 1 | 0
7850 | X020OEC2 | CC06 | 0211370 | 4 | 0 | Nos | LV Bg.ECP 3kV (120mm C. D) 630A | B | 90 | LB | 1 | 0
7851 | X020OEC2 | CC04 | 0045048 | 2.99 | 5 | M | Cu BAR 30x3mm | C | 18 | CB | 5 | 5
7852 | X020OEC2 | CC02 | 0311022 | 2.195 | 0 | Kg | HV Orpoxy 5Mils x281mm | C | 0 | HO | 4 | 0
7853 | X020OEC2 | CC02 | 0311196 | 1.234 | 0 | Kg | LV Orpoxy 0.045x 281mm SC | C | 36 |  | 4 | 0
7854 | X020OEC2 | CC02 | 0311197 | 1.448 | 0 | Kg | LV Orpoxy 0.045x 281mm DC | C | 39 | LD | 4 | 0
7855 | X020OEC2 | CC02 | 0343165 | 0.76 | 0 | Kg | HV End Fill 13x1.00 | C | 15 | HE | 4 | 0
7856 | X020OEC2 | CC02 | 0343077 | 0.389 | 0 | Kg | LV End Fill 11.0x0.25mm | C | 11 | LE | 4 | 0
7857 | X020OEC2 | CC03 | 0371570 | 1.5 | 0 | Meter | BOWDEN SLEEVE 6x7mm | D | 2 | BS | 3 | 0
7858 | X020OEC2 | CC01 | 0735120 | 4 | 0 | Pc | CORE SUPPORT DCC 120 DRWG.S120 | D | 4 | CS | 6 | 0
7859 | X020OEC2 | CC04 | 0694028 | 1 | 0 | Pc | DRAIN VALVE ASSY:TYPE A NW22 w/GSKT | D | 30 | DP | 2 | 0
7860 | X020OEC2 | CC04 | 0671035 | 1 | 0 | Pc | FILLING SOCKET 1"G X 23mm | D | 4 | FS | 2 | 0
7861 | X020OEC2 | CC04 | 0674001 | 2 | 0 | Pc | LIFTING LUG TYPE 1 | D | 3 | LL | 2 | 0
7862 | X020OEC2 | CC06 | 0677S76 | 1 | 0 | Pc | STC LOGO PLATE DWG# 0677/S76 rev.2 | D | 8 | SL | 1 | 0
7863 | X020OEC2 | CC06 | 0693310 | 1 | 0 | Pc | OVER PRESSURE VENT (CED) | D | 46 | OP | 1 | 0
7864 | X020OEC2 | CC03 | 0371550 | 1.5 | 0 | Meter | RILSON SLEEVE 2x4.4mm | D | 2 | RS | 3 | 0
7865 | X020OEC2 | CC02 | 0664230 | 4.86 | 0 | Kg | STEEL STRAP 19 x 0.90 mm | D | 10 | SS | 4 | 0
7866 | X020OEC2 | CC02 | 0664275 | 3 | 0 | Pc | STEEL CLIP-STRAP SEAL | D | 0 | SS | 4 | 0
7867 | X020OEC2 | CC01 | 0615S19 | 4 | 0 | Pc | TIE ROD FT M8 x 190mm GALV. | D | 0 | TR | 6 | 0
7868 | X020OEC2 | CC04 | 0671203 | 1 | 0 | Pc | THERMO. POCKET (new) BELL TYPE | D | 32 | TP | 2 | 0
7869 | X020OEC2 | CC04 | 0541006 | 2.88 | 0 | Meter | HRS ROUND BAR 6 mm DIA | D | 1 | RB | 2 | 0
7870 | X020OEC2 | CC04 | 0554050 | 1.16 | 15 | Meter | HRS U-CHANNEL 100x50x6mm | D | 30 | UC | 2 | 15
7871 | X020OEC2 | CC01 | 0621208 | 8 | 0 | Pc | HEX NUT M8 GALV | E | 0 |  | 6 | 0
7872 | X020OEC2 | CC01 | 0622608 | 8 | 0 | Pc | FLAT WASHER M8 x 23mm GALV | E | 0 |  | 6 | 0
7873 | X020OEC2 | CC01 | 0623108 | 8 | 0 | Pc | S.LOCK WASHER M8 GALV | E | 0 |  | 6 | 0
7874 | X020OEC2 | CC02 | 0335S14 | 6 | 10 | Pc | PP STRIPS 4 x 7 x 4000mm | E | 4 |  | 4 | 10
7875 | X020OEC2 | CC02 | 0335S13 | 7 | 10 | Pc | PP STRIPS 3 x 7 x 4000mm | E | 3 |  | 4 | 10
7876 | X020OEC2 | CC02 | 0371693 | 4.5 | 0 | Meter | CREPE PAPER SLEEVE 6mmx1.2Mtr | E | 1 |  | 4 | 0
7877 | X020OEC2 | CC02 | 0371700 | 2.3 | 0 | Meter | CREPE PAPER SLEEVE 13mm | E | 1 |  | 4 | 0
7878 | X020OEC2 | CC02 | 0332225 | 0.03 | 0 | Sht | TRAFO WOOD 1000x2000x20mm | E | 357 |  | 4 | 0
7879 | X020OEC2 | CC02 | 0335020 | 0.16 | 5 | Sht | PP 3050 2100x1050x2mm | E | 42 |  | 4 | 5
7880 | X020OEC2 | CC02 | 0311535 | 0.88 | 10 | Kg | PP ROLL 1000/1135/1280 mm x 0.50mm | E | 13 |  | 4 | 10
7881 | X020OEC2 | CC02 | 0311540 | 0.2 | 10 | Kg | PP ROLL 1135/1280 x 0.30mm | E | 13 |  | 4 | 10
7882 | X020OEC2 | CC02 | 0335S15 | 1 | 10 | Pc | PP STRIPS 5 x 7 x 4000mm | E | 5 |  | 4 | 10
7883 | X020OEC2 | CC02 | 0335015 | 0.22 | 5 | Sht | PP 3050 2100x1050x1.5mm | E | 30 |  | 4 | 5
7884 | X020OEC2 | CC02 | 0335010 | 0.04 | 5 | Sht | PP 3050 2100x1050x1mm | E | 24 |  | 4 | 5
7885 | X020OEC2 | CC02 | 0361080 | 0.04 | 0 | Meter | PRESSPHAN TUBE 20.5 x 24mm | E | 19 |  | 4 | 0
7886 | X020OEC2 | CC02 | 0332010 | 0.01 | 0 | Sht | TRAFO WOOD 2000x1000x 6mm | E | 106 |  | 4 | 0
7887 | X020OEC2 | CC03 | 0617611 | 9 | 0 | Pc | CRIMP PRL.CON.34319 (10.6-16.7mm) | E | 0 |  | 3 | 0
7888 | X020OEC2 | CC03 | 0617612 | 12 | 0 | Pc | CRIMP PRL.CON.34320 (16.8-26.6mm) | E | 1 |  | 3 | 0
7889 | X020OEC2 | CC03 | 0361060 | 0.9 | 0 | Meter | PRESSPHAN TUBE 12.5 x 16mm x1.65Mtr | E | 14 |  | 3 | 0
7890 | X020OEC2 | CC03 | 0361080 | 0.07 | 0 | Meter | PRESSPHAN TUBE 20.5 x 24mm | E | 19 |  | 3 | 0
7891 | X020OEC2 | CC03 | 0371700 | 2.3 | 0 | Meter | CREPE PAPER SLEEVE 13mm | E | 1 |  | 3 | 0
7892 | X020OEC2 | CC03 | 0023029 | 1.5 | 0 | Kg | M.PAPER INS.CU.WIRE 2.90mm | E | 50 |  | 3 | 0
7893 | X020OEC2 | CC03 | 0026100 | 1 | 0 | Kg | FLEX.WIRE TEFLON FEP INS. d:2.8mm | E | 223 |  | 3 | 0
7894 | X020OEC2 | CC03 | 0610050 | 6 | 0 | Pc | COMPRESSION RING 3LCW 2R8G | E | 1 |  | 3 | 0
7895 | X020OEC2 | CC03 | 0610700 | 6 | 0 | Pc | COMP.BOLT SHORT | E | 1 |  | 3 | 0
7896 | X020OEC2 | CC03 | 0617110 | 16 | 0 | Pc | CRIMP CBL.LUG 70mm2- 6mm | E | 2 |  | 3 | 0
7897 | X020OEC2 | CC03 | 0371701 | 4.18 | 0 | Meter | Crepe Paper Sleeve 13mm | E | 2 |  | 3 | 0
7898 | X020OEC2 | CC03 | 0024070 | 1.1 | 0 | Meter | BARE STRD CU.WIRE 70mm2,0.62kg/Mtr | E | 11 |  | 3 | 0
7899 | X020OEC2 | CC03 | 0612172 | 4 | 0 | Pc | HEX BOLT M10 x 40mm GALV | E | 0 |  | 3 | 0
7900 | X020OEC2 | CC03 | 0621210 | 4 | 0 | Pc | HEX NUT M10 GALV | E | 0 |  | 3 | 0
7901 | X020OEC2 | CC03 | 0622610 | 8 | 0 | Pc | FLAT WASHER M10 x 22mm GALV | E | 0 |  | 3 | 0
7902 | X020OEC2 | CC03 | 0623110 | 4 | 0 | Pc | S.LOCK WASHER M10 GALV | E | 0 |  | 3 | 0
7903 | X020OEC2 | CC03 | 0612615 | 2 | 0 | Pc | HEX.BOLT M6 x 80mm GALV | E | 0 |  | 3 | 0
7904 | X020OEC2 | CC03 | 0621206 | 2 | 0 | Pc | HEX NUT M6 GALV | E | 0 |  | 3 | 0
7905 | X020OEC2 | CC03 | 0622606 | 2 | 0 | Pc | FLAT WASHER M6 x 18mm GALV | E | 0 |  | 3 | 0
7906 | X020OEC2 | CC03 | 0623106 | 2 | 0 | Pc | S.LOCK WASHER M6 GALV | E | 0 |  | 3 | 0
7907 | X020OEC2 | CC04 | 0531072 | 0.58 | 15 | Meter | HRS FLAT BAR 50 x 8mm | E | 8 |  | 2 | 15
7908 | X020OEC2 | CC04 | 0522504 | 0.48 | 10 | Sht | MS PLATE 4 x 8 x 4mm | E | 230 |  | 2 | 10
7909 | X020OEC2 | CC04 | 0522S02 | 0.28 | 10 | Sht | MS PLATE 4 x 8 x 6mm | E | 368 |  | 2 | 10
7910 | X020OEC2 | CC04 | 0522503 | 1.5 | 10 | Sht | MS PLATE 4 x 8 x 3mm | E | 185 |  | 2 | 10
7911 | X020OEC2 | CC04 | 0616280 | 12 | 0 | Pc | WELDING STUD M10 x 55mm Steel | E | 1 |  | 2 | 0
7912 | X020OEC2 | CC04 | 0531034 | 2.2 | 10 | Meter | HRS FLAT BAR 30 x 8mm | E | 5 |  | 2 | 10
7913 | X020OEC2 | CC04 | 0551030 | 0.4 | 10 | Meter | HRS ANGLE BAR 40x40x4mm | E | 5 |  | 2 | 10
7914 | X020OEC2 | CC04 | 0551065 | 2.6 | 10 | Meter | HRS ANGLE BAR 60x60x6mm | E | 13 |  | 2 | 10
7915 | X020OEC2 | CC04 | 0616290 | 2 | 0 | Pc | WELDING STUD M12 x 30mm Steel | E | 2 |  | 2 | 0
7916 | X020OEC2 | CC04 | 0671050 | 1 | 0 | Pc | OLI SOCKET/F.CONN.TUBE 54x115mm | E | 24 |  | 2 | 0
7917 | X020OEC2 | CC04 | 0616540 | 2 | 0 | PC | WELDING STUD M8 X 25mm SS | E | 0 |  | 2 | 0
7918 | X020OEC2 | CC04 | 0616480 | 2 | 0 | Pc | WELDING STUD M10 x 55mm Inox | E | 2 |  | 2 | 0
7919 | X020OEC2 | CC06 | 0638110 | 2.3 | 0 | Meter | GASKET PROFILE 2mm | E | 1 |  | 1 | 0
7920 | X020OEC2 | CC06 | 0621212 | 8 | 0 | Pc | HEX NUT M12 GALV | E | 0 |  | 1 | 0
7921 | X020OEC2 | CC06 | 0622212 | 8 | 0 | Pc | FLAT WASHER M12 x 24mm GALV | E | 0 |  | 1 | 0
7922 | X020OEC2 | CC06 | 0623112 | 8 | 0 | Pc | S.LOCK WASHER M12 GALV | E | 0 |  | 1 | 0
7923 | X020OEC2 | CC06 | 0621208 | 30 | 0 | Pc | HEX NUT M8 GALV | E | 0 |  | 1 | 0
7924 | X020OEC2 | CC06 | 0612160 | 7 | 0 | Pc | HEX BOLT M10 x 20mm GALV | E | 0 |  | 1 | 0
7925 | X020OEC2 | CC06 | 0621650 | 20 | 0 | Pc | CAGE NUT M10 C4810 CGM | E | 2 |  | 1 | 0
7926 | X020OEC2 | CC06 | 0612S01 | 13 | 0 | Pc | HEX BOLT M10 x 25mm GALV | E | 0 |  | 1 | 0
7927 | X020OEC2 | CC06 | 0623110 | 2 | 0 | Pc | S.LOCK WASHER M10 GALV | E | 0 |  | 1 | 0
7928 | X020OEC2 | CC06 | 0621206 | 4 | 0 | Pc | HEX NUT M6 GALV | E | 0 |  | 1 | 0
7929 | X020OEC2 | CC06 | 0621410 | 4 | 0 | Pc | HEX NUT M10 INOX | E | 0 |  | 1 | 0
7930 | X020OEC2 | CC06 | 0622058 | 4 | 0 | Pc | FLAT WASHER M10 x 22mm INOX | E | 0 |  | 1 | 0
7931 | X020OEC2 | CC06 | 0623S10 | 4 | 0 | Pc | S.LOCK WASHER M10 INOX | E | 0 |  | 1 | 0
7932 | X020OEC2 | CC06 | 0612222 | 2 | 0 | Pc | HEX BOLT M12 x 40mm GALV | E | 0 |  | 1 | 0
7933 | X020OEC2 | CC06 | 0637150 | 2.68 | 2 | Meter | IMP.CORK GASKET 50 x 6mm | E | 8 |  | 1 | 2
7934 | X020OEC2 | CC06 | 0610700 | 4 | 0 | Pc | COMP.BOLT SHORT | E | 1 |  | 1 | 0
7935 | X020OEC2 | CC06 | 0610050 | 4 | 0 | Pc | COMPRESSION RING 3LCW 2R8G | E | 1 |  | 1 | 0
7936 | X020OEC2 | CC06 | 0679065 | 2 | 0 | Pc | PLUMB SEAL dia: 12mm | E | 0 |  | 1 | 0
7937 | X020OEC2 | CC06 | 0679060 | 0.2 | 0 | Roll | PLUMB SEAL WIRE | E | 28 |  | 1 | 0
7938 | X020OEC2 | CC06 | 0637010 | 1 | 0 | Pc | GASKET IT - For JUMO Thermometer | E | 1 |  | 1 | 0
7939 | X020OEC2 | CC06 | 0631154 | 2 | 0 | Pc | GASKET IT 46x34x3mm(for OPV&Drain V | E | 2 |  | 1 | 0
7940 | X020OEC2 | CC06 | 0637S05 | 1 | 0 | Pc | GASKET: for O.L.I. MTO-70 (/S03) | E | 1 |  | 1 | 0
7941 | X020OEC2 | CC06 | 0616164 | 12 | 0 | Pc | RIVET 1661-0516 5/32" | E | 0 |  | 1 | 0
7942 | X020OEC2 | CC06 | 0619432 | 3 | 0 | Pc | CABLE TIE COLSON 31916 | E | 0 |  | 1 | 0
7943 | X020OEC2 | CC06 | 0638307 | 0.4 | 0 | Meter | EMKA GASKET 1011-05 | E | 11 |  | 1 | 0
7944 | X020OEC2 | CC06 | 0612138 | 29 | 0 | Pc | HEX BOLT M8 x 30mm GALV | E | 0 |  | 1 | 0
7945 | X020OEC2 | CC06 | 0612S98 | 1 | 0 | Pc | HEX (SEAL) BOLT M8 x 30mm GALV. | E | 1 |  | 1 | 0
7946 | X020OEC2 | CC01 | 0361060 | 0.6 | 0 | Meter | PRESSPHAN TUBE 12.5 x 16mm x1.65Mtr | E | 14 |  | 6 | 0
7947 | X020OEC2 | CC06 | 0283392 | 1 | 0 | Pc | CABLE GLAND BRASS A263S OD:48mm | F | 20 |  | 1 | 0
7948 | X020OEC2 | CC06 | 0696S02 | 1 | 0 | Pc | O.L.I. MAIER VERTICAL | F | 150 |  | 1 | 0
7949 | X020OEC2 | CC06 | 0697009 | 1 | 0 | Pc | THERMOMETER DIAL TYPE W/O CONTACTS | F | 64 |  | 1 | 0
7950 | X020OEC2 | CC06 | 0777041 | 1 | 0 | PC | RATING PLATE BLANK Dyn11,5P,50Hz | F | 0 |  | 1 | 0
7951 | X020OEC2 | CC06 | 0216723 | 3 | 0 | Set | A/HORN AS PER DRG # P637/S723 Rev 0 | F | 0 |  | 1 | 0
7952 | O081E4F-D | CC02 | 0071303 | 123.713 | 3 | Kg | Copper Foil 400x0.400mm | A | 21 | CF | 4 | 5
7953 | O081E4F-D | CC02 | 0031S02 | 223.752 | 0.4 | Kg | Copper wire 2.90mm | A | 21 | CW | 4 | 1
7954 | O081E4F-D | CC01 | 0511S05 | 196.634 | 5 | Kg | Silicon Steel 150mm M5X | A | 19 | SS | 6 | 0
7955 | O081E4F-D | CC01 | 0511S04 | 180.737 | 5 | Kg | Silicon Steel 140mm M5X | A | 19 | SS | 6 | 0
7956 | O081E4F-D | CC01 | 0511S15 | 65.678 | 5 | Kg | Silicon Steel 130mm M5X | A | 19 | SS | 6 | 0
7957 | O081E4F-D | CC01 | 0511S14 | 72.545 | 5 | Kg | Silicon Steel 110mm M5X | A | 19 | SS | 6 | 0
7958 | O081E4F-D | CC01 | 0511S02 | 36.624 | 5 | Kg | Silicon Steel 90mm M5X | A | 19 | SS | 6 | 0
7959 | O081E4F-D | CC01 | 0511S09 | 10.805 | 5 | Kg | Silicon Steel 70mm M5X | A | 19 | SS | 6 | 0
7960 | O081E4F-D | CC01 | 0511S13 | 5.607 | 5 | Kg | Silicon Steel 50mm M5X | A | 19 | SS | 6 | 0
7961 | O081E4F-D | CC04 | 0520S02 | 718.769 | 5 | Kg | SPD Steel 1000mm | A | 5 | SP | 2 | 5
7962 | O081E4F-D | CC06 | 0680S02 | 511.466 | 0 | Kg | Trafo Oil IEC 296 | A | 5 | OI | 1 | 0
7963 | O081E4F-D | CC03 | 0221451 | 1 | 0 | No | 0120825 30A 20kV 5Pos | B | 235 | TC | 3 | 0
7964 | O081E4F-D | CC06 | 0211020 | 3 | 0 | Nos | HV Bg.ELASTIMOLD K180AR-1/J | B | 259 | HB | 1 | 0
7965 | O081E4F-D | CC06 | 0211S12 | 4 | 0 | Nos | LV Bg.PIOCH(TOP) 1250A | B | 138 | LB | 1 | 0
7966 | O081E4F-D | CC04 | 0045166 | 2.556 | 0 | M | Cu BAR 60x6mm | C | 73 | CB | 5 | 5
7967 | O081E4F-D | CC04 | 0045665 | 1.68 | 0 | M | Pr.Riser 60x6mm | C | 48 | CB | 5 | 10
7968 | O081E4F-D | CC02 | 0311S62 | 5.383 | 0 | Kg | HV Orpoxy 5Mils x416mm | C | 17 | HO | 4 | 0
7969 | O081E4F-D | CC02 | 0311083 | 4.392 | 0 | Kg | LV Orpoxy 3Mils x 416mm | C | 22 |  | 4 | 0
7970 | O081E4F-D | CC02 | 0343165 | 0.839 | 0 | Kg | HV End Fill 13x1.00mm | C | 15 | HE | 4 | 0
7971 | O081E4F-D | CC02 | 0343162 | 0.42 | 0 | Kg | HV End Fill 13x0.50mm | C | 15 | HE | 4 | 0
7972 | O081E4F-D | CC02 | 0343078 | 0.612 | 0 | Kg | LV End Fill 11.0x0.30mm | C | 14 | LE | 4 | 0
7973 | O081E4F-D | CC03 | 0371570 | 1.5 | 0 | Meter | BOWDEN SLEEVE 6x7mm | D | 2 | BS | 3 | 0
7974 | O081E4F-D | CC01 | 0735632 | 4 | 0 | Pc | CORE SUPPORT DCC 150 | D | 4 | CS | 6 | 0
7975 | O081E4F-D | CC04 | 0694028 | 1 | 0 | Pc | DRAIN VALVE ASSY:TYPE A NW22 w/GSKT | D | 30 | DP | 2 | 0
7976 | O081E4F-D | CC04 | 0671S51 | 1 | 0 | Pc | EXT.PIPE FOR DRAIN VALVE D#0671/S51 | E | 11 | FS | 2 | 0
7977 | O081E4F-D | CC04 | 0674002 | 2 | 0 | Pc | LIFTING LUG TYPE 2 | D | 4 | LL | 2 | 0
7978 | O081E4F-D | CC06 | 0677S76 | 2 | 0 | Pc | STC LOGO PLATE DWG# 0677/S76 rev.2 | D | 8 | SL | 1 | 0
7979 | O081E4F-D | CC06 | 0693310 | 1 | 0 | Pc | OVER PRESSURE VENT (CED) | D | 46 | OP | 1 | 0
7980 | O081E4F-D | CC03 | 0371550 | 1.5 | 0 | Meter | RILSON SLEEVE 2x4.4mm | D | 2 | RS | 3 | 0
7981 | O081E4F-D | CC02 | 0664230 | 6.24 | 0 | Kg | STEEL STRAP 19 x 0.90 mm | D | 10 | SS | 4 | 0
7982 | O081E4F-D | CC02 | 0664275 | 3 | 0 | Pc | STEEL CLIP-STRAP SEAL | D | 0 | SS | 4 | 0
7983 | O081E4F-D | CC01 | 0615S23 | 4 | 0 | Pc | TIR ROD FT M8 x 230mm GALV. | D | 1 | TR | 6 | 0
7984 | O081E4F-D | CC04 | 0671203 | 2 | 0 | Pc | THERMO. POCKET (new) BELL TYPE | D | 32 | TP | 2 | 0
7985 | O081E4F-D | CC04 | 0541006 | 6.56 | 0 | Meter | HRS ROUND BAR 6 mm DIA | D | 1 | RB | 2 | 0
7986 | O081E4F-D | CC04 | 0554090 | 1.24 | 10 | Meter | HRS U-CHANNEL 180x70x8mm | D | 60 | UC | 2 | 10
7987 | O081E4F-D | CC01 | 0621208 | 8 | 0 | Pc | HEX NUT M8 GALV | E | 0 |  | 6 | 0
7988 | O081E4F-D | CC01 | 0622208 | 8 | 0 | Pc | FLAT WASHER M8 x 16mm GALV | E | 0 |  | 6 | 0
7989 | O081E4F-D | CC01 | 0623108 | 8 | 0 | Pc | S.LOCK WASHER M8 GALV | E | 0 |  | 6 | 0
7990 | O081E4F-D | CC02 | 0335282 | 0.04 | 0 | Sht | PP 3050 2100x1100x4mm | E | 95 |  | 4 | 0
7991 | O081E4F-D | CC02 | 0335281 | 0.03 | 0 | Sht | PP 3050 2100x1050x3mm | E | 55 |  | 4 | 0
7992 | O081E4F-D | CC02 | 0335020 | 0.2 | 5 | Sht | PP 3050 2100x1050x2mm | E | 42 |  | 4 | 5
7993 | O081E4F-D | CC02 | 0335015 | 0.15 | 5 | Sht | PP 3050 2100x1050x1.5mm | E | 30 |  | 4 | 5
7994 | O081E4F-D | CC02 | 0335010 | 0.3 | 5 | Sht | PP 3050 2100x1050x1mm | E | 24 |  | 4 | 5
7995 | O081E4F-D | CC02 | 0311535 | 1.41 | 10 | Kg | PP ROLL 1135/1280 mm x 0.50mm | E | 13 |  | 4 | 10
7996 | O081E4F-D | CC02 | 0311540 | 0.39 | 10 | Kg | PP ROLL 1135/1280 x 0.30mm | E | 13 |  | 4 | 10
7997 | O081E4F-D | CC02 | 0335S13 | 60 | 10 | Pc | PP STRIPS 3 x 7 x 4000mm | E | 3 |  | 4 | 10
7998 | O081E4F-D | CC02 | 0335S14 | 10 | 10 | Pc | PP STRIPS 4 x 7 x 4000mm | E | 4 |  | 4 | 10
7999 | O081E4F-D | CC02 | 0335S15 | 2 | 10 | Pc | PP STRIPS 5 x 7 x 4000mm | E | 5 |  | 4 | 10
8000 | O081E4F-D | CC02 | 0332225 | 0.02 | 0 | Sht | TRAFO WOOD 1000x2000x20mm | E | 357 |  | 4 | 0
8001 | O081E4F-D | CC02 | 0332220 | 0.02 | 0 | Sht | TRAFO WOOD 2000x1000x15mm | E | 262 |  | 4 | 0
8002 | O081E4F-D | CC02 | 0371693 | 0.75 | 0 | Meter | CREPE PAPER SLEEVE 6mmx1.2Mtr | E | 1 |  | 4 | 0
8003 | O081E4F-D | CC02 | 0371700 | 1.2 | 0 | Meter | CREPE PAPER SLEEVE 13mm | E | 1 |  | 4 | 0
8004 | O081E4F-D | CC03 | 0613121 | 6 | 0 | Pc | CUP SQ.BOLT M6 x 80mm Inox | E | 1 |  | 3 | 0
8005 | O081E4F-D | CC03 | 0613115 | 2 | 0 | Pc | CUP SQ.BOLT M6 x 80mm Galv. | E | 0 |  | 3 | 0
8006 | O081E4F-D | CC03 | 0621206 | 14 | 0 | Pc | HEX NUT M6 GALV | E | 0 |  | 3 | 0
8007 | O081E4F-D | CC03 | 0622605 | 8 | 0 | Pc | FLAT WASHER M6 x 12mm GALV | E | 0 |  | 3 | 0
8008 | O081E4F-D | CC03 | 0623106 | 8 | 0 | Pc | S.LOCK WASHER M6 GALV | E | 0 |  | 3 | 0
8009 | O081E4F-D | CC03 | 0612222 | 4 | 0 | Pc | HEX BOLT M12 x 40mm GALV | E | 0 |  | 3 | 0
8010 | O081E4F-D | CC03 | 0621212 | 4 | 0 | Pc | HEX NUT M12 GALV | E | 0 |  | 3 | 0
8011 | O081E4F-D | CC03 | 0622612 | 4 | 0 | Pc | FLAT WASHER M12 x 40mm GALV | E | 0 |  | 3 | 0
8012 | O081E4F-D | CC03 | 0623112 | 4 | 0 | Pc | S.LOCK WASHER M12 GALV | E | 0 |  | 3 | 0
8013 | O081E4F-D | CC03 | 0617629 | 12 | 0 | Pc | CRIMP PRL.CON.35187 (26.7-42.4mm) | E | 2 |  | 3 | 0
8014 | O081E4F-D | CC03 | 0617611 | 6 | 0 | Pc | CRIMP PRL.CON.34319 (10.6-16.7mm) | E | 0 |  | 3 | 0
8015 | O081E4F-D | CC03 | 0361030 | 0.25 | 0 | Meter | PRESSPHAN TUBE 6.3 x 9mm | E | 9 |  | 3 | 0
8016 | O081E4F-D | CC03 | 0361080 | 0.07 | 0 | Meter | PRESSPHAN TUBE 20.5 x 24mm | E | 19 |  | 3 | 0
8017 | O081E4F-D | CC03 | 0371700 | 7.2 | 0 | Meter | CREPE PAPER SLEEVE 13mm | E | 1 |  | 3 | 0
8018 | O081E4F-D | CC03 | 0023049 | 0.9 | 0 | Kg | M.PAPER INS.CU.WIRE 4.90mm | E | 26 |  | 3 | 0
8019 | O081E4F-D | CC03 | 0221S90 | 1 | 0 | Pc | TC ADAPTION PIECE ELBOW | E | 12 |  | 3 | 0
8020 | O081E4F-D | CC03 | 0610050 | 18 | 0 | Pc | COMPRESSION RING 3LCW 2R8G | E | 1 |  | 3 | 0
8021 | O081E4F-D | CC03 | 0610700 | 6 | 0 | Pc | COMP.BOLT SHORT | E | 1 |  | 3 | 0
8022 | O081E4F-D | CC03 | 0610705 | 12 | 0 | Pc | COMP.BOLT LONG | E | 1 |  | 3 | 0
8023 | O081E4F-D | CC03 | 0024070 | 6 | 0 | Meter | BARE STRANDED CU.WIRE 70mm2 | E | 11 |  | 3 | 0
8024 | O081E4F-D | CC03 | 0617110 | 30 | 0 | Pc | CRIMP CBL.LUG 70mm2- 6mm | E | 2 |  | 3 | 0
8025 | O081E4F-D | CC03 | 0617085 | 3 | 0 | Pc | CRIMP CBL.LUG 25mm2-10mm | E | 1 |  | 3 | 0
8026 | O081E4F-D | CC04 | 0531034 | 0.835 | 10 | Meter | HRS FLAT BAR 30 x 8mm | E | 5 |  | 2 | 10
8027 | O081E4F-D | CC04 | 0531072 | 1.75 | 15 | Meter | HRS FLAT BAR 50 x 8mm | E | 8 |  | 2 | 15
8028 | O081E4F-D | CC04 | 0522503 | 0.3 | 10 | Sht | MS PLATE 4 x 8 x 3mm | E | 185 |  | 2 | 10
8029 | O081E4F-D | CC04 | 0554050 | 0.2 | 15 | Meter | HRS U-CHANNEL 100x50x6mm | E | 30 |  | 2 | 15
8030 | O081E4F-D | CC04 | 0551065 | 3.14 | 10 | Meter | HRS ANGLE BAR 60x60x6mm | E | 13 |  | 2 | 10
8031 | O081E4F-D | CC04 | 0679045 | 2 | 0 | Pc | STEEL PIN 20 x 80mm | E | 3 |  | 2 | 0
8032 | O081E4F-D | CC04 | 0616280 | 1 | 0 | Pc | WELDING STUD M10 x 55mm Steel | E | 1 |  | 2 | 0
8033 | O081E4F-D | CC04 | 0621208 | 2 | 0 | Pc | HEX NUT M8 GALV | E | 0 |  | 2 | 0
8034 | O081E4F-D | CC04 | 0616480 | 12 | 0 | Pc | WELDING STUD M10 x 55mm Inox | E | 2 |  | 2 | 0
8035 | O081E4F-D | CC04 | 0616442 | 20 | 0 | Pc | WELDING STUD M8 x 25mm Inox | E | 1 |  | 2 | 0
8036 | O081E4F-D | CC06 | 0677409 | 1 | 0 | Pc | T.C. CAUTION PLATE (ALUM) rev.0 | E | 16 |  | 1 | 0
8037 | O081E4F-D | CC06 | 0621410 | 2 | 0 | Pc | HEX NUT M10 INOX | E | 0 |  | 1 | 0
8038 | O081E4F-D | CC06 | 0622058 | 2 | 0 | Pc | FLAT WASHER M10 x 22mm INOX | E | 0 |  | 1 | 0
8039 | O081E4F-D | CC06 | 0623S10 | 2 | 0 | Pc | S.LOCK WASHER M10 INOX | E | 0 |  | 1 | 0
8040 | O081E4F-D | CC06 | 0637150 | 3.208 | 2 | Meter | IMP.CORK GASKET 50 x 6mm | E | 8 |  | 1 | 2
8041 | O081E4F-D | CC06 | 0612166 | 35 | 0 | Pc | HEX BOLT M10 x 30mm GALV | E | 0 |  | 1 | 0
8042 | O081E4F-D | CC06 | 0612S99 | 1 | 0 | Pc | HEX.(SEAL) BOLT M10x35mm GALV. | E | 1 |  | 1 | 0
8043 | O081E4F-D | CC06 | 0621210 | 36 | 0 | Pc | HEX NUT M10 GALV | E | 0 |  | 1 | 0
8044 | O081E4F-D | CC06 | 0610050 | 10 | 0 | Pc | COMPRESSION RING 3LCW 2R8G | E | 1 |  | 1 | 0
8045 | O081E4F-D | CC06 | 0610705 | 2 | 0 | Pc | COMP.BOLT LONG | E | 1 |  | 1 | 0
8046 | O081E4F-D | CC06 | 0610104 | 8 | 0 | Pc | HUCK BOLT 14G | E | 1 |  | 1 | 0
8047 | O081E4F-D | CC06 | 0679060 | 0.2 | 0 | Roll | PLUMB SEAL WIRE | E | 28 |  | 1 | 0
8048 | O081E4F-D | CC06 | 0679065 | 2 | 0 | Pc | PLUMB SEAL dia: 12mm | E | 0 |  | 1 | 0
8049 | O081E4F-D | CC06 | 0631110 | 1 | 0 | Pc | GASKET IT 1"G (for THERMOMETER) | E | 2 |  | 1 | 0
8050 | O081E4F-D | CC06 | 0631154 | 1 | 0 | Pc | GASKET IT 46x34x3mm(for OPV&Drain V | E | 2 |  | 1 | 0
8051 | O081E4F-D | CC06 | 0637S01 | 1 | 0 | Pc | GASKET - OLI S02 | E | 2 |  | 1 | 0
8052 | O081E4F-D | CC06 | 0616164 | 8 | 0 | Pc | RIVET 1661-0516 5/32" | E | 0 |  | 1 | 0
8053 | O081E4F-D | CC06 | 0619432 | 8 | 0 | Pc | CABLE TIE COLSON 31916 | E | 0 |  | 1 | 0
8054 | O081E4F-D | CC06 | 0211210 | 1 | 0 | Set | LV Bushing 1/250 A | B | 0 |  | 1 | 0
8055 | O081E4F-D | CC06 | 0632352 | 1 | 0 | Pc | GASKET DIA 170 X 95 X 6 mm | F | 2 |  | 1 | 0
8056 | O081E4F-D | CC02 | 0332220 | 0.05 | 0 | Sht | TRAFO WOOD 2000x1000x15mm | E | 262 |  | 4 | 0
8057 | O081E4F-D | CC03 | 0361080 | 0.6 | 0 | Meter | PRESSPHAN TUBE 20.5 x 24mm | E | 19 |  | 3 | 0
8058 | O081E4F-D | CC03 | 0612166 | 2 | 0 | Pc | HEX BOLT M10 x 30mm GALV | E | 0 |  | 3 | 0
8059 | O081E4F-D | CC03 | 0612172 | 2 | 0 | Pc | HEX BOLT M10 x 40mm GALV | E | 0 |  | 3 | 0
8060 | O081E4F-D | CC03 | 0621210 | 4 | 0 | Pc | HEX NUT M10 GALV | E | 0 |  | 3 | 0
8061 | O081E4F-D | CC03 | 0622610 | 4 | 0 | Pc | FLAT WASHER M10 x 22mm GALV | E | 0 |  | 3 | 0
8062 | O081E4F-D | CC03 | 0623110 | 4 | 0 | Pc | S.LOCK WASHER M10 GALV | E | 0 |  | 3 | 0
8063 | O081E4F-D | CC06 | 0612810 | 4 | 0 | Pc | PLASTIC HEX. BOLT M10X100 mm | F | 8 |  | 1 | 0
8064 | O081E4F-D | CC06 | 0621810 | 8 | 0 | Pc | PLASTIC HEX NUT M10 | F | 2 |  | 1 | 0
8065 | O081E4F-D | CC06 | 0622810 | 4 | 0 | Pc | PLASTIC FLAT WASHER M10 | F | 1 |  | 1 | 0
8066 | O081E4F-D | CC06 | 0623810 | 4 | 0 | Pc | PLASTIC SPRING WASHER M10 | F | 0 |  | 1 | 0
8067 | O081E4F-D | CC06 | 0697050 | 1 | 0 | Set | WINDING TEMPERATURE INDICATOR | F | 1880 |  | 1 | 0
8068 | O081E4F-D | CC06 | 0211155 | 1 | 0 | Set | 4 TERMINAL BUSHING FOR W.CT CONNET. | F | 137 |  | 1 | 0
8069 | O081E4F-D | CC06 | 0284S96 | 8 | 0 | Pc | GLAND FOR STEEL FLEX.CONDUIT 1/2" | F | 1 |  | 1 | 0
8070 | O081E4F-D | CC06 | 0284S91 | 5 | 0 | Meter | FLEXIBLE CONDUIT 1/2" STEEL | F | 2 |  | 1 | 0
8071 | O081E4F-D | CC06 | 0612S24 | 2 | 0 | Pc | HEX BOLT M8 x 15mm GALV | E | 0 |  | 1 | 0
8072 | O081E4F-D | CC04 | 0045048 | 0.17 | 5 | Meter | FLAT CU.BAR 30 x 3mm Soft | E | 18 |  | 2 | 5
8073 | O081E4F-D | CC04 | 0524002 | 0.5 | 10 | Sht | GI SHEET 4x8x 2.0mm | E | 157 |  | 2 | 10
8074 | O081E4F-D | CC06 | 0612132 | 8 | 0 | Pc | HEX BOLT M8 x 20mm GALV | E | 0 |  | 1 | 0
8075 | O081E4F-D | CC06 | 0612104 | 10 | 0 | Pc | HEX BOLT M6 x 15mm GALV | E | 0 |  | 1 | 0
8076 | O081E4F-D | CC06 | 0621652 | 10 | 0 | Pc | CAGE NUT M6 | E | 1 |  | 1 | 0
8077 | O081E4F-D | CC06 | 0284S88 | 6 | 0 | Pc | METAL CLIP FOR 3/4 FLEX.CONDUIT | E | 0 |  | 1 | 0
8078 | O081E4F-D | CC06 | 0285S37 | 0.25 | 0 | Pc | RAIL 37404, 2Meters Length | E | 8 |  | 1 | 0
8079 | O081E4F-D | CC06 | 0283233 | 2 | 0 | Pc | CABLE GLAND PG13+NUT PVC | E | 2 |  | 1 | 0
8080 | O081E4F-D | CC06 | 0283234 | 2 | 0 | Pc | CABLE GLAND PG16+NUT PVC | E | 2 |  | 1 | 0
8081 | O081E4F-D | CC06 | 0027S01 | 25 | 0 | Roll | FLEX. WIRE 2.5mm2-1C BLACK 85Dg.PVC | E | 74 |  | 1 | 0
8082 | O081E4F-D | CC06 | 0027S16 | 1.6 | 0 | Meter | FLEX. WIRE 2.5mm2-7C BLACK- 85DegC | F | 6 |  | 1 | 0
8083 | O081E4F-D | CC06 | 0284S25 | 4 | 0 | Pc | T.BLOCK STOPPER WHITE TELMCNQUE | F | 2 |  | 1 | 0
8084 | O081E4F-D | CC06 | 0284S29 | 4 | 0 | Pc | TERM.BLOCK END COVER 2.5mm2OBSOLETE | F | 2 |  | 1 | 0
8085 | O081E4F-D | CC06 | 0284S02 | 31 | 0 | Pc | TERMINAL BLOCK 2.5mm2 leg#390 60 | F | 1 |  | 1 | 0
8086 | O081E4F-D | CC06 | 0284S95 | 2 | 0 | Pc | GLAND FOR STEEL FLEX.CONDUIT 3/4" | F | 2 |  | 1 | 0
8087 | O081E4F-D | CC06 | 0284S90 | 2 | 0 | Meter | FLEXIBLE CONDUIT 3/4" (STEEL) | F | 4 |  | 1 | 0
8088 | O081E4F-D | CC04 | 0616275 | 2 | 0 | Pc | WELDING STUD M10 x 47mm Steel | E | 1 |  | 2 | 0
8089 | O081E4F-D | CC06 | 0232166 | 1 | 0 | Pc | CT 2500/5A, 75VA, ITI Make | F | 0 |  | 1 | 0
8090 | O081E4F-D | CC06 | 0243350 | 1 | 0 | Pc | TRAFO PROTECT DGPT2 RELAY | F | 1292 |  | 1 | 0
8091 | O081E4F-D | CC04 | 0527S05 | 0.05 | 10 | Sht | SST PLATE 4x8x4mm | F | 1254 |  | 2 | 10
8092 | O081E4F-D | CC06 | 0696S02 | 1 | 0 | Pc | O.L.I. MAIER VERTICAL | F | 150 |  | 1 | 0
8093 | O081E4F-D | CC06 | 0697061 | 1 | 0 | PC | OIL TEMP. TRANSMITTER MESSCO MAKE | F | 0 |  | 1 | 0
8094 | O081E4F-D | CC06 | 0777001 | 1 | 0 | PC | AL Rating plate Dyn11,60Hz | F | 0 |  | 1 | 0
8095 | O081E4F-D | CC06 | 0678030 | 3 | 0 | Pc | WIRE MARKER #0 2.5mm2 | E | 0 |  | 1 | 0
8096 | O081E4F-D | CC06 | 0678031 | 24 | 0 | Pc | WIRE MARKER #1 2.5mm2 | E | 0 |  | 1 | 0
8097 | O081E4F-D | CC06 | 0678032 | 21 | 0 | Pc | WIRE MARKER #2 2.5mm2 | E | 0 |  | 1 | 0
8098 | O081E4F-D | CC06 | 0678033 | 13 | 0 | Pc | WIRE MARKER #3 2.5mm2 | E | 0 |  | 1 | 0
8099 | O081E4F-D | CC06 | 0678034 | 7 | 0 | Pc | WIRE MARKER #4 2.5mm2 | E | 0 |  | 1 | 0
8100 | O081E4F-D | CC06 | 0678035 | 7 | 0 | Pc | WIRE MARKER #5 2.5mm2 | E | 0 |  | 1 | 0
8101 | O081E4F-D | CC06 | 0678036 | 6 | 0 | Pc | WIRE MARKER #6 2.5mm2 | E | 0 |  | 1 | 0
8102 | O081E4F-D | CC06 | 0678037 | 6 | 0 | Pc | WIRE MARKER #7 2.5mm2 | E | 0 |  | 1 | 0
8103 | O081E4F-D | CC06 | 0678038 | 5 | 0 | Pc | WIRE MARKER #8 2.5mm2 | E | 0 |  | 1 | 0
8104 | O081E4F-D | CC06 | 0678039 | 3 | 0 | Pc | WIRE MARKER #9 2.5mm2 | E | 0 |  | 1 | 0
8105 | O081E4F-D | CC06 | 0678040 | 13 | 0 | Pc | TERM.BLOCK MARKER #0 2.5mm2 | E | 0 |  | 1 | 0
8106 | O081E4F-D | CC06 | 0678041 | 13 | 0 | Pc | TERM.BLOCK MARKER #1 2.5mm2 | E | 0 |  | 1 | 0
8107 | O081E4F-D | CC06 | 0678042 | 3 | 0 | Pc | TERM.BLOCK MARKER #2 2.5mm2 | E | 0 |  | 1 | 0
8108 | O081E4F-D | CC06 | 0678043 | 3 | 0 | Pc | TERM.BLOCK MARKER #3 2.5mm2 | E | 0 |  | 1 | 0
8109 | O081E4F-D | CC06 | 0678044 | 3 | 0 | Pc | TERM.BLOCK MARKER #4 2.5mm2 | E | 0 |  | 1 | 0
8110 | O081E4F-D | CC06 | 0678045 | 3 | 0 | Pc | TERM.BLOCK MARKER #5 2.5mm2 | E | 0 |  | 1 | 0
8111 | O081E4F-D | CC06 | 0678046 | 3 | 0 | Pc | TERM.BLOCK MARKER #6 2.5mm2 | E | 0 |  | 1 | 0
8112 | O081E4F-D | CC06 | 0678047 | 3 | 0 | Pc | TERM.BLOCK MARKER #7 2.5mm2 | E | 0 |  | 1 | 0
8113 | O081E4F-D | CC06 | 0678048 | 3 | 0 | Pc | TERM.BLOCK MARKER #8 2.5mm2 | E | 0 |  | 1 | 0
8114 | O081E4F-D | CC06 | 0678049 | 3 | 0 | Pc | TERM.BLOCK MARKER #9 2.5mm2 | E | 0 |  | 1 | 0
8115 | O081E4F-D | CC06 | 0710S55 | 2 | 0 | Pc | PLUG 1" BRASS | E | 8 |  | 1 | 0
8116 | OA11C4C2A | CC02 | 0071317 | 38.637 | 3 | Kg | Copper Foil 315x0.200mm | A | 27 | CF | 4 | 5
8117 | OA11C4C2A | CC02 | 0031212 | 55.235 | 0.4 | Kg | Copper wire 1.15mm | A | 27 | CW | 4 | 0
8118 | OA11C4C2A | CC01 | 0511S02 | 78.855 | 5 | Kg | Silicon Steel 90mm M5X | A | 6 | SS | 6 | 0
8119 | OA11C4C2A | CC01 | 0511S16 | 54.758 | 5 | Kg | Silicon Steel 80mm M5X | A | 6 | SS | 6 | 0
8120 | OA11C4C2A | CC01 | 0511S09 | 18.008 | 5 | Kg | Silicon Steel 70mm M5X | A | 6 | SS | 6 | 0
8121 | OA11C4C2A | CC01 | 0511S01 | 9.608 | 5 | Kg | Silicon Steel 60mm M5X | A | 6 | SS | 6 | 0
8122 | OA11C4C2A | CC01 | 0511S13 | 3.402 | 5 | Kg | Silicon Steel 50mm M5X | A | 6 | SS | 6 | 0
8123 | OA11C4C2A | CC04 | 0520170 | 87.489 | 5 | Kg | SPD Steel 800mm | A | 2 | SP | 2 | 5
8124 | OA11C4C2A | CC06 | 0680S02 | 154.503 | 0 | Kg | Trafo Oil IEC 296 | A | 3 | OI | 1 | 0
8125 | OA11C4C2A | CC03 | 0221705 | 1 | 0 | No | HR7A2235 HR 30A 20kV 5Pos Open | B | 105 | TC | 3 | 0
8126 | OA11C4C2A | CC06 | 0211040 | 3 | 0 | Nos | HV Bg.SEC Bush. CR170 w/o connector | B | 49 | HB | 1 | 0
8127 | OA11C4C2A | CC06 | 0211210 | 4 | 0 | Nos | LV Bg.ECP 250A | B | 47 | LB | 1 | 0
8128 | OA11C4C2A | CC04 | 0045045 | 3.212 | 5 | M | Cu BAR 30x2mm | C | 8 | CB | 5 | 5
8129 | OA11C4C2A | CC02 | 0311133 | 2.345 | 0 | Kg | HV Orpoxy 5Mils x331mm | C | 16 | HO | 4 | 0
8130 | OA11C4C2A | CC02 | 0311134 | 1.437 | 0 | Kg | LV Orpoxy 0.045x 331mm SC | C | 31 |  | 4 | 0
8131 | OA11C4C2A | CC02 | 0311135 | 1.686 | 0 | Kg | LV Orpoxy 0.045x 331mm DC | C | 32 | LD | 4 | 0
8132 | OA11C4C2A | CC02 | 0343162 | 0.345 | 0 | Kg | HV End Fill 13x0.50 | C | 15 | HE | 4 | 0
8133 | OA11C4C2A | CC02 | 0343074 | 0.259 | 0 | Kg | LV End Fill 11.0x0.16mm | C | 13 | LE | 4 | 0
8134 | OA11C4C2A | CC06 | 0777033 | 1 | 0 | No | Rev.# 1 Rating Plate | F | 0 | RP | 1 | 0
8135 | OA11C4C2A | CC03 | 0371570 | 1.5 | 0 | M | Bowden sleeve | D | 2 | BS | 3 | 0
8136 | OA11C4C2A | CC01 | 0735090 | 4 | 0 | Nos | Core Support 90 | D | 2 | CS | 6 | 0
8137 | OA11C4C2A | CC04 | 0694028 | 1 | 0 | No | Drain plug | D | 30 | DP | 2 | 0
8138 | OA11C4C2A | CC04 | 0671035 | 1 | 0 | No | Filling Socket | D | 4 | FS | 2 | 0
8139 | OA11C4C2A | CC04 | 0674001 | 2 | 0 | Nos | Lifting Lug Type I | D | 3 | LL | 2 | 0
8140 | OA11C4C2A | CC06 | 0677S76 | 2 | 0 | Nos | STC Logo | D | 8 | SL | 1 | 0
8141 | OA11C4C2A | CC06 | 0693310 | 1 | 0 | No | Over pressure vent | D | 46 | OP | 1 | 0
8142 | OA11C4C2A | CC03 | 0371550 | 1.5 | 0 | M | Rilson Sleeve | D | 2 | RS | 3 | 0
8143 | OA11C4C2A | CC02 | 0664230 | 4.65 | 0 | M | Steel Strap | D | 10 | SS | 4 | 0
8144 | OA11C4C2A | CC02 | 0664275 | 3 | 0 | Nos | Strap Seal | D | 0 | SS | 4 | 0
8145 | OA11C4C2A | CC01 | 0615S05 | 0.68 | 0 | M | Tie Rod M8 | D | 3 | TR | 6 | 0
8146 | OA11C4C2A | CC04 | 0671203 | 1 | 0 | No | Thermometer Pocket | D | 32 | TP | 2 | 0
8147 | OA11C4C2A | CC04 | 0541014 | 1.76 | 12 | Mts | HRS Round Bar 8mm dia | D | 1 | RB | 2 | 12
8148 | OA11C4C2A | CC04 | 0554070 | 1.24 | 10 | M | U Channel 140x60 mm | D | 38 | UC | 2 | 10
8149 | OA11C4C2A | CC06 | 0697036 | 1 | 0 | Pc | THERMOMETER DIAL TYPE JUMO Make | F | 330 |  | 1 | 0
8150 | OA11C4C2A | CC06 | 0777009 | 1 | 0 | PC | RATING PLATE 13.8kV,Dyn11,5P, OPEN | F | 0 |  | 1 | 0
8151 | OA11C4C2A | CC06 | 0676110 | 4 | 0 | Pc | ROLLER ASSEMBLY (dia.) 125mm | F | 40 |  | 1 | 0
8152 | OA11C4C2A | CC06 | 0696S02 | 1 | 0 | Pc | O.L.I. MAIER VERTICAL | F | 150 |  | 1 | 0
8153 | OA11C4C2A | CC06 | 0283285 | 4 | 0 | Pc | CABLE GLAND+NUT PG48 PVC | F | 11 |  | 1 | 0
8154 | O121JCT | CC02 | 0071346 | 205.504 | 3 | Kg | Copper Foil 630x0.800mm | A | 27 | CF | 4 | 5
8155 | O121JCT | CC02 | 0031155 | 310.868 | 0.4 | Kg | Copper wire 3.55mm | A | 27 | CW | 4 | 1
8156 | O121JCT | CC01 | 0511S07 | 260.19 | 5 | Kg | Silicon Steel 170mm M5X | A | 6 | SS | 6 | 0
8157 | O121JCT | CC01 | 0511S06 | 278.502 | 5 | Kg | Silicon Steel 160mm M5X | A | 6 | SS | 6 | 0
8158 | O121JCT | CC01 | 0511S05 | 103.919 | 5 | Kg | Silicon Steel 150mm M5X | A | 6 | SS | 6 | 0
8159 | O121JCT | CC01 | 0511S04 | 70.865 | 5 | Kg | Silicon Steel 140mm M5X | A | 6 | SS | 6 | 0
8160 | O121JCT | CC01 | 0511S03 | 88.452 | 5 | Kg | Silicon Steel 120mm M5X | A | 6 | SS | 6 | 0
8161 | O121JCT | CC01 | 0511S10 | 32.865 | 5 | Kg | Silicon Steel 100mm M5X | A | 6 | SS | 6 | 0
8162 | O121JCT | CC01 | 0511S16 | 15.635 | 5 | Kg | Silicon Steel 80mm M5X | A | 6 | SS | 6 | 0
8163 | O121JCT | CC01 | 0511S13 | 9.765 | 5 | Kg | Silicon Steel 50mm M5X | A | 6 | SS | 6 | 0
8164 | O121JCT | CC04 | 0520510 | 905.516 | 5 | Kg | SPD Steel 1200mm | A | 2 | SP | 2 | 5
8165 | O121JCT | CC06 | 0680S02 | 591.515 | 0 | Kg | Trafo Oil IEC 296 | A | 3 | OI | 1 | 0
8166 | O121JCT | CC03 | 0221456 | 1 | 0 | No | 0121825 63A 20kV 5Pos | B | 247 | TC | 3 | 0
8167 | O121JCT | CC06 | 0211040 | 3 | 0 | Nos | HV Bg.SEC Bush. CR170 w/o connector | B | 49 | HB | 1 | 0
8168 | O121JCT | CC06 | 0211S02 | 4 | 0 | Nos | LV Bg.PIOCH 2500A | B | 196 | LB | 1 | 0
8169 | O121JCT | CC04 | 0045236 | 5.724 | 5 | M | Cu BAR 80x6mm | C | 76 | CB | 5 | 5
8170 | O121JCT | CC02 | 0311046 | 7.991 | 0 | Kg | HV Orpoxy 5Mils x646mm | C | 17 | HO | 4 | 0
8171 | O121JCT | CC02 | 0311045 | 7.163 | 0 | Kg | LV Orpoxy 3Mils x 646mm | C | 22 |  | 4 | 0
8172 | O121JCT | CC02 | 0343165 | 1.203 | 0 | Kg | HV End Fill 13x1.00 | C | 15 | HE | 4 | 0
8173 | O121JCT | CC02 | 0343078 | 0.646 | 0 | Kg | LV End Fill 11.0x0.30mm | C | 14 | LE | 4 | 0
8174 | O121JCT | CC03 | 0371570 | 1.5 | 0 | M | Bowden sleeve | D | 2 | BS | 3 | 0
8175 | O121JCT | CC01 | 0735608 | 4 | 0 | Nos | Core Support 170 | D | 3 | CS | 6 | 0
8176 | O121JCT | CC04 | 0694028 | 1 | 0 | No | Drain plug | D | 30 | DP | 2 | 0
8177 | O121JCT | CC04 | 0671035 | 1 | 0 | No | Filling Socket | D | 4 | FS | 2 | 0
8178 | O121JCT | CC04 | 0674003 | 2 | 0 | Nos | Lifting Lug Type III | D | 13 | LL | 2 | 0
8179 | O121JCT | CC06 | 0677S76 | 2 | 0 | Nos | STC Logo | D | 8 | SL | 1 | 0
8180 | O121JCT | CC06 | 0693310 | 1 | 0 | No | Over pressure vent | D | 46 | OP | 1 | 0
8181 | O121JCT | CC03 | 0371550 | 1.5 | 0 | M | Rilson Sleeve | D | 2 | RS | 3 | 0
8182 | O121JCT | CC02 | 0664230 | 7.92 | 0 | M | Steel Strap | D | 10 | SS | 4 | 0
8183 | O121JCT | CC02 | 0664275 | 3 | 0 | Nos | Strap Seal | D | 0 | SS | 4 | 0
8184 | O121JCT | CC01 | 0615S05 | 0.96 | 0 | M | Tie Rod M8 | D | 3 | TR | 6 | 0
8185 | O121JCT | CC04 | 0671203 | 1 | 0 | No | Thermometer Pocket | D | 32 | TP | 2 | 0
8186 | O121JCT | CC04 | 0541014 | 7.36 | 12 | Mts | HRS Round Bar 8mm dia | D | 1 | RB | 2 | 12
8187 | O121JCT | CC04 | 0554090 | 1.64 | 10 | M | U Channel 180x70 mm | D | 60 | UC | 2 | 10
8188 | O121JCT | CC06 | 0697009 | 1 | 0 | Pc | THERMOMETER DIAL TYPE W/O CONTACTS | F | 64 |  | 1 | 0
8189 | O121JCT | CC06 | 0696S02 | 1 | 0 | Pc | O.L.I. MAIER VERTICAL | F | 150 |  | 1 | 0
8190 | O121JCT | CC06 | 0283285 | 11 | 0 | Pc | CABLE GLAND+NUT PG48 PVC | F | 11 |  | 1 | 0
8191 | O121JCT | CC06 | 0676120 | 4 | 0 | Pc | ROLLER ASSEMBLY (dia.) 150mm | F | 50 |  | 1 | 0
8192 | O121JCT | CC06 | 0777009 | 1 | 0 | PC | RATING PLATE 13.8kV,Dyn11,5P, OPEN | F | 0 |  | 1 | 0
8193 | O071C4B3A | CC02 | 0071179 | 172.386 | 3 | Kg | Copper Foil 375x1.200mm | A | 27 | CF | 4 | 0
8194 | O071C4B3A | CC02 | 0031107 | 207.235 | 0.4 | Kg | Copper wire 2.00mm | A | 27 | CW | 4 | 1
8195 | O071C4B3A | CC01 | 0511417 | 224.459 | 5 | Kg | Silicon Steel 170mm ZDKH 0.23mm | A | 6 | SS | 6 | 0
8196 | O071C4B3A | CC01 | 0511416 | 222.243 | 5 | Kg | Silicon Steel 160mm ZDKH 0.23mm | A | 6 | SS | 6 | 0
8197 | O071C4B3A | CC01 | 0511415 | 82.194 | 5 | Kg | Silicon Steel 150mm ZDKH 0.23mm | A | 6 | SS | 6 | 0
8198 | O071C4B3A | CC01 | 0511414 | 56.207 | 5 | Kg | Silicon Steel 140mm ZDKH 0.23mm | A | 6 | SS | 6 | 0
8199 | O071C4B3A | CC01 | 0511412 | 69.678 | 5 | Kg | Silicon Steel 120mm ZDKH 0.23mm | A | 6 | SS | 6 | 0
8200 | O071C4B3A | CC01 | 0511410 | 26.04 | 5 | Kg | Silicon Steel 100mm ZDKH 0.23mm | A | 6 | SS | 6 | 0
8201 | O071C4B3A | CC01 | 0511408 | 12.59 | 5 | Kg | Silicon Steel 80mm ZDKH 0.23mm | A | 6 | SS | 6 | 0
8202 | O071C4B3A | CC01 | 0511405 | 7.875 | 5 | Kg | Silicon Steel 50mm ZDKH 0.23mm | A | 6 | SS | 6 | 0
8203 | O071C4B3A | CC04 | 0520S02 | 483.801 | 5 | Kg | SPD Steel 1000mm | A | 2 | SP | 2 | 5
8204 | O071C4B3A | CC06 | 0680S02 | 819.019 | 0 | Kg | Trafo Oil IEC 296 | A | 3 | OI | 1 | 0
8205 | O071C4B3A | CC03 | 0221451 | 1 | 0 | No | 0120825 30A 20kV 5Pos | B | 235 | TC | 3 | 0
8206 | O071C4B3A | CC06 | 0211025 | 3 | 0 | Nos | HV Bg.ELASTIMOLD K400 AR-3/J | B | 0 | HB | 1 | 0
8207 | O071C4B3A | CC06 | 0211S08 | 4 | 0 | Nos | LV Bg.PIOCH(TOP) 2500A | B | 162 | LB | 1 | 0
8208 | O071C4B3A | CC04 | 0045166 | 2.521 | 5 | M | Cu BAR 60x6mm | C | 73 | CB | 5 | 5
8209 | O071C4B3A | CC04 | 0045665 | 1.605 | 10 | M | Pr.Riser 60x6mm | C | 48 | CB | 5 | 10
8210 | O071C4B3A | CC02 | 0311061 | 4.902 | 0 | Kg | HV Orpoxy 5Mils x391mm | C | 16 | HO | 4 | 0
8211 | O071C4B3A | CC02 | 0311064 | 4.238 | 0 | Kg | LV Orpoxy 3Mils x 391mm | C | 22 |  | 4 | 0
8212 | O071C4B3A | CC02 | 0343165 | 1.22 | 0 | Kg | HV End Fill 13x1.00 | C | 15 | HE | 4 | 0
8213 | O071C4B3A | CC02 | 0343083 | 1.011 | 0 | Kg | LV End Fill 11.0x1.00mm | C | 14 | LE | 4 | 0
8214 | O071C4B3A | CC03 | 0371570 | 1.5 | 0 | M | Bowden sleeve | D | 2 | BS | 3 | 0
8215 | O071C4B3A | CC01 | 0735608 | 4 | 0 | Nos | Core Support 170 | D | 3 | CS | 6 | 0
8216 | O071C4B3A | CC04 | 0694028 | 1 | 0 | No | Drain plug | D | 30 | DP | 2 | 0
8217 | O071C4B3A | CC04 | 0671035 | 1 | 0 | No | Filling Socket | D | 4 | FS | 2 | 0
8218 | O071C4B3A | CC04 | 0674002 | 2 | 0 | Nos | Lifting Lug Type II | D | 4 | LL | 2 | 0
8219 | O071C4B3A | CC06 | 0677S76 | 2 | 0 | Nos | STC Logo | D | 8 | SL | 1 | 0
8220 | O071C4B3A | CC06 | 0693310 | 1 | 0 | Pc | OVER PRESSURE VENT (CED) | F | 46 | OP | 1 | 0
8221 | O071C4B3A | CC03 | 0371550 | 1.5 | 0 | M | Rilson Sleeve | D | 2 | RS | 3 | 0
8222 | O071C4B3A | CC02 | 0664230 | 6.42 | 0 | M | Steel Strap | D | 10 | SS | 4 | 0
8223 | O071C4B3A | CC02 | 0664275 | 3 | 0 | Nos | Strap Seal | D | 0 | SS | 4 | 0
8224 | O071C4B3A | CC01 | 0615S05 | 1 | 0 | M | Tie Rod M8 | D | 3 | TR | 6 | 0
8225 | O071C4B3A | CC04 | 0671203 | 1 | 0 | No | Thermometer Pocket | D | 32 | TP | 2 | 0
8226 | O071C4B3A | CC04 | 0541014 | 4.72 | 12 | Mts | HRS Round Bar 8mm dia | D | 1 | RB | 2 | 12
8227 | O071C4B3A | CC04 | 0554090 | 1.64 | 10 | M | U Channel 180x70 mm | D | 60 | UC | 2 | 10
8228 | O071C4B3A | CC06 | 0697S04 | 1 | 0 | PC | SIDE MOUNTED THERMOMETER JUMO 1/2" | F | 0 |  | 1 | 0
8229 | O071C4B3A | CC06 | 0696S01 | 1 | 0 | Pc | OIL LEVEL INDICATOR (Make: CED) | F | 55 |  | 1 | 0
8230 | O071C4B3A | CC06 | 0694S05 | 1 | 0 | Pc | GATE VALVE 1" BRASS(Ordinary)PEGLER | F | 21 |  | 1 | 0
8231 | F151C2B6 | CC06 | 0777010 | 1 | 0 | PC | RATING PLATE 13.8kV,Dyn11,51-SDMS-1 | F | 0 | RP | 1 | 0
8232 | F151C2B6 | CC02 | 0071333 | 372.445 | 3 | Kg | Copper Foil 600x1.600mm | A | 27 |  | 4 | 5
8233 | F151C2B6 | CC02 | 0031152 | 498.314 | 0.4 | Kg | Copper wire 3.35mm | A | 27 |  | 4 | 1
8234 | F151C2B6 | CC01 | 0511S18 | 455.427 | 5 | Kg | Silicon Steel 220mm M5X | A | 6 |  | 6 | 0
8235 | F151C2B6 | CC01 | 0511S12 | 538.671 | 5 | Kg | Silicon Steel 205mm M5X | A | 6 |  | 6 | 0
8236 | F151C2B6 | CC01 | 0511S08 | 196.392 | 5 | Kg | Silicon Steel 190mm M5X | A | 6 |  | 6 | 0
8237 | F151C2B6 | CC01 | 0511S07 | 160.944 | 5 | Kg | Silicon Steel 170mm M5X | A | 6 |  | 6 | 0
8238 | F151C2B6 | CC01 | 0511S05 | 65.205 | 5 | Kg | Silicon Steel 150mm M5X | A | 6 |  | 6 | 0
8239 | F151C2B6 | CC01 | 0511S15 | 36.425 | 5 | Kg | Silicon Steel 130mm M5X | A | 6 |  | 6 | 0
8240 | F151C2B6 | CC01 | 0511S14 | 24.434 | 5 | Kg | Silicon Steel 110mm M5X | A | 6 |  | 6 | 0
8241 | F151C2B6 | CC01 | 0511S16 | 19.32 | 5 | Kg | Silicon Steel 80mm M5X | A | 6 |  | 6 | 0
8242 | F151C2B6 | CC01 | 0511S13 | 8.211 | 5 | Kg | Silicon Steel 50mm M5X | A | 6 |  | 6 | 0
8243 | F151C2B6 | CC04 | 0520540 | 825.274 | 5 | Kg | SPD Steel 1400mm | A | 2 |  | 2 | 0
8244 | F151C2B6 | CC06 | 0680S02 | 1342.163 | 0 | Kg | Trafo Oil IEC 296 | A | 3 |  | 1 | 0
8245 | F151C2B6 | CC03 | 0221456 | 1 | 0 | No | 0121825 63A 20kV 5Pos | B | 247 |  | 3 | 0
8246 | F151C2B6 | CC06 | 0211025 | 3 | 0 | Nos | HV Bg.ELASTIMOLD K400 AR-3/J | B | 0 |  | 1 | 0
8247 | F151C2B6 | CC06 | 0211S13 | 4 | 0 | Nos | LV Bg.PIOCH (R1 Ht=265mm) 4000A | B | 1270 |  | 1 | 0
8248 | F151C2B6 | CC04 | 0045351 | 6.058 | 5 | M | Cu BAR 100x10mm | C | 159 |  | 5 | 5
8249 | F151C2B6 | CC02 | 0311091 | 6.791 | 0 | Kg | HV Orpoxy 5Mils x616mm | C | 22 |  | 4 | 0
8250 | F151C2B6 | CC02 | 0311092 | 4.926 | 0 | Kg | LV Orpoxy 3Mils x 616mm | C | 22 |  | 4 | 0
8251 | F151C2B6 | CC02 | 0343165 | 2.145 | 0 | Kg | HV End Fill 13x1.00 | C | 15 |  | 4 | 0
8252 | F151C2B6 | CC02 | 0343083 | 1.024 | 0 | Kg | LV End Fill 11.0x1.00mm | C | 14 |  | 4 | 0
8253 | F151C2B6 | CC02 | 0343080 | 0.256 | 0 | Kg | LV End Fill 11.0x0.50mm | C | 14 |  | 4 | 0
8254 | F151C2B6 | CC03 | 0371570 | 1.5 | 0 | M | Bowden sleeve | D | 2 |  | 3 | 0
8255 | F151C2B6 | CC01 | 0735658 | 4 | 0 | Nos | Core Support 220 | D | 4 |  | 6 | 0
8256 | F151C2B6 | CC04 | 0694028 | 1 | 0 | No | Drain plug | D | 30 |  | 2 | 0
8257 | F151C2B6 | CC04 | 0671035 | 1 | 0 | No | Filling Socket | D | 4 |  | 2 | 0
8258 | F151C2B6 | CC04 | 0674003 | 2 | 0 | Nos | Lifting Lug Type III | D | 13 |  | 2 | 0
8259 | F151C2B6 | CC06 | 0677S76 | 2 | 0 | Nos | STC Logo | D | 8 |  | 1 | 0
8260 | F151C2B6 | CC06 | 0693310 | 1 | 0 | Pc | OVER PRESSURE VENT (CED) | F | 46 |  | 1 | 0
8261 | F151C2B6 | CC03 | 0371550 | 1.5 | 0 | M | Rilson Sleeve | D | 2 |  | 3 | 0
8262 | F151C2B6 | CC02 | 0664230 | 17.28 | 0 | M | Steel Strap | D | 10 |  | 4 | 0
8263 | F151C2B6 | CC02 | 0664275 | 6 | 0 | Nos | Strap Seal | D | 0 |  | 4 | 0
8264 | F151C2B6 | CC02 | 0615S02 | 0.29 | 0 | M | Tie Rod M10 | D | 4 |  | 4 | 0
8265 | F151C2B6 | CC04 | 0671203 | 1 | 0 | No | Thermometer Pocket | D | 32 |  | 2 | 0
8266 | F151C2B6 | CC04 | 0541014 | 4.88 | 12 | Mts | HRS Round Bar 8mm dia | D | 1 |  | 2 | 12
8267 | F151C2B6 | CC04 | 0554090 | 1.64 | 10 | M | U Channel 180x70 mm | D | 60 |  | 2 | 10
8268 | F151C2B6 | CC06 | 0694S05 | 1 | 0 | Pc | GATE VALVE 1" BRASS(Ordinary)PEGLER | F | 21 |  | 1 | 0
8269 | F151C2B6 | CC06 | 0697S04 | 1 | 0 | PC | SIDE MOUNTED THERMOMETER JUMO 1/2" | F | 0 |  | 1 | 0
8270 | F151C2B6 | CC06 | 0696S01 | 1 | 0 | Pc | OIL LEVEL INDICATOR (Make: CED) | F | 55 |  | 1 | 0
8271 | F103C4B1 | CC02 | 0071408 | 172.744 | 3 | Kg | Copper Foil 375x1.400mm | A | 27 | CF | 4 | 0
8272 | F103C4B1 | CC02 | 0031S03 | 264.96 | 0.4 | Kg | Copper wire 2.24mm | A | 27 | CW | 4 | 1
8273 | F103C4B1 | CC01 | 0511425 | 375.785 | 5 | Kg | Silicon Steel 205mm ZDKH 0.23mm | A | 6 | SS | 6 | 0
8274 | F103C4B1 | CC01 | 0511419 | 401.205 | 5 | Kg | Silicon Steel 190mm ZDKH 0.23mm | A | 6 | SS | 6 | 0
8275 | F103C4B1 | CC01 | 0511418 | 105.273 | 5 | Kg | Silicon Steel 180mm ZDKH 0.23mm | A | 6 | SS | 6 | 0
8276 | F103C4B1 | CC01 | 0511417 | 77.438 | 5 | Kg | Silicon Steel 170mm ZDKH 0.23mm | A | 6 | SS | 6 | 0
8277 | F103C4B1 | CC01 | 0511415 | 104.349 | 5 | Kg | Silicon Steel 150mm ZDKH 0.23mm | A | 6 | SS | 6 | 0
8278 | F103C4B1 | CC01 | 0511413 | 64.029 | 5 | Kg | Silicon Steel 130mm ZDKH 0.23mm | A | 6 | SS | 6 | 0
8279 | F103C4B1 | CC01 | 0511411 | 22.344 | 5 | Kg | Silicon Steel 110mm ZDKH 0.23mm | A | 6 | SS | 6 | 0
8280 | F103C4B1 | CC01 | 0511408 | 17.724 | 5 | Kg | Silicon Steel 80mm ZDKH 0.23mm | A | 6 | SS | 6 | 0
8281 | F103C4B1 | CC01 | 0511405 | 7.077 | 5 | Kg | Silicon Steel 50mm ZDKH 0.23mm | A | 6 | SS | 6 | 0
8282 | F103C4B1 | CC04 | 0520510 | 618.912 | 5 | Kg | SPD Steel 1200mm | A | 2 | SP | 2 | 5
8283 | F103C4B1 | CC06 | 0680S02 | 1025.172 | 0 | Kg | Trafo Oil IEC 296 | A | 3 | OI | 1 | 0
8284 | F103C4B1 | CC03 | 0221448 | 1 | 0 | No | 20725 30A 30kV 5Pos Open | B | 295 | TC | 3 | 0
8285 | F103C4B1 | CC06 | 0211020 | 3 | 0 | Nos | HV Bg.ELASTIMOLD K180AR-1/J | B | 259 | HB | 1 | 0
8286 | F103C4B1 | CC06 | 0211S08 | 4 | 0 | Nos | LV Bg.PIOCH(TOP) 2500A | B | 162 | LB | 1 | 0
8287 | F103C4B1 | CC04 | 0045236 | 2.835 | 5 | M | Cu BAR 80x6mm | C | 76 | CB | 5 | 5
8288 | F103C4B1 | CC04 | 0045758 | 1.719 | 10 | M | Pr.Riser 80x8mm | C | 84 | CB | 5 | 10
8289 | F103C4B1 | CC02 | 0311S62 | 15.258 | 0 | Kg | HV Orpoxy 5Mils x416mm | C | 17 | HO | 4 | 0
8290 | F103C4B1 | CC02 | 0311083 | 4.305 | 0 | Kg | LV Orpoxy 3Mils x 416mm | C | 22 |  | 4 | 0
8291 | F103C4B1 | CC02 | 0343165 | 2.94 | 0 | Kg | HV End Fill 30x1.00mm | C | 15 | HE | 4 | 0
8292 | F103C4B1 | CC02 | 0343165 | 0.47 | 0 | Kg | HV End Fill 40 x 1.00mm | C | 15 | HE | 4 | 0
8293 | F103C4B1 | CC02 | 0343162 | 1.47 | 0 | Kg | HV End Fill 30x0.50mm | C | 15 | HE | 4 | 0
8294 | F103C4B1 | CC02 | 0343162 | 0.235 | 0 | Kg | HV End Fill 40 x 0.50mm | C | 15 | HE | 4 | 0
8295 | F103C4B1 | CC02 | 0343330 | 1.763 | 0 | Kg | LV End Fill 23.5x0.95mm | C | 15 | LE | 4 | 0
8296 | F103C4B1 | CC02 | 0343300 | 0.464 | 0 | Kg | LV End Fill 23.5x0.25mm | C | 13 | LE | 4 | 0
8297 | F103C4B1 | CC06 | 0777055 | 1 | 0 | No | Rev.# 0 Rating Plate | F | 0 | RP | 1 | 0
8298 | F103C4B1 | CC03 | 0371570 | 1.5 | 0 | M | Bowden sleeve | D | 2 | BS | 3 | 0
8299 | F103C4B1 | CC01 | 0735637 | 4 | 0 | Nos | Core Support 205 | D | 5 | CS | 6 | 0
8300 | F103C4B1 | CC04 | 0694028 | 1 | 0 | No | Drain plug | D | 30 | DP | 2 | 0
8301 | F103C4B1 | CC04 | 0671035 | 1 | 0 | No | Filling Socket | D | 4 | FS | 2 | 0
8302 | F103C4B1 | CC04 | 0674003 | 2 | 0 | Nos | Lifting Lug Type III | D | 13 | LL | 2 | 0
8303 | F103C4B1 | CC06 | 0677S76 | 1 | 0 | Pc | STC LOGO PLATE DWG# 0677/S76 rev.2 | D | 8 | SL | 1 | 0
8304 | F103C4B1 | CC06 | 0693310 | 1 | 0 | Pc | OVER PRESSURE VENT (CED) | F | 46 | OP | 1 | 0
8305 | F103C4B1 | CC03 | 0371550 | 1.5 | 0 | M | Rilson Sleeve | D | 2 | RS | 3 | 0
8306 | F103C4B1 | CC02 | 0664230 | 7.29 | 0 | M | Steel Strap | D | 10 | SS | 4 | 0
8307 | F103C4B1 | CC02 | 0664275 | 3 | 0 | Nos | Strap Seal | D | 0 | SS | 4 | 0
8308 | F103C4B1 | CC01 | 0615S05 | 1.16 | 0 | M | Tie Rod M8 | D | 3 | TR | 6 | 0
8309 | F103C4B1 | CC04 | 0671203 | 1 | 0 | No | Thermometer Pocket | D | 32 | TP | 2 | 0
8310 | F103C4B1 | CC04 | 0541014 | 4.4 | 12 | Mts | HRS Round Bar 8mm dia | D | 1 | RB | 2 | 12
8311 | F103C4B1 | CC04 | 0554090 | 1.64 | 10 | M | U Channel 180x70 mm | D | 60 | UC | 2 | 10
8312 | F103C4B1 | CC06 | 0697S04 | 1 | 0 | PC | SIDE MOUNTED THERMOMETER JUMO 1/2" | F | 0 |  | 1 | 0
8313 | F103C4B1 | CC06 | 0696S01 | 1 | 0 | Pc | OIL LEVEL INDICATOR (Make: CED) | F | 55 |  | 1 | 0
8314 | F103C4B1 | CC06 | 0694S05 | 1 | 0 | Pc | GATE VALVE 1" BRASS(Ordinary)PEGLER | F | 21 |  | 1 | 0
8315 | F103C4B1 | CC06 | 0777012 | 1 | 0 | PC | RATING PLATE 33KV,Dyn11 | F | 0 |  | 1 | 0
8316 | O073C4B | CC02 | 0071364 | 196.253 | 3 | Kg | Copper Foil 400x1.250mm | A | 27 | CF | 4 | 0
8317 | O073C4B | CC02 | 0031102 | 234.142 | 0.4 | Kg | Copper wire 1.90mm | A | 27 | CW | 4 | 1
8318 | O073C4B | CC01 | 0511417 | 294.294 | 5 | Kg | Silicon Steel 170mm ZDKH 0.23mm | A | 6 | SS | 6 | 0
8319 | O073C4B | CC01 | 0511416 | 239.033 | 5 | Kg | Silicon Steel 160mm ZDKH 0.23mm | A | 6 | SS | 6 | 0
8320 | O073C4B | CC01 | 0511415 | 88.41 | 5 | Kg | Silicon Steel 150mm ZDKH 0.23mm | A | 6 | SS | 6 | 0
8321 | O073C4B | CC01 | 0511414 | 60.449 | 5 | Kg | Silicon Steel 140mm ZDKH 0.23mm | A | 6 | SS | 6 | 0
8322 | O073C4B | CC01 | 0511412 | 74.928 | 5 | Kg | Silicon Steel 120mm ZDKH 0.23mm | A | 6 | SS | 6 | 0
8323 | O073C4B | CC01 | 0511410 | 28.014 | 5 | Kg | Silicon Steel 100mm ZDKH 0.23mm | A | 6 | SS | 6 | 0
8324 | O073C4B | CC01 | 0511408 | 13.535 | 5 | Kg | Silicon Steel 80mm ZDKH 0.23mm | A | 6 | SS | 6 | 0
8325 | O073C4B | CC01 | 0511405 | 8.463 | 5 | Kg | Silicon Steel 50mm ZDKH 0.23mm | A | 6 | SS | 6 | 0
8326 | O073C4B | CC04 | 0520510 | 558.748 | 5 | Kg | SPD Steel 1200mm | A | 2 | SP | 2 | 5
8327 | O073C4B | CC06 | 0680S02 | 920.523 | 0 | Kg | Trafo Oil IEC 296 | A | 3 | OI | 1 | 0
8328 | O073C4B | CC03 | 0221445 | 1 | 0 | No | 0120845 30A 30kV 5Pos | B | 296 | TC | 3 | 0
8329 | O073C4B | CC06 | 0211020 | 3 | 0 | Nos | HV Bg.ELASTIMOLD K180AR-1/J | B | 259 | HB | 1 | 0
8330 | O073C4B | CC06 | 0211S12 | 4 | 0 | Nos | LV Bg.PIOCH(TOP) 1250A | B | 138 | LB | 1 | 0
8331 | O073C4B | CC04 | 0045166 | 4.396 | 5 | M | Cu BAR 60x6mm | C | 73 | CB | 5 | 5
8332 | O073C4B | CC02 | 0311069 | 12.706 | 0 | Kg | HV Orpoxy 5Mils x441mm | C | 16 | HO | 4 | 0
8333 | O073C4B | CC02 | 0311190 | 4.897 | 0 | Kg | LV Orpoxy 3Mils x 441mm | C | 22 |  | 4 | 0
8334 | O073C4B | CC02 | 0343165 | 2.931 | 0 | Kg | HV End Fill 30x1.00 | C | 15 | HE | 4 | 0
8335 | O073C4B | CC02 | 0343165 | 0.404 | 0 | Kg | HV End Fill 40 x 1.00mm | C | 15 | HE | 4 | 0
8336 | O073C4B | CC02 | 0343330 | 2.103 | 0 | Kg | LV End Fill 23.5x0.95mm | C | 15 | LE | 4 | 0
8337 | O073C4B | CC06 | 0777055 | 1 | 0 | No | Rev.# 0 Rating Plate | F | 0 | RP | 1 | 0
8338 | O073C4B | CC03 | 0371570 | 1.5 | 0 | M | Bowden sleeve | D | 2 | BS | 3 | 0
8339 | O073C4B | CC01 | 0735608 | 4 | 0 | Nos | Core Support 170 | D | 3 | CS | 6 | 0
8340 | O073C4B | CC04 | 0694028 | 1 | 0 | No | Drain plug | D | 30 | DP | 2 | 0
8341 | O073C4B | CC04 | 0671035 | 1 | 0 | No | Filling Socket | D | 4 | FS | 2 | 0
8342 | O073C4B | CC04 | 0674003 | 2 | 0 | Nos | Lifting Lug Type III | D | 13 | LL | 2 | 0
8343 | O073C4B | CC06 | 0677S76 | 2 | 0 | Nos | STC Logo | D | 8 | SL | 1 | 0
8344 | O073C4B | CC06 | 0693310 | 1 | 0 | No | Over pressure vent | D | 46 | OP | 1 | 0
8345 | O073C4B | CC03 | 0371550 | 1.5 | 0 | M | Rilson Sleeve | D | 2 | RS | 3 | 0
8346 | O073C4B | CC02 | 0664230 | 6.81 | 0 | M | Steel Strap | D | 10 | SS | 4 | 0
8347 | O073C4B | CC02 | 0664275 | 3 | 0 | Nos | Strap Seal | D | 0 | SS | 4 | 0
8348 | O073C4B | CC01 | 0615S05 | 1.04 | 0 | M | Tie Rod M8 | D | 3 | TR | 6 | 0
8349 | O073C4B | CC04 | 0671203 | 1 | 0 | No | Thermometer Pocket | D | 32 | TP | 2 | 0
8350 | O073C4B | CC04 | 0541014 | 4.08 | 12 | Mts | HRS Round Bar 8mm dia | D | 1 | RB | 2 | 12
8351 | O073C4B | CC04 | 0554090 | 1.64 | 10 | M | U Channel 180x70 mm | D | 60 | UC | 2 | 10
8352 | O073C4B | CC06 | 0697S04 | 1 | 0 | PC | SIDE MOUNTED THERMOMETER JUMO 1/2" | F | 0 |  | 1 | 0
8353 | O073C4B | CC06 | 0696S01 | 1 | 0 | Pc | OIL LEVEL INDICATOR (Make: CED) | F | 55 |  | 1 | 0
8354 | O073C4B | CC06 | 0777012 | 1 | 0 | PC | RATING PLATE 33KV,Dyn11 | F | 0 |  | 1 | 0
8355 | O633C4B | CC02 | 0071314 | 97.499 | 3 | Kg | Copper Foil 335x0.800mm | A | 27 | CF | 4 | 5
8356 | O633C4B | CC02 | 0031087 | 150.04 | 0.4 | Kg | Copper wire 1.60mm | A | 27 | CW | 4 | 1
8357 | O633C4B | CC01 | 0511417 | 271.268 | 5 | Kg | Silicon Steel 170mm ZDKH 0.23mm | A | 6 | SS | 6 | 0
8358 | O633C4B | CC01 | 0511416 | 220.164 | 5 | Kg | Silicon Steel 160mm ZDKH 0.23mm | A | 6 | SS | 6 | 0
8359 | O633C4B | CC01 | 0511415 | 81.428 | 5 | Kg | Silicon Steel 150mm ZDKH 0.23mm | A | 6 | SS | 6 | 0
8360 | O633C4B | CC01 | 0511414 | 55.692 | 5 | Kg | Silicon Steel 140mm ZDKH 0.23mm | A | 6 | SS | 6 | 0
8361 | O633C4B | CC01 | 0511412 | 69.017 | 5 | Kg | Silicon Steel 120mm ZDKH 0.23mm | A | 6 | SS | 6 | 0
8362 | O633C4B | CC01 | 0511410 | 30.093 | 5 | Kg | Silicon Steel 100mm ZDKH 0.23mm | A | 6 | SS | 6 | 0
8363 | O633C4B | CC01 | 0511408 | 12.474 | 5 | Kg | Silicon Steel 80mm ZDKH 0.23mm | A | 6 | SS | 6 | 0
8364 | O633C4B | CC01 | 0511405 | 7.791 | 5 | Kg | Silicon Steel 50mm ZDKH 0.23mm | A | 6 | SS | 6 | 0
8365 | O633C4B | CC04 | 0520510 | 535.01 | 5 | Kg | SPD Steel 1200mm | A | 2 | SP | 2 | 5
8366 | O633C4B | CC06 | 0680S02 | 893.742 | 0 | Kg | Trafo Oil IEC 296 | A | 3 | OI | 1 | 0
8367 | O633C4B | CC03 | 0221445 | 1 | 0 | No | 0120845 30A 30kV 5Pos | B | 296 | TC | 3 | 0
8368 | O633C4B | CC06 | 0211020 | 3 | 0 | Nos | HV Bg.ELASTIMOLD K180AR-1/J | B | 259 | HB | 1 | 0
8369 | O633C4B | CC06 | 0211S01 | 4 | 0 | Nos | LV Bg.PIOCH 1250A | B | 120 | LB | 1 | 0
8370 | O633C4B | CC04 | 0045166 | 2.448 | 5 | M | Cu BAR 60x6mm | C | 73 | CB | 5 | 5
8371 | O633C4B | CC04 | 0045665 | 1.524 | 10 | M | Pr.Riser 60x6mm | C | 48 | CB | 5 | 10
8372 | O633C4B | CC02 | 0311S47 | 12.449 | 0 | Kg | HV Orpoxy 5Mils x376mm | C | 17 | HO | 4 | 0
8373 | O633C4B | CC02 | 0311S48 | 3.916 | 0 | Kg | LV Orpoxy 3Mils x 376mm | C | 22 |  | 4 | 0
8374 | O633C4B | CC02 | 0343165 | 2.676 | 0 | Kg | HV End Fill 30x1.00 | C | 15 | HE | 4 | 0
8375 | O633C4B | CC02 | 0343165 | 0.396 | 0 | Kg | HV End Fill 40 x 1.00mm | C | 15 | HE | 4 | 0
8376 | O633C4B | CC02 | 0343S09 | 1.128 | 0 | Kg | LV End Fill 23.5x0.55mm | C | 14 | LE | 4 | 0
8377 | O633C4B | CC06 | 0777055 | 1 | 0 | No | Rev.# 0 Rating Plate | F | 0 | RP | 1 | 0
8378 | O633C4B | CC03 | 0371570 | 1.5 | 0 | M | Bowden sleeve | D | 2 | BS | 3 | 0
8379 | O633C4B | CC01 | 0735608 | 4 | 0 | Nos | Core Support 170 | D | 3 | CS | 6 | 0
8380 | O633C4B | CC04 | 0694028 | 1 | 0 | No | Drain plug | D | 30 | DP | 2 | 0
8381 | O633C4B | CC04 | 0671035 | 1 | 0 | No | Filling Socket | D | 4 | FS | 2 | 0
8382 | O633C4B | CC04 | 0674002 | 2 | 0 | Nos | Lifting Lug Type II | D | 4 | LL | 2 | 0
8383 | O633C4B | CC06 | 0677S76 | 2 | 0 | Nos | STC Logo | D | 8 | SL | 1 | 0
8384 | O633C4B | CC06 | 0693310 | 1 | 0 | No | Over pressure vent | D | 46 | OP | 1 | 0
8385 | O633C4B | CC03 | 0371550 | 1.5 | 0 | M | Rilson Sleeve | D | 2 | RS | 3 | 0
8386 | O633C4B | CC02 | 0664230 | 6.42 | 0 | M | Steel Strap | D | 10 | SS | 4 | 0
8387 | O633C4B | CC02 | 0664275 | 3 | 0 | Nos | Strap Seal | D | 0 | SS | 4 | 0
8388 | O633C4B | CC01 | 0615S05 | 1.04 | 0 | M | Tie Rod M8 | D | 3 | TR | 6 | 0
8389 | O633C4B | CC04 | 0671203 | 1 | 0 | No | Thermometer Pocket | D | 32 | TP | 2 | 0
8390 | O633C4B | CC04 | 0541014 | 4.08 | 12 | Mts | HRS Round Bar 8mm dia | D | 1 | RB | 2 | 12
8391 | O633C4B | CC04 | 0554070 | 1.24 | 10 | M | U Channel 140x60 mm | D | 38 | UC | 2 | 10
8392 | O633C4B | CC06 | 0697S04 | 1 | 0 | PC | SIDE MOUNTED THERMOMETER JUMO 1/2" | F | 0 |  | 1 | 0
8393 | O633C4B | CC06 | 0696S01 | 1 | 0 | Pc | OIL LEVEL INDICATOR (Make: CED) | F | 55 |  | 1 | 0
8394 | O633C4B | CC06 | 0694S05 | 1 | 0 | Pc | GATE VALVE 1" BRASS(Ordinary)PEGLER | F | 21 |  | 1 | 0
8395 | O633C4B | CC06 | 0777012 | 2 | 0 | PC | RATING PLATE 33KV,Dyn11 | F | 0 |  | 1 | 0
8396 | F053C4C6A | CC02 |  | 110.813 | 3 | Kg | Copper Foil 400x0.700mm | A | 27 | CF | 4 | 0
8397 | F053C4C6A | CC02 | 0031087 | 168.233 | 0.4 | Kg | Copper wire 1.60mm | A | 27 | CW | 4 | 1
8398 | F053C4C6A | CC01 | 0511416 | 248.42 | 5 | Kg | Silicon Steel 160mm ZDKH 0.23mm | A | 6 | SS | 6 | 0
8399 | F053C4C6A | CC01 | 0511415 | 207.312 | 5 | Kg | Silicon Steel 150mm ZDKH 0.23mm | A | 6 | SS | 6 | 0
8400 | F053C4C6A | CC01 | 0511414 | 76.461 | 5 | Kg | Silicon Steel 140mm ZDKH 0.23mm | A | 6 | SS | 6 | 0
8401 | F053C4C6A | CC01 | 0511413 | 51.429 | 5 | Kg | Silicon Steel 130mm ZDKH 0.23mm | A | 6 | SS | 6 | 0
8402 | F053C4C6A | CC01 | 0511411 | 63.147 | 5 | Kg | Silicon Steel 110mm ZDKH 0.23mm | A | 6 | SS | 6 | 0
8403 | F053C4C6A | CC01 | 0511409 | 20.066 | 5 | Kg | Silicon Steel 90mm ZDKH 0.23mm | A | 6 | SS | 6 | 0
8404 | F053C4C6A | CC01 | 0511407 | 10.532 | 5 | Kg | Silicon Steel 70mm ZDKH 0.23mm | A | 6 | SS | 6 | 0
8405 | F053C4C6A | CC01 | 0511405 | 5.292 | 5 | Kg | Silicon Steel 50mm ZDKH 0.23mm | A | 6 | SS | 6 | 0
8406 | F053C4C6A | CC04 | 0520S02 | 213.227 | 5 | Kg | SPD Steel 1000mm | A | 2 | SP | 2 | 5
8407 | F053C4C6A | CC06 | 0680S02 | 489.981 | 0 | Kg | Trafo Oil IEC 296 | A | 3 | OI | 1 | 0
8408 | F053C4C6A | CC03 | 0221448 | 1 | 0 | No | 20725 30A 30kV 5Pos Open | B | 295 | TC | 3 | 0
8409 | F053C4C6A | CC06 | 0211025 | 3 | 0 | Nos | HV Bg.ELASTIMOLD K400 AR-3/J | B | 0 | HB | 1 | 0
8410 | F053C4C6A | CC06 | 0211610 | 4 | 0 | Nos | LV Bg.Porc Flat Bar 3/850A(125mm CD | B | 0 | LB | 1 | 0
8411 | F053C4C6A | CC04 | 0045120 | 4.296 | 5 | M | Cu BAR 50x5mm | C | 50 | CB | 5 | 5
8412 | F053C4C6A | CC02 | 0311069 | 13.614 | 0 | Kg | HV Orpoxy 5Mils x441mm | C | 16 | HO | 4 | 0
8413 | F053C4C6A | CC02 | 0311190 | 4.767 | 0 | Kg | LV Orpoxy 3Mils x 441mm | C | 22 |  | 4 | 0
8414 | F053C4C6A | CC02 | 0343165 | 2.495 | 0 | Kg | HV End Fill 30x1.00 | C | 15 | HE | 4 | 0
8415 | F053C4C6A | CC02 | 0343165 | 0.37 | 0 | Kg | HV End Fill 40 x 1.00mm | C | 15 | HE | 4 | 0
8416 | F053C4C6A | CC02 | 0343S09 | 1.228 | 0 | Kg | LV End Fill 23.5x0.55mm | C | 14 | LE | 4 | 0
8417 | F053C4C6A | CC06 | 0777055 | 1 | 0 | No | Rev.# 0 Rating Plate | F | 0 | RP | 1 | 0
8418 | F053C4C6A | CC03 | 0371570 | 1.5 | 0 | M | Bowden sleeve | D | 2 | BS | 3 | 0
8419 | F053C4C6A | CC01 | 0735601 | 4 | 0 | Nos | Core Support 160 | D | 4 | CS | 6 | 0
8420 | F053C4C6A | CC04 | 0694028 | 1 | 0 | No | Drain plug | D | 30 | DP | 2 | 0
8421 | F053C4C6A | CC04 | 0671035 | 1 | 0 | No | Filling Socket | D | 4 | FS | 2 | 0
8422 | F053C4C6A | CC04 | 0674002 | 2 | 0 | Nos | Lifting Lug Type II | D | 4 | LL | 2 | 0
8423 | F053C4C6A | CC06 | 0677S76 | 2 | 0 | Nos | STC Logo | D | 8 | SL | 1 | 0
8424 | F053C4C6A | CC06 | 0693310 | 1 | 0 | No | Over pressure vent | D | 46 | OP | 1 | 0
8425 | F053C4C6A | CC03 | 0371550 | 1.5 | 0 | M | Rilson Sleeve | D | 2 | RS | 3 | 0
8426 | F053C4C6A | CC02 | 0664230 | 6.6 | 0 | M | Steel Strap | D | 10 | SS | 4 | 0
8427 | F053C4C6A | CC02 | 0664275 | 3 | 0 | Nos | Strap Seal | D | 0 | SS | 4 | 0
8428 | F053C4C6A | CC01 | 0615S05 | 0.96 | 0 | M | Tie Rod M8 | D | 3 | TR | 6 | 0
8429 | F053C4C6A | CC04 | 0671203 | 1 | 0 | No | Thermometer Pocket | D | 32 | TP | 2 | 0
8430 | F053C4C6A | CC04 | 0541014 | 2.72 | 12 | Mts | HRS Round Bar 8mm dia | D | 1 | RB | 2 | 12
8431 | F053C4C6A | CC04 | 0554070 | 1.24 | 10 | M | U Channel 140x60 mm | D | 38 | UC | 2 | 10
8432 | O123C4B | CC06 | 0777012 | 1 | 0 | PC | RATING PLATE 33KV,Dyn11 | F | 0 | RP | 1 | 0
8433 | O123C4B | CC06 | 0693310 | 1 | 0 | Pc | OVER PRESSURE VENT (CED) | F | 46 | OP | 1 | 0
8434 | O123C4B | CC06 | 0697S04 | 1 | 0 | PC | SIDE MOUNTED THERMOMETER JUMO 1/2" | F | 0 |  | 1 | 0
8435 | O123C4B | CC06 | 0696S01 | 1 | 0 | Pc | OIL LEVEL INDICATOR (Make: CED) | F | 55 |  | 1 | 0
8436 | O123C4B | CC06 | 0694S05 | 1 | 0 | Pc | GATE VALVE 1" BRASS(Ordinary)PEGLER | F | 21 |  | 1 | 0
8437 | O123C4B | CC02 | 0071014 | 214.433 | 3 | Kg | Copper Foil 500x1.300mm | A | 27 |  | 4 | 0
8438 | O123C4B | CC02 | 0031102 | 397.21 | 0.4 | Kg | Copper wire 1.90mm | A | 27 |  | 4 | 1
8439 | O123C4B | CC01 | 0511419 | 331.905 | 5 | Kg | Silicon Steel 190mm ZDKH 0.23mm | A | 6 |  | 6 | 0
8440 | O123C4B | CC01 | 0511418 | 327.716 | 5 | Kg | Silicon Steel 180mm ZDKH 0.23mm | A | 6 |  | 6 | 0
8441 | O123C4B | CC01 | 0511417 | 122.21 | 5 | Kg | Silicon Steel 170mm ZDKH 0.23mm | A | 6 |  | 6 | 0
8442 | O123C4B | CC01 | 0511416 | 84.914 | 5 | Kg | Silicon Steel 160mm ZDKH 0.23mm | A | 6 |  | 6 | 0
8443 | O123C4B | CC01 | 0511414 | 109.116 | 5 | Kg | Silicon Steel 140mm ZDKH 0.23mm | A | 6 |  | 6 | 0
8444 | O123C4B | CC01 | 0511412 | 58.044 | 5 | Kg | Silicon Steel 120mm ZDKH 0.23mm | A | 6 |  | 6 | 0
8445 | O123C4B | CC01 | 0511410 | 21.494 | 5 | Kg | Silicon Steel 100mm ZDKH 0.23mm | A | 6 |  | 6 | 0
8446 | O123C4B | CC01 | 0511408 | 13.44 | 5 | Kg | Silicon Steel 80mm ZDKH 0.23mm | A | 6 |  | 6 | 0
8447 | O123C4B | CC01 | 0511405 | 8.39 | 5 | Kg | Silicon Steel 50mm ZDKH 0.23mm | A | 6 |  | 6 | 0
8448 | O123C4B | CC04 | 0520540 | 783.255 | 5 | Kg | SPD Steel 1400mm | A | 2 |  | 2 | 0
8449 | O123C4B | CC06 | 0680S02 | 1191.3149 | 0 | Kg | Trafo Oil IEC 296 | A | 3 |  | 1 | 0
8450 | O123C4B | CC03 | 0221445 | 1 | 0 | No | 0120845 30A 30kV 5Pos | B | 296 |  | 3 | 0
8451 | O123C4B | CC06 | 0211020 | 3 | 0 | Nos | HV Bg.ELASTIMOLD K180AR-1/J | B | 259 |  | 1 | 0
8452 | O123C4B | CC06 | 0211S08 | 4 | 0 | Nos | LV Bg.PIOCH(TOP) 2500A | B | 162 |  | 1 | 0
8453 | O123C4B | CC04 | 0045236 | 3.198 | 5 | M | Cu BAR 80x6mm | C | 76 |  | 5 | 5
8454 | O123C4B | CC04 | 0045758 | 2.094 | 10 | M | Pr.Riser 80x8mm | C | 84 |  | 5 | 10
8455 | O123C4B | CC02 | 0311110 | 15.729 | 0 | Kg | HV Orpoxy 5Mils x541mm | C | 22 |  | 4 | 0
8456 | O123C4B | CC02 | 0311160 | 5.502 | 0 | Kg | LV Orpoxy 3Mils x 541mm | C | 26 |  | 4 | 0
8457 | O123C4B | CC02 | 0343165 | 4.007 | 0 | Kg | HV End Fill 30x1.00 | C | 15 |  | 4 | 0
8458 | O123C4B | CC02 | 0343165 | 0.458 | 0 | Kg | HV End Fill 40 x 1.00mm | C | 15 |  | 4 | 0
8459 | O123C4B | CC02 | 0343330 | 1.768 | 0 | Kg | LV End Fill 23.5x0.95mm | C | 15 |  | 4 | 0
8460 | O123C4B | CC03 | 0371570 | 1.5 | 0 | M | Bowden sleeve | D | 2 |  | 3 | 0
8461 | O123C4B | CC01 | 0735635 | 4 | 0 | Nos | Core Support 190 | D | 5 |  | 6 | 0
8462 | O123C4B | CC04 | 0694028 | 1 | 0 | No | Drain plug | D | 30 |  | 2 | 0
8463 | O123C4B | CC04 | 0671035 | 1 | 0 | No | Filling Socket | D | 4 |  | 2 | 0
8464 | O123C4B | CC04 | 0674003 | 2 | 0 | Nos | Lifting Lug Type III | D | 13 |  | 2 | 0
8465 | O123C4B | CC06 | 0677S76 | 2 | 0 | Nos | STC Logo | D | 8 |  | 1 | 0
8466 | O123C4B | CC06 | 0693310 | 1 | 0 | No | Over pressure vent | D | 46 |  | 1 | 0
8467 | O123C4B | CC03 | 0371550 | 1.5 | 0 | M | Rilson Sleeve | D | 2 |  | 3 | 0
8468 | O123C4B | CC02 | 0664230 | 7.71 | 0 | M | Steel Strap | D | 10 |  | 4 | 0
8469 | O123C4B | CC02 | 0664275 | 3 | 0 | Nos | Strap Seal | D | 0 |  | 4 | 0
8470 | O123C4B | CC01 | 0615S05 | 1.08 | 0 | M | Tie Rod M8 | D | 3 |  | 6 | 0
8471 | O123C4B | CC04 | 0671203 | 1 | 0 | No | Thermometer Pocket | D | 32 |  | 2 | 0
8472 | O123C4B | CC04 | 0541014 | 4.72 | 12 | Mts | HRS Round Bar 8mm dia | D | 1 |  | 2 | 12
8473 | O123C4B | CC04 | 0554090 | 1.64 | 10 | M | U Channel 180x70 mm | D | 60 |  | 2 | 10
8474 | O1A3C4B | CC06 | 0777012 | 1 | 0 | PC | RATING PLATE 33KV,Dyn11 | F | 0 | RP | 1 | 0
8475 | O1A3C4B | CC02 | 0071407 | 47.986 | 3 | Kg | Copper Foil 210x0.450mm | A | 27 |  | 4 | 0
8476 | O1A3C4B | CC02 | 0031060 | 88.901 | 0.4 | Kg | Copper wire 1.00mm | A | 27 |  | 4 | 1
8477 | O1A3C4B | CC01 | 0511S10 | 128.636 | 5 | Kg | Silicon Steel 100mm M5X | A | 6 |  | 6 | 0
8478 | O1A3C4B | CC01 | 0511S02 | 67.263 | 5 | Kg | Silicon Steel 90mm M5X | A | 6 |  | 6 | 0
8479 | O1A3C4B | CC01 | 0511S16 | 22.869 | 5 | Kg | Silicon Steel 80mm M5X | A | 6 |  | 6 | 0
8480 | O1A3C4B | CC01 | 0511S09 | 14.049 | 5 | Kg | Silicon Steel 70mm M5X | A | 6 |  | 6 | 0
8481 | O1A3C4B | CC01 | 0511S01 | 7.224 | 5 | Kg | Silicon Steel 60mm M5X | A | 6 |  | 6 | 0
8482 | O1A3C4B | CC01 | 0511S13 | 3.014 | 5 | Kg | Silicon Steel 50mm M5X | A | 6 |  | 6 | 0
8483 | O1A3C4B | CC04 | 0520130 | 57.593 | 5 | Kg | SPD Steel 700mm | A | 2 |  | 2 | 5
8484 | O1A3C4B | CC06 | 0680S02 | 393.611 | 0 | Kg | Trafo Oil IEC 296 | A | 3 |  | 1 | 0
8485 | O1A3C4B | CC03 | 0221448 | 1 | 0 | No | 20725 30A 30kV 5Pos Open | B | 295 |  | 3 | 0
8486 | O1A3C4B | CC06 | 0211020 | 3 | 0 | Nos | HV Bg.ELASTIMOLD K180AR-1/J | B | 259 |  | 1 | 0
8487 | O1A3C4B | CC06 | 0211S01 | 4 | 0 | Nos | LV Bg.PIOCH 1250A | B | 120 |  | 1 | 0
8488 | O1A3C4B | CC04 | 0045045 | 2.8 | 5 | M | Cu BAR 30x2mm | C | 8 |  | 5 | 5
8489 | O1A3C4B | CC02 | 0311131 | 5.257 | 0 | Kg | HV Orpoxy 5Mils x251mm | C | 0 |  | 4 | 0
8490 | O1A3C4B | CC02 | 0311033 | 0.992 | 0 | Kg | LV Orpoxy 0.045x 251mm SC | C | 0 |  | 4 | 0
8491 | O1A3C4B | CC02 | 0311034 | 1.163 | 0 | Kg | LV Orpoxy 0.045x 251mm DC | C | 0 |  | 4 | 0
8492 | O1A3C4B | CC02 | 0343162 | 2.233 | 0 | Kg | HV End Fill 30x0.50 | C | 15 |  | 4 | 0
8493 | O1A3C4B | CC02 | 0343162 | 0.157 | 0 | Kg | HV End Fill 40 x 0.50mm | C | 15 |  | 4 | 0
8494 | O1A3C4B | CC02 | 0343310 | 1.002 | 0 | Kg | LV End Fill 23.5x0.35mm | C | 15 |  | 4 | 0
8495 | O1A3C4B | CC03 | 0371570 | 1.5 | 0 | M | Bowden sleeve | D | 2 |  | 3 | 0
8496 | O1A3C4B | CC01 | 0735629 | 4 | 0 | Nos | Core Support 100 | D | 4 |  | 6 | 0
8497 | O1A3C4B | CC04 | 0694028 | 1 | 0 | No | Drain plug | D | 30 |  | 2 | 0
8498 | O1A3C4B | CC04 | 0671035 | 1 | 0 | No | Filling Socket | D | 4 |  | 2 | 0
8499 | O1A3C4B | CC04 | 0674001 | 2 | 0 | Nos | Lifting Lug Type I | D | 3 |  | 2 | 0
8500 | O1A3C4B | CC06 | 0677S76 | 1 | 0 | Pc | STC LOGO PLATE DWG# 0677/S76 rev.2 | D | 8 |  | 1 | 0
8501 | O1A3C4B | CC06 | 0693310 | 1 | 0 | Pc | OVER PRESSURE VENT (CED) | F | 46 |  | 1 | 0
8502 | O1A3C4B | CC03 | 0371550 | 1.5 | 0 | M | Rilson Sleeve | D | 2 |  | 3 | 0
8503 | O1A3C4B | CC02 | 0664230 | 4.5 | 0 | M | Steel Strap | D | 10 |  | 4 | 0
8504 | O1A3C4B | CC02 | 0664275 | 3 | 0 | Nos | Strap Seal | D | 0 |  | 4 | 0
8505 | O1A3C4B | CC01 | 0615S05 | 0.8 | 0 | M | Tie Rod M8 | D | 3 |  | 6 | 0
8506 | O1A3C4B | CC04 | 0671203 | 1 | 0 | No | Thermometer Pocket | D | 32 |  | 2 | 0
8507 | O1A3C4B | CC04 | 0541014 | 1.68 | 12 | Mts | HRS Round Bar 8mm dia | D | 1 |  | 2 | 12
8508 | O1A3C4B | CC04 | 0554070 | 1.24 | 10 | M | U Channel 140x60 mm | D | 38 |  | 2 | 10
8509 | O1A3C4B | CC06 | 0694S05 | 1 | 0 | Pc | GATE VALVE 1" BRASS(Ordinary)PEGLER | F | 21 |  | 1 | 0
8510 | O1A3C4B | CC06 | 0696S01 | 1 | 0 | Pc | OIL LEVEL INDICATOR (Make: CED) | F | 55 |  | 1 | 0
8511 | O1A3C4B | CC06 | 0697S04 | 1 | 0 | PC | SIDE MOUNTED THERMOMETER JUMO 1/2" | F | 0 |  | 1 | 0
8512 | O013C4B | CC02 | 0071023 | 35.65 | 3 | Kg | Copper Foil 200x0.315mm | A | 27 | CF | 4 | 0
8513 | O013C4B | CC02 | 0031040 | 38.209 | 0.4 | Kg | Copper wire 0.63mm | A | 27 | CW | 4 | 1
8514 | O013C4B | CC01 | 0511S10 | 78.456 | 5 | Kg | Silicon Steel 100mm M5X | A | 6 | SS | 6 | 0
8515 | O013C4B | CC01 | 0511S02 | 63.221 | 5 | Kg | Silicon Steel 90mm M5X | A | 6 | SS | 6 | 0
8516 | O013C4B | CC01 | 0511S16 | 21.504 | 5 | Kg | Silicon Steel 80mm M5X | A | 6 | SS | 6 | 0
8517 | O013C4B | CC01 | 0511S09 | 13.199 | 5 | Kg | Silicon Steel 70mm M5X | A | 6 | SS | 6 | 0
8518 | O013C4B | CC01 | 0511S01 | 8.495 | 5 | Kg | Silicon Steel 60mm M5X | A | 6 | SS | 6 | 0
8519 | O013C4B | CC01 | 0511S13 | 3.056 | 5 | Kg | Silicon Steel 50mm M5X | A | 6 | SS | 6 | 0
8520 | O013C4B | CC04 | 0520130 | 75.56 | 5 | Kg | SPD Steel 700mm | A | 2 | SP | 2 | 5
8521 | O013C4B | CC06 | 0680S02 | 382.68 | 0 | Kg | Trafo Oil IEC 296 | A | 3 | OI | 1 | 0
8522 | O013C4B | CC03 | 0221448 | 1 | 0 | No | 20725 30A 30kV 5Pos Open | B | 295 | TC | 3 | 0
8523 | O013C4B | CC06 | 0211020 | 3 | 0 | Nos | HV Bg.ELASTIMOLD K180AR-1/J | B | 259 | HB | 1 | 0
8524 | O013C4B | CC06 | 0211S01 | 4 | 0 | Nos | LV Bg.PIOCH 1250A | B | 120 | LB | 1 | 0
8525 | O013C4B | CC04 | 0045045 | 2.69 | 5 | M | Cu BAR 30x2mm | C | 8 | CB | 5 | 5
8526 | O013C4B | CC02 | 0311S72 | 5.614 | 0 | Kg | HV Orpoxy 5Mils x241mm | C | 17 | HO | 4 | 0
8527 | O013C4B | CC02 | 0311136 | 1.006 | 0 | Kg | LV Orpoxy 0.045x 241mm SC | C | 32 |  | 4 | 0
8528 | O013C4B | CC02 | 0311S65 | 1.18 | 0 | Kg | LV Orpoxy 0.045x 241mm DC | C | 33 | LD | 4 | 0
8529 | O013C4B | CC02 | 0343162 | 1.638 | 0 | Kg | HV End Fill 30x0.50 | C | 15 | HE | 4 | 0
8530 | O013C4B | CC02 | 0343162 | 0.139 | 0 | Kg | HV End Fill 40 x 0.50mm | C | 15 | HE | 4 | 0
8531 | O013C4B | CC02 | 0343300 | 0.798 | 0 | Kg | LV End Fill 23.5x0.25mm | C | 13 | LE | 4 | 0
8532 | O013C4B | CC06 | 0696S01 | 1 | 0 | No | O.L.I. CED DIAL TYPE | F | 150 | OL | 1 | 0
8533 | O013C4B | CC06 | 0777055 | 1 | 0 | No | Rev.# 0 Rating Plate | F | 0 | RP | 1 | 0
8534 | O013C4B | CC03 | 0371570 | 1.5 | 0 | M | Bowden sleeve | D | 2 | BS | 3 | 0
8535 | O013C4B | CC01 | 0735629 | 4 | 0 | Nos | Core Support 100 | D | 4 | CS | 6 | 0
8536 | O013C4B | CC04 | 0694028 | 1 | 0 | No | Drain plug | D | 30 | DP | 2 | 0
8537 | O013C4B | CC04 | 0671035 | 1 | 0 | No | Filling Socket | D | 4 | FS | 2 | 0
8538 | O013C4B | CC04 | 0674001 | 2 | 0 | Nos | Lifting Lug Type I | D | 3 | LL | 2 | 0
8539 | O013C4B | CC06 | 0677S76 | 1 | 0 | Pc | STC LOGO PLATE DWG# 0677/S76 rev.2 | D | 8 | SL | 1 | 0
8540 | O013C4B | CC06 | 0693310 | 1 | 0 | Pc | OVER PRESSURE VENT (CED) | F | 46 | OP | 1 | 0
8541 | O013C4B | CC03 | 0371550 | 1.5 | 0 | M | Rilson Sleeve | D | 2 | RS | 3 | 0
8542 | O013C4B | CC02 | 0664230 | 4.29 | 0 | M | Steel Strap | D | 10 | SS | 4 | 0
8543 | O013C4B | CC02 | 0664275 | 3 | 0 | Nos | Strap Seal | D | 0 | SS | 4 | 0
8544 | O013C4B | CC01 | 0615S05 | 0.72 | 0 | M | Tie Rod M8 | D | 3 | TR | 6 | 0
8545 | O013C4B | CC04 | 0671203 | 1 | 0 | No | Thermometer Pocket | D | 32 | TP | 2 | 0
8546 | O013C4B | CC04 | 0541014 | 1.52 | 12 | Mts | HRS Round Bar 8mm dia | D | 1 | RB | 2 | 12
8547 | O013C4B | CC04 | 0554070 | 1.24 | 10 | M | U Channel 140x60 mm | D | 38 | UC | 2 | 10
8548 | O013C4B | CC06 | 0696S01 | 1 | 0 | Pc | OIL LEVEL INDICATOR (Make: CED) | F | 55 |  | 1 | 0
8549 | F053O4C | CC02 | 0071314 | 102.738 | 3 | Kg | Copper Foil 335x0.800mm | A | 27 | CF | 4 | 5
8550 | F053O4C | CC02 | 0031087 | 161.832 | 0.4 | Kg | Copper wire 1.60mm | A | 27 | CW | 4 | 1
8551 | F053O4C | CC01 | 0511416 | 249.543 | 5 | Kg | Silicon Steel 160mm ZDKH 0.23mm | A | 6 | SS | 6 | 0
8552 | F053O4C | CC01 | 0511415 | 195.395 | 5 | Kg | Silicon Steel 150mm ZDKH 0.23mm | A | 6 | SS | 6 | 0
8553 | F053O4C | CC01 | 0511414 | 72.062 | 5 | Kg | Silicon Steel 140mm ZDKH 0.23mm | A | 6 | SS | 6 | 0
8554 | F053O4C | CC01 | 0511413 | 48.479 | 5 | Kg | Silicon Steel 130mm ZDKH 0.23mm | A | 6 | SS | 6 | 0
8555 | F053O4C | CC01 | 0511411 | 59.514 | 5 | Kg | Silicon Steel 110mm ZDKH 0.23mm | A | 6 | SS | 6 | 0
8556 | F053O4C | CC01 | 0511409 | 18.911 | 5 | Kg | Silicon Steel 90mm ZDKH 0.23mm | A | 6 | SS | 6 | 0
8557 | F053O4C | CC01 | 0511407 | 9.923 | 5 | Kg | Silicon Steel 70mm ZDKH 0.23mm | A | 6 | SS | 6 | 0
8558 | F053O4C | CC01 | 0511405 | 4.988 | 5 | Kg | Silicon Steel 50mm ZDKH 0.23mm | A | 6 | SS | 6 | 0
8559 | F053O4C | CC04 | 0520210 | 202.892 | 5 | Kg | SPD Steel 900mm | A | 2 | SP | 2 | 5
8560 | F053O4C | CC06 | 0680S02 | 457.411 | 0 | Kg | Trafo Oil IEC 296 | A | 3 | OI | 1 | 0
8561 | F053O4C | CC03 | 0221448 | 1 | 0 | No | 20725 30A 30kV 5Pos Open | B | 295 | TC | 3 | 0
8562 | F053O4C | CC06 | 0211500 | 3 | 0 | Nos | HV Bg.HV Bushing 33kV/250 A | B | 153 | HB | 1 | 0
8563 | F053O4C | CC06 | 0211610 | 4 | 0 | Nos | LV Bg.Porc Flat Bar 3/850A(125mm CD | B | 0 | LB | 1 | 0
8564 | F053O4C | CC04 | 0045120 | 2.388 | 5 | M | Cu BAR 50x5mm | C | 50 | CB | 5 | 5
8565 | F053O4C | CC04 | 0045620 | 1.524 | 10 | M | Pr.Riser 50x5mm | C | 46 | CB | 5 | 10
8566 | F053O4C | CC02 | 0311S47 | 10.735 | 0 | Kg | HV Orpoxy 5Mils x376mm | C | 17 | HO | 4 | 0
8567 | F053O4C | CC02 | 0311S48 | 3.992 | 0 | Kg | LV Orpoxy 3Mils x 376mm | C | 22 |  | 4 | 0
8568 | F053O4C | CC02 | 0343165 | 2.922 | 0 | Kg | HV End Fill 30x1.00 | C | 15 | HE | 4 | 0
8569 | F053O4C | CC02 | 0343165 | 0.377 | 0 | Kg | HV End Fill 40 x 1.00mm | C | 15 | HE | 4 | 0
8570 | F053O4C | CC02 | 0343S09 | 1.189 | 0 | Kg | LV End Fill 23.5x0.55mm | C | 14 | LE | 4 | 0
8571 | F053O4C | CC03 | 0371570 | 1.5 | 0 | M | Bowden sleeve | D | 2 | BS | 3 | 0
8572 | F053O4C | CC01 | 0735601 | 4 | 0 | Nos | Core Support 160 | D | 4 | CS | 6 | 0
8573 | F053O4C | CC04 | 0694028 | 1 | 0 | No | Drain plug | D | 30 | DP | 2 | 0
8574 | F053O4C | CC04 | 0671035 | 1 | 0 | No | Filling Socket | D | 4 | FS | 2 | 0
8575 | F053O4C | CC04 | 0674002 | 2 | 0 | Nos | Lifting Lug Type II | D | 4 | LL | 2 | 0
8576 | F053O4C | CC06 | 0677S76 | 2 | 0 | Nos | STC Logo | D | 8 | SL | 1 | 0
8577 | F053O4C | CC06 | 0693310 | 1 | 0 | No | Over pressure vent | D | 46 | OP | 1 | 0
8578 | F053O4C | CC03 | 0371550 | 1.5 | 0 | M | Rilson Sleeve | D | 2 | RS | 3 | 0
8579 | F053O4C | CC02 | 0664230 | 6.24 | 0 | M | Steel Strap | D | 10 | SS | 4 | 0
8580 | F053O4C | CC02 | 0664275 | 3 | 0 | Nos | Strap Seal | D | 0 | SS | 4 | 0
8581 | F053O4C | CC01 | 0615S05 | 1 | 0 | M | Tie Rod M8 | D | 3 | TR | 6 | 0
8582 | F053O4C | CC04 | 0671203 | 1 | 0 | No | Thermometer Pocket | D | 32 | TP | 2 | 0
8583 | F053O4C | CC04 | 0541014 | 4.16 | 12 | Mts | HRS Round Bar 8mm dia | D | 1 | RB | 2 | 12
8584 | F053O4C | CC04 | 0554070 | 1.24 | 10 | M | U Channel 140x60 mm | D | 38 | UC | 2 | 10
8585 | F053O4C | CC06 | 0697009 | 1 | 0 | Pc | THERMOMETER DIAL TYPE W/O CONTACTS | F | 64 |  | 1 | 0
8586 | F053O4C | CC06 | 0696S01 | 1 | 0 | Pc | OIL LEVEL INDICATOR (Make: CED) | F | 55 |  | 1 | 0
8587 | F053O4C | CC06 | 0693310 | 1 | 0 | Pc | OVER PRESSURE VENT (CED) | F | 46 |  | 1 | 0
8588 | F053O4C | CC06 | 0777044 | 1 | 0 | PC | RATING PLATE BLANK Dyn11,5P,60Hz | F | 0 |  | 1 | 0
8589 | F053O4C | CC06 | 0694S05 | 1 | 0 | Pc | GATE VALVE 1" BRASS(Ordinary)PEGLER | F | 21 |  | 1 | 0
8590 | F053O4C | CC06 | 0636S01 | 4 | 0 | Pc | RUBBER BUSH SINGLE HOLE 45mm | F | 6 |  | 1 | 0
8591 | O051CSC | CC02 | 0071316 | 101.487 | 3 | Kg | Copper Foil 355x0.315mm | A | 27 | CF | 4 | 5
8592 | O051CSC | CC02 | 0031S03 | 145.431 | 0.4 | Kg | Copper wire 2.24mm | A | 27 | CW | 4 | 1
8593 | O051CSC | CC01 | 0511S15 | 177.566 | 5 | Kg | Silicon Steel 130mm M5X | A | 6 | SS | 6 | 0
8594 | O051CSC | CC01 | 0511S03 | 126.557 | 5 | Kg | Silicon Steel 120mm M5X | A | 6 | SS | 6 | 0
8595 | O051CSC | CC01 | 0511S14 | 44.783 | 5 | Kg | Silicon Steel 110mm M5X | A | 6 | SS | 6 | 0
8596 | O051CSC | CC01 | 0511S10 | 29.61 | 5 | Kg | Silicon Steel 100mm M5X | A | 6 | SS | 6 | 0
8597 | O051CSC | CC01 | 0511S02 | 21.084 | 5 | Kg | Silicon Steel 90mm M5X | A | 6 | SS | 6 | 0
8598 | O051CSC | CC01 | 0511S09 | 13.829 | 5 | Kg | Silicon Steel 70mm M5X | A | 6 | SS | 6 | 0
8599 | O051CSC | CC01 | 0511S13 | 5.859 | 5 | Kg | Silicon Steel 50mm M5X | A | 6 | SS | 6 | 0
8600 | O051CSC | CC04 | 0520210 | 266.312 | 5 | Kg | SPD Steel 900mm | A | 2 | SP | 2 | 5
8601 | O051CSC | CC06 | 0680S02 | 316.123 | 0 | Kg | Trafo Oil IEC 296 | A | 3 | OI | 1 | 0
8602 | O051CSC | CC03 | 0221451 | 1 | 0 | No | 0120825 30A 20kV 5Pos | B | 235 | TC | 3 | 0
8603 | O051CSC | CC06 | 0211040 | 3 | 0 | Nos | HV Bg.SEC Bush. CR170 w/o connector | B | 49 | HB | 1 | 0
8604 | O051CSC | CC06 | 0211S01 | 4 | 0 | Nos | LV Bg.PIOCH 1250A | B | 120 | LB | 1 | 0
8605 | O051CSC | CC04 | 0045120 | 2.229 | 5 | M | Cu BAR 50x5mm | C | 50 | CB | 5 | 5
8606 | O051CSC | CC04 | 0045620 | 1.47 | 10 | M | Pr.Riser 50x5mm | C | 46 | CB | 5 | 10
8607 | O051CSC | CC02 | 0311106 | 3.061 | 0 | Kg | HV Orpoxy 5Mils x371mm | C | 15 | HO | 4 | 0
8608 | O051CSC | CC02 | 0311049 | 1.42 | 0 | Kg | LV Orpoxy 0.045x 371mm SC | C | 31 |  | 4 | 0
8609 | O051CSC | CC02 | 0311050 | 1.666 | 0 | Kg | LV Orpoxy 0.045x 371mm DC | C | 32 | LD | 4 | 0
8610 | O051CSC | CC02 | 0343165 | 0.803 | 0 | Kg | HV End Fill 13x1.00mm | C | 15 | HE | 4 | 0
8611 | O051CSC | CC02 | 0343162 | 0.401 | 0 | Kg | HV End Fill 13x0.50mm | C | 15 | HE | 4 | 0
8612 | O051CSC | CC02 | 0343080 | 0.599 | 0 | Kg | LV End Fill 11.0x0.50mm | C | 14 | LE | 4 | 0
8613 | O051CSC | CC03 | 0371570 | 1.5 | 0 | M | Bowden sleeve | D | 2 | BS | 3 | 0
8614 | O051CSC | CC01 | 0735130 | 4 | 0 | Nos | Core Support 130 | D | 3 | CS | 6 | 0
8615 | O051CSC | CC04 | 0694028 | 1 | 0 | No | Drain plug | D | 30 | DP | 2 | 0
8616 | O051CSC | CC04 | 0671035 | 1 | 0 | No | Filling Socket | D | 4 | FS | 2 | 0
8617 | O051CSC | CC04 | 0674002 | 2 | 0 | Nos | Lifting Lug Type II | D | 4 | LL | 2 | 0
8618 | O051CSC | CC06 | 0677S76 | 2 | 0 | Nos | STC Logo | D | 8 | SL | 1 | 0
8619 | O051CSC | CC06 | 0693310 | 1 | 0 | No | Over pressure vent | D | 46 | OP | 1 | 0
8620 | O051CSC | CC03 | 0371550 | 1.5 | 0 | M | Rilson Sleeve | D | 2 | RS | 3 | 0
8621 | O051CSC | CC02 | 0664230 | 5.67 | 0 | M | Steel Strap | D | 10 | SS | 4 | 0
8622 | O051CSC | CC02 | 0664275 | 3 | 0 | Nos | Strap Seal | D | 0 | SS | 4 | 0
8623 | O051CSC | CC01 | 0615S05 | 0.88 | 0 | M | Tie Rod M8 | D | 3 | TR | 6 | 0
8624 | O051CSC | CC04 | 0671203 | 1 | 0 | No | Thermometer Pocket | D | 32 | TP | 2 | 0
8625 | O051CSC | CC04 | 0541014 | 3.68 | 12 | Mts | HRS Round Bar 8mm dia | D | 1 | RB | 2 | 12
8626 | O051CSC | CC04 | 0554070 | 1.24 | 10 | M | U Channel 140x60 mm | D | 38 | UC | 2 | 10
8627 | O051CSC | CC06 | 0697009 | 1 | 0 | Pc | THERMOMETER DIAL TYPE W/O CONTACTS | F | 64 |  | 1 | 0
8628 | O051CSC | CC06 | 0693310 | 1 | 0 | Pc | OVER PRESSURE VENT (CED) | F | 46 |  | 1 | 0
8629 | O051CSC | CC06 | 0696S02 | 1 | 0 | Pc | O.L.I. MAIER VERTICAL | F | 150 |  | 1 | 0
8630 | O051CSC | CC06 | 0676110 | 4 | 0 | Pc | ROLLER ASSEMBLY (dia.) 125mm | F | 40 |  | 1 | 0
8631 | O051CSC | CC06 | 0777001 | 1 | 0 | PC | AL Rating plate Dyn11,60Hz | F | 0 |  | 1 | 0
8632 | O051CSC | CC06 | 0636S01 | 1 | 0 | Pc | RUBBER BUSH SINGLE HOLE 45mm | F | 6 |  | 1 | 0
8633 | O051CSC | CC06 | 0636S02 | 3 | 0 | Pc | RUBBER BUSH DOUBLE HOLE 45mm | F | 11 |  | 1 | 0
8634 | O051CSC | CC06 | 0636S50 | 1 | 0 | Pc | RUB BUSH-í70MM closed Single Hole | F | 8 |  | 1 | 0
8635 | F033C4C4 | CC02 | 0071339 | 64.761 | 3 | Kg | Copper Foil 305x0.250mm | A | 27 | CF | 4 | 0
8636 | F033C4C4 | CC02 | 0031054 | 112.124 | 0.4 | Kg | Copper wire 0.90mm | A | 27 | CW | 4 | 1
8637 | F033C4C4 | CC01 | 0511414 | 194.565 | 5 | Kg | Silicon Steel 140mm ZDKH 0.23mm | A | 6 | SS | 6 | 0
8638 | F033C4C4 | CC01 | 0511413 | 140.984 | 5 | Kg | Silicon Steel 130mm ZDKH 0.23mm | A | 6 | SS | 6 | 0
8639 | F033C4C4 | CC01 | 0511412 | 51.051 | 5 | Kg | Silicon Steel 120mm ZDKH 0.23mm | A | 6 | SS | 6 | 0
8640 | F033C4C4 | CC01 | 0511411 | 33.422 | 5 | Kg | Silicon Steel 110mm ZDKH 0.23mm | A | 6 | SS | 6 | 0
8641 | F033C4C4 | CC01 | 0511409 | 38.714 | 5 | Kg | Silicon Steel 90mm ZDKH 0.23mm | A | 6 | SS | 6 | 0
8642 | F033C4C4 | CC01 | 0511407 | 11.781 | 5 | Kg | Silicon Steel 70mm ZDKH 0.23mm | A | 6 | SS | 6 | 0
8643 | F033C4C4 | CC01 | 0511405 | 5.145 | 5 | Kg | Silicon Steel 50mm ZDKH 0.23mm | A | 6 | SS | 6 | 0
8644 | F033C4C4 | CC04 | 0520170 | 134.503 | 5 | Kg | SPD Steel 800mm | A | 2 | SP | 2 | 5
8645 | F033C4C4 | CC06 | 0680S02 | 331.131 | 0 | Kg | Trafo Oil IEC 296 | A | 3 | OI | 1 | 0
8646 | F033C4C4 | CC03 | 0221714 | 1 | 0 | No | HR7A2335 HR 30A 30kV 5Pos Open | B | 105 | TC | 3 | 0
8647 | F033C4C4 | CC06 | 0211045 | 3 | 0 | SET | HV BUSHING 36/630A BOLTED TY TAKFAN | B | 0 | HB | 1 | 0
8648 | F033C4C4 | CC06 | 0211610 | 4 | 0 | Nos | LV Bg.Porc Flat Bar 3/850A(125mm CD | B | 0 | LB | 1 | 0
8649 | F033C4C4 | CC04 | 0045S40 | 3.458 | 5 | M | Cu BAR 40x3mm | C | 19 | CB | 5 | 5
8650 | F033C4C4 | CC02 | 0311263 | 10.3 | 0 | Kg | ORPOXY PAPER 346mm X 5mil | C | 0 | HO | 4 | 0
8651 | F033C4C4 | CC02 | 0311261 | 1.265 | 0 | Kg | ORPOXY PAPER 346 X 0.045mm SC | C | 0 |  | 4 | 0
8652 | F033C4C4 | CC02 | 0311262 | 1.484 | 0 | Kg | ORPOXY PAPER 346 X 0.045mm DC | C | 0 | LD | 4 | 0
8653 | F033C4C4 | CC02 | 0343455 | 2.099 | 0 | Kg | PP 3055 30 x 0.50mm | C | 15 | HE | 4 | 0
8654 | F033C4C4 | CC02 | 0343S16 | 0.171 | 0 | Kg | PP 3055 40 x 0.50mm | C | 15 | HE | 4 | 0
8655 | F033C4C4 | CC02 | 0343310 | 0.838 | 0 | Kg | PP 3055 23.5 x 0.35mm | C | 15 | LE | 4 | 0
8656 | F033C4C4 | CC06 | 0697009 | 1 | 0 | Pc | THERMOMETER DIAL TYPE W/O CONTACTS | F | 64 | OT | 1 | 0
8657 | F033C4C4 | CC06 | 0777012 | 1 | 0 | PC | RATING PLATE 33KV,Dyn11 | F | 0 | RP | 1 | 0
8658 | F033C4C4 | CC03 | 0371570 | 1.5 | 0 | M | Bowden sleeve | D | 2 | BS | 3 | 0
8659 | F033C4C4 | CC01 | 0735618 | 4 | 0 | Nos | Core Support 140 | D | 3 | CS | 6 | 0
8660 | F033C4C4 | CC04 | 0694028 | 1 | 0 | No | Drain plug | D | 30 | DP | 2 | 0
8661 | F033C4C4 | CC04 | 0671035 | 1 | 0 | No | Filling Socket | D | 4 | FS | 2 | 0
8662 | F033C4C4 | CC04 | 0674001 | 2 | 0 | Nos | Lifting Lug Type I | D | 3 | LL | 2 | 0
8663 | F033C4C4 | CC06 | 0677S76 | 2 | 0 | Nos | STC Logo | D | 8 | SL | 1 | 0
8664 | F033C4C4 | CC06 | 0693310 | 1 | 0 | No | Over pressure vent | D | 46 | OP | 1 | 0
8665 | F033C4C4 | CC03 | 0371550 | 1.5 | 0 | M | Rilson Sleeve | D | 2 | RS | 3 | 0
8666 | F033C4C4 | CC02 | 0664230 | 5.73 | 0 | M | Steel Strap | D | 10 | SS | 4 | 0
8667 | F033C4C4 | CC02 | 0664275 | 3 | 0 | Nos | Strap Seal | D | 0 | SS | 4 | 0
8668 | F033C4C4 | CC01 | 0615S05 | 0.92 | 0 | M | Tie Rod M8 | D | 3 | TR | 6 | 0
8669 | F033C4C4 | CC04 | 0671203 | 1 | 0 | No | Thermometer Pocket | D | 32 | TP | 2 | 0
8670 | F033C4C4 | CC04 | 0541014 | 2.56 | 12 | Mts | HRS Round Bar 8mm dia | D | 1 | RB | 2 | 12
8671 | F033C4C4 | CC04 | 0554070 | 1.24 | 10 | M | U Channel 140x60 mm | D | 38 | UC | 2 | 10
8672 | F033C4C4 | CC04 | 0045S04 | 0.42 | 5 | Meter | FLAT CU.BAR 40 x 4mm Soft | C | 32 |  | 5 | 5
8673 | F033C4C4 | CC04 | 0522401 | 0.006 | 38 | Sht | ALU-ZINC SHEET 4x8x 1mm | F | 67 |  | 2 | 38
8674 | F033C4C4 | CC04 | 0527S05 | 0.028 | 10 | Sht | SST PLATE 4x8x4mm | F | 1254 |  | 2 | 10
8675 | F033C4C4 | CC06 | 0636S01 | 4 | 0 | Pc | RUBBER BUSH SINGLE HOLE 45mm | F | 6 |  | 1 | 0
8676 | F033C4C4 | CC06 | 0636S64 | 3 | 0 | PC | RUBBER BUSH 33mm CLOSED SINGLE | F | 0 |  | 1 | 0
8677 | F033C4C4 | CC04 | 0671130 | 1 | 0 | Pc | MALE CONN.TUBE 1"NPT L=200mm D#S145 | F | 11 |  | 2 | 0
8678 | F033C4C4 | CC06 | 0676115 | 4 | 0 | Pc | ROLLER DIA 125 WITH BLOCKING FACLTY | F | 46 |  | 1 | 0
8679 | F033C4C4 | CC06 | 0694S05 | 1 | 0 | Pc | GATE VALVE 1" BRASS(Ordinary)PEGLER | F | 21 |  | 1 | 0
8680 | F033C4C4 | CC06 | 0696S01 | 1 | 0 | Pc | OIL LEVEL INDICATOR (Make: CED) | F | 55 |  | 1 | 0
8681 | F033C4C4 | CC06 | 0699103 | 1 | 0 | Pc | GASKET IT: for OVER P.VENT | F | 2 |  | 1 | 0
8682 | F033C4C4 | CC06 | 0710S55 | 1 | 0 | Pc | PLUG 1" BRASS | F | 8 |  | 1 | 0
8683 | O-53C4B | CC02 | 0071S98 | 27.775 | 3 | Kg | Copper Foil 200x0.200mm | A | 27 | CF | 4 | 5
8684 | O-53C4B | CC02 | 0031037 | 39.771 | 0.4 | Kg | Copper wire 0.56mm | A | 27 | CW | 4 | 1
8685 | O-53C4B | CC01 | 0511S16 | 69.29 | 5 | Kg | Silicon Steel 80mm M5X | A | 6 | SS | 6 | 0
8686 | O-53C4B | CC01 | 0511S09 | 41.57 | 5 | Kg | Silicon Steel 70mm M5X | A | 6 | SS | 6 | 0
8687 | O-53C4B | CC01 | 0511S01 | 12.852 | 5 | Kg | Silicon Steel 60mm M5X | A | 6 | SS | 6 | 0
8688 | O-53C4B | CC01 | 0511S13 | 3.801 | 5 | Kg | Silicon Steel 50mm M5X | A | 6 | SS | 6 | 0
8689 | O-53C4B | CC04 | 0520130 | 12.498 | 5 | Kg | SPD Steel 700mm | A | 2 | SP | 2 | 5
8690 | O-53C4B | CC06 | 0680S02 | 364.507 | 0 | Kg | Trafo Oil IEC 296 | A | 3 | OI | 1 | 0
8691 | O-53C4B | CC03 | 0221448 | 1 | 0 | No | 20725 30A 30kV 5Pos Open | B | 295 | TC | 3 | 0
8692 | O-53C4B | CC06 | 0211020 | 3 | 0 | Nos | HV Bg.ELASTIMOLD K180AR-1/J | B | 259 | HB | 1 | 0
8693 | O-53C4B | CC06 | 0211S01 | 4 | 0 | Nos | LV Bg.PIOCH 1250A | B | 120 | LB | 1 | 0
8694 | O-53C4B | CC04 | 0045045 | 2.666 | 5 | M | Cu BAR 30x2mm | C | 8 | CB | 5 | 5
8695 | O-53C4B | CC02 | 0311S72 | 8.711 | 0 | Kg | HV Orpoxy 5Mils x241mm | C | 17 | HO | 4 | 0
8696 | O-53C4B | CC02 | 0311136 | 1.147 | 0 | Kg | LV Orpoxy 0.045x 241mm SC | C | 32 |  | 4 | 0
8697 | O-53C4B | CC02 | 0311S65 | 1.346 | 0 | Kg | LV Orpoxy 0.045x 241mm DC | C | 33 | LD | 4 | 0
8698 | O-53C4B | CC02 | 0343162 | 1.93 | 0 | Kg | HV End Fill 30x0.50 | C | 15 | HE | 4 | 0
8699 | O-53C4B | CC02 | 0343162 | 0.131 | 0 | Kg | HV End Fill 40 x 0.50mm | C | 15 | HE | 4 | 0
8700 | O-53C4B | CC02 | 0343S15 | 0.627 | 0 | Kg | LV End Fill 23.5x0.16mm | C | 10 | LE | 4 | 0
8701 | O-53C4B | CC06 | 0696S01 | 1 | 0 | No | O.L.I. CED DIAL TYPE | F | 150 | OL | 1 | 0
8702 | O-53C4B | CC06 | 0777055 | 1 | 0 | No | Rev.# 0 Rating Plate | F | 0 | RP | 1 | 0
8703 | O-53C4B | CC03 | 0371570 | 1.5 | 0 | M | Bowden sleeve | D | 2 | BS | 3 | 0
8704 | O-53C4B | CC01 | 0735080 | 4 | 0 | Nos | Core Support 80 | D | 3 | CS | 6 | 0
8705 | O-53C4B | CC04 | 0694028 | 1 | 0 | No | Drain plug | D | 30 | DP | 2 | 0
8706 | O-53C4B | CC04 | 0671035 | 1 | 0 | No | Filling Socket | D | 4 | FS | 2 | 0
8707 | O-53C4B | CC04 | 0674001 | 2 | 0 | Nos | Lifting Lug Type I | D | 3 | LL | 2 | 0
8708 | O-53C4B | CC06 | 0677S76 | 1 | 0 | Pc | STC LOGO PLATE DWG# 0677/S76 rev.2 | D | 8 | SL | 1 | 0
8709 | O-53C4B | CC06 | 0693310 | 1 | 0 | Pc | OVER PRESSURE VENT (CED) | F | 46 | OP | 1 | 0
8710 | O-53C4B | CC03 | 0371550 | 1.5 | 0 | M | Rilson Sleeve | D | 2 | RS | 3 | 0
8711 | O-53C4B | CC02 | 0664230 | 3.93 | 0 | M | Steel Strap | D | 10 | SS | 4 | 0
8712 | O-53C4B | CC02 | 0664275 | 3 | 0 | Nos | Strap Seal | D | 0 | SS | 4 | 0
8713 | O-53C4B | CC01 | 0615S05 | 0.64 | 0 | M | Tie Rod M8 | D | 3 | TR | 6 | 0
8714 | O-53C4B | CC04 | 0671203 | 1 | 0 | No | Thermometer Pocket | D | 32 | TP | 2 | 0
8715 | O-53C4B | CC04 | 0541014 | 0.72 | 12 | Mts | HRS Round Bar 8mm dia | D | 1 | RB | 2 | 12
8716 | O-53C4B | CC04 | 0554070 | 1.24 | 10 | M | U Channel 140x60 mm | D | 38 | UC | 2 | 10
8717 | O-53C4B | CC06 | 0697S04 | 1 | 0 | PC | SIDE MOUNTED THERMOMETER JUMO 1/2" | F | 0 |  | 1 | 0
8718 | O-53C4B | CC06 | 0694S05 | 1 | 0 | Pc | GATE VALVE 1" BRASS(Ordinary)PEGLER | F | 21 |  | 1 | 0
8719 | O151J1T1A | CC02 | 0071315 | 177.281 | 3 | Kg | Copper Foil 530x1.000mm | A | 27 | CF | 4 | 5
8720 | O151J1T1A | CC02 | 0031127 | 251.885 | 0.4 | Kg | Copper wire 2.50mm | A | 27 | CW | 4 | 1
8721 | O151J1T1A | CC01 | 0511S08 | 312.386 | 5 | Kg | Silicon Steel 190mm M5X | A | 6 | SS | 6 | 0
8722 | O151J1T1A | CC01 | 0511S11 | 319.683 | 5 | Kg | Silicon Steel 180mm M5X | A | 6 | SS | 6 | 0
8723 | O151J1T1A | CC01 | 0511S07 | 120.477 | 5 | Kg | Silicon Steel 170mm M5X | A | 6 | SS | 6 | 0
8724 | O151J1T1A | CC01 | 0511S06 | 83.339 | 5 | Kg | Silicon Steel 160mm M5X | A | 6 | SS | 6 | 0
8725 | O151J1T1A | CC01 | 0511S04 | 76.514 | 5 | Kg | Silicon Steel 140mm M5X | A | 6 | SS | 6 | 0
8726 | O151J1T1A | CC01 | 0511S03 | 33.821 | 5 | Kg | Silicon Steel 120mm M5X | A | 6 | SS | 6 | 0
8727 | O151J1T1A | CC01 | 0511S10 | 21.347 | 5 | Kg | Silicon Steel 100mm M5X | A | 6 | SS | 6 | 0
8728 | O151J1T1A | CC01 | 0511S16 | 12.968 | 5 | Kg | Silicon Steel 80mm M5X | A | 6 | SS | 6 | 0
8729 | O151J1T1A | CC01 | 0511S13 | 8.537 | 5 | Kg | Silicon Steel 50mm M5X | A | 6 | SS | 6 | 0
8730 | O151J1T1A | CC04 | 0520510 | 1344.8361 | 5 | Kg | SPD Steel 1200mm | A | 2 | SP | 2 | 5
8731 | O151J1T1A | CC06 | 0680S02 | 775.639 | 0 | Kg | Trafo Oil IEC 296 | A | 3 | OI | 1 | 0
8732 | O151J1T1A | CC03 | 0221456 | 1 | 0 | No | 0121825 63A 20kV 5Pos | B | 247 | TC | 3 | 0
8733 | O151J1T1A | CC06 | 0211040 | 3 | 0 | Nos | HV Bg.SEC Bush. CR170 w/o connector | B | 49 | HB | 1 | 0
8734 | O151J1T1A | CC06 | 0211S13 | 4 | 0 | Nos | LV Bg.PIOCH (R1 Ht=265mm) 4000A | B | 1270 | LB | 1 | 0
8735 | O151J1T1A | CC04 | 0045351 | 5.538 | 5 | M | Cu BAR 100x10mm | C | 159 | CB | 5 | 5
8736 | O151J1T1A | CC02 | 0311112 | 6.99 | 0 | Kg | HV Orpoxy 5Mils x546mm | C | 15 | HO | 4 | 0
8737 | O151J1T1A | CC02 | 0311113 | 3.774 | 0 | Kg | LV Orpoxy 3Mils x 546mm | C | 20 |  | 4 | 0
8738 | O151J1T1A | CC02 | 0343165 | 0.83 | 0 | Kg | HV End Fill 13x1.00mm | C | 15 | HE | 4 | 0
8739 | O151J1T1A | CC02 | 0343162 | 0.415 | 0 | Kg | HV End Fill 13x0.50mm | C | 15 | HE | 4 | 0
8740 | O151J1T1A | CC02 | 0343083 | 0.442 | 0 | Kg | LV End Fill 11.0x1.00mm | C | 14 | LE | 4 | 0
8741 | O151J1T1A | CC02 | 0343080 | 0.221 | 0 | Kg | LV End Fill 11.0x0.50mm | C | 14 | LE | 4 | 0
8742 | O151J1T1A | CC03 | 0371570 | 1.5 | 0 | Meter | BOWDEN SLEEVE 6x7mm | D | 2 | BS | 3 | 0
8743 | O151J1T1A | CC01 | 0735635 | 4 | 0 | Pc | CORE SUPPORT DCC 190 | D | 5 | CS | 6 | 0
8744 | O151J1T1A | CC04 | 0694028 | 1 | 0 | Pc | DRAIN VALVE ASSY:TYPE A NW22 w/GSKT | D | 30 | DP | 2 | 0
8745 | O151J1T1A | CC04 | 0674003 | 2 | 0 | Pc | LIFTING LUG TYPE 3 | D | 13 | LL | 2 | 0
8746 | O151J1T1A | CC06 | 0677S76 | 1 | 0 | Pc | STC LOGO PLATE DWG# 0677/S76 rev.2 | D | 8 | SL | 1 | 0
8747 | O151J1T1A | CC06 | 0693310 | 1 | 0 | Pc | OVER PRESSURE VENT (CED) | D | 46 | OP | 1 | 0
8748 | O151J1T1A | CC03 | 0371550 | 1.5 | 0 | Meter | RILSON SLEEVE 2x4.4mm | D | 2 | RS | 3 | 0
8749 | O151J1T1A | CC02 | 0664230 | 7.65 | 0 | Kg | STEEL STRAP 19 x 0.90 mm | D | 10 | SS | 4 | 0
8750 | O151J1T1A | CC02 | 0664275 | 3 | 0 | Pc | STEEL CLIP-STRAP SEAL | D | 0 | SS | 4 | 0
8751 | O151J1T1A | CC01 | 0615S25 | 4 | 0 | Pc | TIE ROD FT M8 x 250mm GALV. | D | 1 | TR | 6 | 0
8752 | O151J1T1A | CC04 | 0671203 | 1 | 0 | Pc | THERMO. POCKET (new) BELL TYPE | D | 32 | TP | 2 | 0
8753 | O151J1T1A | CC04 | 0541006 | 9.28 | 0 | Meter | HRS ROUND BAR 6 mm DIA | D | 1 | RB | 2 | 0
8754 | O151J1T1A | CC04 | 0554090 | 1.64 | 10 | Meter | HRS U-CHANNEL 180x70x8mm | D | 60 | UC | 2 | 10
8755 | O151J1T1A | CC01 | 0621208 | 8 | 0 | Pc | HEX NUT M8 GALV | E | 0 |  | 6 | 0
8756 | O151J1T1A | CC01 | 0622608 | 8 | 0 | Pc | FLAT WASHER M8 x 23mm GALV | E | 0 |  | 6 | 0
8757 | O151J1T1A | CC01 | 0623108 | 8 | 0 | Pc | S.LOCK WASHER M8 GALV | E | 0 |  | 6 | 0
8758 | O151J1T1A | CC02 | 0335010 | 0.27 | 5 | Sht | PP 3050 2100x1100x1mm | E | 23 |  | 4 | 5
8759 | O151J1T1A | CC02 | 0335281 | 0.01 | 0 | Sht | PP 3050 2100x1050x3mm | E | 59 |  | 4 | 0
8760 | O151J1T1A | CC02 | 0335282 | 0.03 | 0 | Sht | PP 3050 2100x1100x4mm | E | 95 |  | 4 | 0
8761 | O151J1T1A | CC02 | 0335020 | 0.22 | 5 | Sht | PP 3050 2100x1050x2mm | E | 40 |  | 4 | 5
8762 | O151J1T1A | CC02 | 0335S15 | 2 | 10 | Pc | PP STRIPS 5 x 7 x 4000mm | E | 3 |  | 4 | 10
8763 | O151J1T1A | CC02 | 0332225 | 0.04 | 0 | Sht | TRAFO WOOD 1500x1500x20mm | E | 345 |  | 4 | 0
8764 | O151J1T1A | CC02 | 0332220 | 0.02 | 0 | Sht | TRAFO WOOD 2000x1000x15mm | E | 260 |  | 4 | 0
8765 | O151J1T1A | CC02 | 0311535 | 1.98 | 10 | Kg | PP ROLL 1135 x 0.50mm | E | 13 |  | 4 | 10
8766 | O151J1T1A | CC02 | 0311540 | 0.56 | 10 | Kg | PP ROLL 1135 x 0.30mm | E | 13 |  | 4 | 10
8767 | O151J1T1A | CC02 | 0335S14 | 108 | 10 | Pc | PP STRIPS 4 x 7 x 4000mm | E | 4 |  | 4 | 10
8768 | O151J1T1A | CC02 | 0371709 | 0.9 | 0 | Meter | CREPE PAPER SLEEVE 20mm | E | 2 |  | 4 | 0
8769 | O151J1T1A | CC02 | 0371700 | 0.72 | 0 | Meter | CREPE PAPER SLEEVE 13mm | E | 2 |  | 4 | 0
8770 | O151J1T1A | CC02 | 0335015 | 0.37 | 5 | Sht | PP 3050 2100x1050x1.5mm | E | 26 |  | 4 | 5
8771 | O151J1T1A | CC02 | 0322018 | 0.04 | 0 | Cu.Mtr | LUMBER 300mm x 50mm x 4mtr. | E | 1540 |  | 4 | 0
8772 | O151J1T1A | CC03 | 0023049 | 0.7 | 0 | Kg | M.PAPER INS.CU.WIRE 4.90mm | E | 20 |  | 3 | 0
8773 | O151J1T1A | CC03 | 0221S90 | 1 | 0 | Pc | TC ADAPTION PIECE ELBOW | E | 11 |  | 3 | 0
8774 | O151J1T1A | CC03 | 0024070 | 19.05 | 0 | Meter | BARE STRD CU.WIRE 70mm2,0.62kg/Mtr | E | 11 |  | 3 | 0
8775 | O151J1T1A | CC03 | 0617110 | 92 | 0 | Pc | CRIMP CBL.LUG 70mm2- 6mm | E | 2 |  | 3 | 0
8776 | O151J1T1A | CC03 | 0361060 | 0.25 | 0 | Meter | PRESSPHAN TUBE 12.5 x 16mm | E | 13 |  | 3 | 0
8777 | O151J1T1A | CC03 | 0361080 | 0.7 | 0 | Meter | PRESSPHAN TUBE 20.5 x 24mm | E | 18 |  | 3 | 0
8778 | O151J1T1A | CC03 | 0371700 | 21 | 0 | Meter | CREPE PAPER SLEEVE 13mm | E | 1 |  | 3 | 0
8779 | O151J1T1A | CC03 | 0371709 | 0.7 | 0 | Meter | CREPE PAPER SLEEVE 20mm | E | 2 |  | 3 | 0
8780 | O151J1T1A | CC03 | 0617100 | 3 | 0 | Pc | CRIMP CBL.LUG 50mm2- 6mm | E | 2 |  | 3 | 0
8781 | O151J1T1A | CC03 | 0613121 | 6 | 0 | Pc | CUP SQ.BOLT M6 x 80mm Inox | E | 1 |  | 3 | 0
8782 | O151J1T1A | CC03 | 0612615 | 2 | 0 | Pc | HEX.BOLT M6 x 80mm GALV | E | 0 |  | 3 | 0
8783 | O151J1T1A | CC03 | 0621206 | 8 | 0 | Pc | HEX NUT M6 GALV | E | 0 |  | 3 | 0
8784 | O151J1T1A | CC03 | 0622605 | 8 | 0 | Pc | FLAT WASHER M6 x 12mm GALV | E | 0 |  | 3 | 0
8785 | O151J1T1A | CC03 | 0623106 | 8 | 0 | Pc | S.LOCK WASHER M6 GALV | E | 0 |  | 3 | 0
8786 | O151J1T1A | CC03 | 0612222 | 6 | 0 | Pc | HEX BOLT M12 x 40mm GALV | E | 0 |  | 3 | 0
8787 | O151J1T1A | CC03 | 0621212 | 6 | 0 | Pc | HEX NUT M12 GALV | E | 0 |  | 3 | 0
8788 | O151J1T1A | CC03 | 0622212 | 10 | 0 | Pc | FLAT WASHER M12 x 24mm GALV | E | 0 |  | 3 | 0
8789 | O151J1T1A | CC03 | 0623112 | 6 | 0 | Pc | S.LOCK WASHER M12 GALV | E | 0 |  | 3 | 0
8790 | O151J1T1A | CC03 | 0617629 | 6 | 0 | Pc | CRIMP PRL.CON.35187 (26.7-42.4mm) | E | 0 |  | 3 | 0
8791 | O151J1T1A | CC03 | 0617670 | 12 | 0 | Pc | CRIMP BUTT CONN. 70mm2 | E | 2 |  | 3 | 0
8792 | O151J1T1A | CC03 | 0610050 | 47 | 0 | Pc | COMPRESSION RING 3LCW 2R8G | E | 1 |  | 3 | 0
8793 | O151J1T1A | CC03 | 0610705 | 24 | 0 | Pc | COMP.BOLT LONG | E | 1 |  | 3 | 0
8794 | O151J1T1A | CC03 | 0610104 | 23 | 0 | Pc | HUCK BOLT 14G | E | 1 |  | 3 | 0
8795 | O151J1T1A | CC04 | 0554050 | 0.2 | 15 | Meter | HRS U-CHANNEL 100x50x6mm | E | 19 |  | 2 | 15
8796 | O151J1T1A | CC04 | 0522S02 | 0.4 | 10 | Sht | MS PLATE 4 x 8 x 6mm | E | 368 |  | 2 | 10
8797 | O151J1T1A | CC04 | 0522505 | 0.71 | 10 | Sht | Item Desc Could not be Transfered | E | 192 |  | 2 | 10
8798 | O151J1T1A | CC04 | 0522504 | 0.05 | 10 | Sht | Item Desc Could not be Transfered | E | 153 |  | 2 | 10
8799 | O151J1T1A | CC04 | 0522503 | 1.8 | 10 | Sht | Item Desc Could not be Transfered | E | 114 |  | 2 | 10
8800 | O151J1T1A | CC04 | 0527S05 | 0.08 | 10 | Sht | SST PLATE 4x8x4mm | E | 1254 |  | 2 | 10
8801 | O151J1T1A | CC04 | 0142S01 | 0.16 | 10 | Sht | Item Desc Could not be Transfered | E | 324 |  | 2 | 10
8802 | O151J1T1A | CC04 | 0551065 | 3.5 | 10 | Meter | HRS ANGLE BAR 60x60x6mm | E | 13 |  | 2 | 10
8803 | O151J1T1A | CC04 | 0551030 | 0.24 | 10 | Meter | HRS ANGLE BAR 40x40x4mm | E | 4 |  | 2 | 10
8804 | O151J1T1A | CC04 | 0531072 | 8.94 | 15 | Meter | HRS FLAT BAR 50 x 8mm | E | 6 |  | 2 | 15
8805 | O151J1T1A | CC04 | 0531055 | 0.2 | 15 | Meter | HRS FLAT BAR 40 x 5mm | E | 3 |  | 2 | 15
8806 | O151J1T1A | CC04 | 0531034 | 0.9 | 10 | Meter | HRS FLAT BAR 30 x 8mm | E | 3 |  | 2 | 10
8807 | O151J1T1A | CC04 | 0045365 | 3.5 | 10 | Meter | FLAT CU.BAR 100 x 15mm Hard | E | 159 |  | 2 | 10
8808 | O151J1T1A | CC04 | 0045360 | 3.5 | 10 | Meter | FLAT CU.BAR 100 x 12mm Hard | E | 194 |  | 2 | 10
8809 | O151J1T1A | CC04 | 0671050 | 1 | 0 | Pc | OLI SOCKET/F.CONN.TUBE 54x115mm | E | 24 |  | 2 | 0
8810 | O151J1T1A | CC04 | 0674002 | 4 | 0 | Pc | LIFTING LUG TYPE 2 | E | 4 |  | 2 | 0
8811 | O151J1T1A | CC04 | 0679045 | 2 | 0 | Pc | STEEL PIN 20 x 80mm | E | 4 |  | 2 | 0
8812 | O151J1T1A | CC04 | 0671S50 | 1 | 0 | Pc | SOCKET: FOR OVER PRESSURE VENT | E | 23 |  | 2 | 0
8813 | O151J1T1A | CC04 | 0616442 | 16 | 0 | Pc | WELDING STUD M8 x 25mm Inox | E | 1 |  | 2 | 0
8814 | O151J1T1A | CC04 | 0616280 | 15 | 0 | Pc | WELDING STUD M10 x 55mm Steel | E | 1 |  | 2 | 0
8815 | O151J1T1A | CC04 | 0616S05 | 22 | 0 | Pc | WELDING STUD M10 x 25mm Steel | E | 1 |  | 2 | 0
8816 | O151J1T1A | CC04 | 0616480 | 3 | 0 | Pc | WELDING STUD M10 x 55mm Inox | E | 2 |  | 2 | 0
8817 | O151J1T1A | CC04 | 0671138 | 1 | 0 | Pc | MALE CONN.TUBE 1/2" D#330/S117 | E | 22 |  | 2 | 0
8818 | O151J1T1A | CC04 | 0621208 | 2 | 0 | Pc | HEX NUT M8 GALV | E | 0 |  | 2 | 0
8819 | O151J1T1A | CC06 | 0283285 | 21 | 0 | Pc | CABLE GLAND+NUT PG48 PVC | F | 11 |  | 1 | 0
8820 | O151J1T1A | CC06 | 0617062 | 3 | 0 | Pc | CRIMP CBL.LUG 25mm2-12mm | E | 1 |  | 1 | 0
8821 | O151J1T1A | CC06 | 0361090 | 0.5 | 0 | Meter | PRESSPHAN TUBE 20mm | E | 11 |  | 1 | 0
8822 | O151J1T1A | CC06 | 0638110 | 3.56 | 0 | Meter | GASKET PROFILE 2mm | E | 1 |  | 1 | 0
8823 | O151J1T1A | CC06 | 0638300 | 0.67 | 0 | Meter | GASKET SELF-ADH. 10x5mm 25R | E | 1 |  | 1 | 0
8824 | O151J1T1A | CC06 | 0637150 | 4.45 | 2 | Meter | IMP.CORK GASKET 50 x 6mm | E | 9 |  | 1 | 2
8825 | O151J1T1A | CC06 | 0638111 | 5 | 0 | Meter | GASKET CORK IMP. 30 x 2mm | E | 4 |  | 1 | 0
8826 | O151J1T1A | CC06 | 0677409 | 1 | 0 | Pc | T.C. CAUTION PLATE (ALUM) rev.0 | E | 16 |  | 1 | 0
8827 | O151J1T1A | CC06 | 0710S45 | 1 | 0 | Pc | END CAP 1/2" GALV. | E | 2 |  | 1 | 0
8828 | O151J1T1A | CC06 | 0693200 | 2 | 0 | Pc | AIR BREATHER | E | 5 |  | 1 | 0
8829 | O151J1T1A | CC06 | 0612132 | 50 | 0 | Pc | HEX BOLT M8 x 20mm GALV | E | 0 |  | 1 | 0
8830 | O151J1T1A | CC06 | 0621651 | 46 | 0 | Pc | CAGE NUT M 8 C4808C | E | 0 |  | 1 | 0
8831 | O151J1T1A | CC06 | 0622608 | 54 | 0 | Pc | FLAT WASHER M8 x 23mm GALV | E | 0 |  | 1 | 0
8832 | O151J1T1A | CC06 | 0612426 | 2 | 0 | Pc | HEX BOLT M12 x 60mm BRASS | E | 3 |  | 1 | 0
8833 | O151J1T1A | CC06 | 0621512 | 4 | 0 | Pc | HEX NUT M12 BRASS | E | 0 |  | 1 | 0
8834 | O151J1T1A | CC06 | 0622112 | 4 | 0 | Pc | FLAT WASHER M12 x 24mm Brass | E | 0 |  | 1 | 0
8835 | O151J1T1A | CC06 | 0623S22 | 2 | 0 | Pc | S.LOCK WASHER M12 BRASS | E | 0 |  | 1 | 0
8836 | O151J1T1A | CC06 | 0612234 | 16 | 0 | Pc | HEX BOLT M12 x 60mm GALV | E | 0 |  | 1 | 0
8837 | O151J1T1A | CC06 | 0621212 | 20 | 0 | Pc | HEX NUT M12 GALV | E | 0 |  | 1 | 0
8838 | O151J1T1A | CC06 | 0622212 | 36 | 0 | Pc | FLAT WASHER M12 x 24mm GALV | E | 0 |  | 1 | 0
8839 | O151J1T1A | CC06 | 0623112 | 20 | 0 | Pc | S.LOCK WASHER M12 GALV | E | 0 |  | 1 | 0
8840 | O151J1T1A | CC06 | 0621210 | 109 | 0 | Pc | HEX NUT M10 GALV | E | 0 |  | 1 | 0
8841 | O151J1T1A | CC06 | 0622610 | 57 | 0 | Pc | FLAT WASHER M10 x 22mm GALV | E | 0 |  | 1 | 0
8842 | O151J1T1A | CC06 | 0623110 | 6 | 0 | Pc | S.LOCK WASHER M10 GALV | E | 0 |  | 1 | 0
8843 | O151J1T1A | CC06 | 0621408 | 16 | 0 | Pc | HEX NUT M8 INOX | E | 0 |  | 1 | 0
8844 | O151J1T1A | CC06 | 0622057 | 16 | 0 | Pc | FLAT WASHER M8 x 17mm INOX | E | 0 |  | 1 | 0
8845 | O151J1T1A | CC06 | 0621410 | 6 | 0 | Pc | HEX NUT M10 INOX | E | 0 |  | 1 | 0
8846 | O151J1T1A | CC06 | 0622058 | 6 | 0 | Pc | FLAT WASHER M10 x 22mm INOX | E | 0 |  | 1 | 0
8847 | O151J1T1A | CC06 | 0623S10 | 3 | 0 | Pc | S.LOCK WASHER M10 INOX | E | 0 |  | 1 | 0
8848 | O151J1T1A | CC06 | 0615S60 | 2 | 0 | Pc | TIE ROD FT M12 x 280mm GALV. | E | 0 |  | 1 | 0
8849 | O151J1T1A | CC06 | 0612160 | 4 | 0 | Pc | HEX BOLT M10 x 20mm GALV | E | 0 |  | 1 | 0
8850 | O151J1T1A | CC06 | 0621650 | 4 | 0 | Pc | CAGE NUT M10 C4810 CGM | E | 1 |  | 1 | 0
8851 | O151J1T1A | CC06 | 0612S02 | 10 | 0 | Pc | HEX BOLT M10 x 35mm GALV | E | 0 |  | 1 | 0
8852 | O151J1T1A | CC06 | 0612S16 | 6 | 0 | Pc | HEX BOLT M6 x 50mm GALV | E | 0 |  | 1 | 0
8853 | O151J1T1A | CC06 | 0621206 | 12 | 0 | Pc | HEX NUT M6 GALV | E | 0 |  | 1 | 0
8854 | O151J1T1A | CC06 | 0622605 | 24 | 0 | Pc | FLAT WASHER M6 x 12mm GALV | E | 0 |  | 1 | 0
8855 | O151J1T1A | CC06 | 0623106 | 9 | 0 | Pc | S.LOCK WASHER M6 GALV | E | 0 |  | 1 | 0
8856 | O151J1T1A | CC06 | 0621208 | 4 | 0 | Pc | HEX NUT M8 GALV | E | 0 |  | 1 | 0
8857 | O151J1T1A | CC06 | 0612166 | 55 | 0 | Pc | HEX BOLT M10 x 30mm GALV | E | 0 |  | 1 | 0
8858 | O151J1T1A | CC06 | 0612S99 | 1 | 0 | Pc | HEX.(SEAL) BOLT M10x35mm GALV. | E | 1 |  | 1 | 0
8859 | O151J1T1A | CC06 | 0612108 | 3 | 0 | Pc | HEX BOLT M6 x 20mm GALV | E | 0 |  | 1 | 0
8860 | O151J1T1A | CC06 | 0610104 | 23 | 0 | Pc | HUCK BOLT 14G | E | 1 |  | 1 | 0
8861 | O151J1T1A | CC06 | 0610050 | 25 | 0 | Pc | COMPRESSION RING 3LCW 2R8G | E | 1 |  | 1 | 0
8862 | O151J1T1A | CC06 | 0610705 | 2 | 0 | Pc | COMP.BOLT LONG | E | 1 |  | 1 | 0
8863 | O151J1T1A | CC06 | 0679060 | 0.2 | 0 | Roll | PLUMB SEAL WIRE | E | 28 |  | 1 | 0
8864 | O151J1T1A | CC06 | 0679070 | 2 | 0 | Kg | PLUMB SEAL dia: 12mm | E | 22 |  | 1 | 0
8865 | O151J1T1A | CC06 | 0637010 | 1 | 0 | Pc | GASKET IT - For JUMO Thermometer | E | 0 |  | 1 | 0
8866 | O151J1T1A | CC06 | 0631154 | 3 | 0 | Pc | GASKET IT 46x34x3mm(for Drain V) | E | 2 |  | 1 | 0
8867 | O151J1T1A | CC06 | 0637S01 | 1 | 0 | Pc | GASKET - OLI S02 | E | 2 |  | 1 | 0
8868 | O151J1T1A | CC06 | 0619500 | 21 | 0 | Pc | CABLE TIE BLACK PLT/51 (TRAFO. USE) | E | 0 |  | 1 | 0
8869 | O151J1T1A | CC06 | 0619432 | 8 | 0 | Pc | CABLE TIE COLSON 31916 | E | 0 |  | 1 | 0
8870 | O151J1T1A | CC06 | 0616164 | 12 | 0 | Pc | RIVET 1661-0516 5/32" | E | 0 |  | 1 | 0
8871 | O151J1T1A | CC06 | 0710S55 | 1 | 0 | Pc | PLUG 1" BRASS | E | 8 |  | 1 | 0
8872 | O151J1T1A | CC06 | 0211174 | 8 | 0 | Pc | HERB.INSULATOR h60xd60mm | E | 5 |  | 1 | 0
8873 | O151J1T1A | CC06 | 0243350 | 1 | 0 | Pc | TRAFO PROTECT DGPT2 RELAY | F | 1292 |  | 1 | 0
8874 | O151J1T1A | CC06 | 0676120 | 4 | 0 | Pc | ROLLER ASSEMBLY (dia.) 150mm | F | 50 |  | 1 | 0
8875 | O151J1T1A | CC06 | 0696S02 | 1 | 0 | Pc | O.L.I. MAIER VERTICAL | F | 150 |  | 1 | 0
8876 | O151J1T1A | CC06 | 0777001 | 1 | 0 | PC | AL Rating plate Dyn11,60Hz | F | 0 |  | 1 | 0
8877 | O033C4B | CC02 | 0071339 | 63.404 | 3 | Kg | Copper Foil 305x0.250mm | A | 27 | CF | 4 | 0
8878 | O033C4B | CC02 | 0031060 | 67.56 | 0.4 | Kg | Copper wire 1.00mm | A | 27 | CW | 4 | 1
8879 | O033C4B | CC01 | 0511S15 | 154.161 | 5 | Kg | Silicon Steel 130mm M5X | A | 6 | SS | 6 | 0
8880 | O033C4B | CC01 | 0511S03 | 121.485 | 5 | Kg | Silicon Steel 120mm M5X | A | 6 | SS | 6 | 0
8881 | O033C4B | CC01 | 0511S14 | 42.987 | 5 | Kg | Silicon Steel 110mm M5X | A | 6 | SS | 6 | 0
8882 | O033C4B | CC01 | 0511S10 | 28.424 | 5 | Kg | Silicon Steel 100mm M5X | A | 6 | SS | 6 | 0
8883 | O033C4B | CC01 | 0511S02 | 20.244 | 5 | Kg | Silicon Steel 90mm M5X | A | 6 | SS | 6 | 0
8884 | O033C4B | CC01 | 0511S09 | 14.511 | 5 | Kg | Silicon Steel 70mm M5X | A | 6 | SS | 6 | 0
8885 | O033C4B | CC01 | 0511S13 | 5.628 | 5 | Kg | Silicon Steel 50mm M5X | A | 6 | SS | 6 | 0
8886 | O033C4B | CC04 | 0520210 | 236.105 | 5 | Kg | SPD Steel 900mm | A | 2 | SP | 2 | 5
8887 | O033C4B | CC06 | 0680S02 | 536.637 | 0 | Kg | Trafo Oil IEC 296 | A | 3 | OI | 1 | 0
8888 | O033C4B | CC03 | 0221445 | 1 | 0 | No | 0120845 30A 30kV 5Pos | B | 296 | TC | 3 | 0
8889 | O033C4B | CC06 | 0211020 | 3 | 0 | Nos | HV Bg.ELASTIMOLD K180AR-1/J | B | 259 | HB | 1 | 0
8890 | O033C4B | CC06 | 0211S01 | 4 | 0 | Nos | LV Bg.PIOCH 1250A | B | 120 | LB | 1 | 0
8891 | O033C4B | CC04 | 0045S40 | 3.418 | 5 | M | Cu BAR 40x3mm | C | 19 | CB | 5 | 5
8892 | O033C4B | CC02 | 0343162 | 1.081 | 0 | Kg | HV End Fill 30x0.50 | C | 15 | HE | 4 | 0
8893 | O033C4B | CC02 | 0343162 | 0.16 | 0 | Kg | HV End Fill 40 x 0.50mm | C | 15 | HE | 4 | 0
8894 | O033C4B | CC02 | 0343310 | 0.821 | 0 | Kg | LV End Fill 23.5x0.35mm | C | 15 | LE | 4 | 0
8895 | O033C4B | CC06 | 0777055 | 1 | 0 | No | Rev.# 0 Rating Plate | F | 0 | RP | 1 | 0
8896 | O033C4B | CC03 | 0371570 | 1.5 | 0 | M | Bowden sleeve | D | 2 | BS | 3 | 0
8897 | O033C4B | CC01 | 0735130 | 4 | 0 | Nos | Core Support 130 | D | 3 | CS | 6 | 0
8898 | O033C4B | CC04 | 0694028 | 1 | 0 | No | Drain plug | D | 30 | DP | 2 | 0
8899 | O033C4B | CC04 | 0671035 | 1 | 0 | No | Filling Socket | D | 4 | FS | 2 | 0
8900 | O033C4B | CC04 | 0674002 | 2 | 0 | Nos | Lifting Lug Type II | D | 4 | LL | 2 | 0
8901 | O033C4B | CC06 | 0677S76 | 2 | 0 | Nos | STC Logo | D | 8 | SL | 1 | 0
8902 | O033C4B | CC06 | 0693310 | 1 | 0 | No | Over pressure vent | D | 46 | OP | 1 | 0
8903 | O033C4B | CC03 | 0371550 | 1.5 | 0 | M | Rilson Sleeve | D | 2 | RS | 3 | 0
8904 | O033C4B | CC02 | 0664230 | 5.49 | 0 | M | Steel Strap | D | 10 | SS | 4 | 0
8905 | O033C4B | CC02 | 0664275 | 3 | 0 | Nos | Strap Seal | D | 0 | SS | 4 | 0
8906 | O033C4B | CC01 | 0615S05 | 0.84 | 0 | M | Tie Rod M8 | D | 3 | TR | 6 | 0
8907 | O033C4B | CC04 | 0671203 | 1 | 0 | No | Thermometer Pocket | D | 32 | TP | 2 | 0
8908 | O033C4B | CC04 | 0541014 | 3.36 | 12 | Mts | HRS Round Bar 8mm dia | D | 1 | RB | 2 | 12
8909 | O033C4B | CC04 | 0554070 | 1.24 | 10 | M | U Channel 140x60 mm | D | 38 | UC | 2 | 10
8910 | O033C4B | CC06 | 0697S04 | 1 | 0 | PC | SIDE MOUNTED THERMOMETER JUMO 1/2" | F | 0 |  | 1 | 0
8911 | O033C4B | CC06 | 0696S01 | 1 | 0 | Pc | OIL LEVEL INDICATOR (Make: CED) | F | 55 |  | 1 | 0
8912 | O033C4B | CC06 | 0694S05 | 1 | 0 | Pc | GATE VALVE 1" BRASS(Ordinary)PEGLER | F | 21 |  | 1 | 0
8913 | O033C4B | CC06 | 0777012 | 1 | 0 | PC | RATING PLATE 33KV,Dyn11 | F | 0 |  | 1 | 0
8914 | O354C8C-A | CC02 | 0071009 | 67.483 | 3 | Kg | Copper Foil 350x0.350mm | A | 27 | CF | 4 | 0
8915 | O354C8C-A | CC02 | 0031147 | 90.304 | 0.4 | Kg | Copper wire 3.15mm | A | 27 | CW | 4 | 1
8916 | O354C8C-A | CC01 | 0511S03 | 127.103 | 5 | Kg | Silicon Steel 120mm M5X | A | 6 | SS | 6 | 0
8917 | O354C8C-A | CC01 | 0511S14 | 102.029 | 5 | Kg | Silicon Steel 110mm M5X | A | 6 | SS | 6 | 0
8918 | O354C8C-A | CC01 | 0511S10 | 36.204 | 5 | Kg | Silicon Steel 100mm M5X | A | 6 | SS | 6 | 0
8919 | O354C8C-A | CC01 | 0511S02 | 22.911 | 5 | Kg | Silicon Steel 90mm M5X | A | 6 | SS | 6 | 0
8920 | O354C8C-A | CC01 | 0511S09 | 16.233 | 5 | Kg | Silicon Steel 70mm M5X | A | 6 | SS | 6 | 0
8921 | O354C8C-A | CC01 | 0511S13 | 5.943 | 5 | Kg | Silicon Steel 50mm M5X | A | 6 | SS | 6 | 0
8922 | O354C8C-A | CC04 | 0520170 | 236.722 | 5 | Kg | SPD Steel 800mm | A | 2 | SP | 2 | 5
8923 | O354C8C-A | CC06 | 0680S02 | 221.819 | 0 | Kg | Trafo Oil IEC 296 | A | 3 | OI | 1 | 0
8924 | O354C8C-A | CC03 | 0221451 | 1 | 0 | No | 0120825 30A 20kV 5Pos | B | 235 | TC | 3 | 0
8925 | O354C8C-A | CC06 | 0211040 | 3 | 0 | Nos | HV Bg.SEC Bush. CR170 w/o connector | B | 49 | HB | 1 | 0
8926 | O354C8C-A | CC06 | 0211S01 | 4 | 0 | Nos | LV Bg.PIOCH 1250A | B | 120 | LB | 1 | 0
8927 | O354C8C-A | CC04 | 0045S40 | 3.538 | 5 | M | Cu BAR 40x3mm | C | 19 | CB | 5 | 5
8928 | O354C8C-A | CC02 | 0311S18 | 2.014 | 0 | Kg | HV Orpoxy 5Mils x366mm | C | 22 | HO | 4 | 0
8929 | O354C8C-A | CC02 | 0311080 | 1.535 | 0 | Kg | LV Orpoxy 0.045x 366mm SC | C | 51 |  | 4 | 0
8930 | O354C8C-A | CC02 | 0311125 | 1.801 | 0 | Kg | LV Orpoxy 0.045x 366mm DC | C | 25 | LD | 4 | 0
8931 | O354C8C-A | CC02 | 0343165 | 0.714 | 0 | Kg | HV End Fill 13x1.00 | C | 15 | HE | 4 | 0
8932 | O354C8C-A | CC02 | 0343077 | 0.364 | 0 | Kg | LV End Fill 11.0x0.25mm | C | 11 | LE | 4 | 0
8933 | O354C8C-A | CC03 | 0371570 | 1.5 | 0 | M | Bowden sleeve | D | 2 | BS | 3 | 0
8934 | O354C8C-A | CC01 | 0735120 | 4 | 0 | Nos | Core Support 120 | D | 4 | CS | 6 | 0
8935 | O354C8C-A | CC04 | 0694028 | 1 | 0 | No | Drain plug | D | 30 | DP | 2 | 0
8936 | O354C8C-A | CC04 | 0671035 | 1 | 0 | No | Filling Socket | D | 4 | FS | 2 | 0
8937 | O354C8C-A | CC04 | 0674001 | 2 | 0 | Nos | Lifting Lug Type I | D | 3 | LL | 2 | 0
8938 | O354C8C-A | CC06 | 0677S76 | 2 | 0 | Nos | STC Logo | D | 8 | SL | 1 | 0
8939 | O354C8C-A | CC06 | 0693310 | 1 | 0 | No | Over pressure vent | D | 46 | OP | 1 | 0
8940 | O354C8C-A | CC03 | 0371550 | 1.5 | 0 | M | Rilson Sleeve | D | 2 | RS | 3 | 0
8941 | O354C8C-A | CC02 | 0664230 | 5.4 | 0 | M | Steel Strap | D | 10 | SS | 4 | 0
8942 | O354C8C-A | CC02 | 0664275 | 3 | 0 | Nos | Strap Seal | D | 0 | SS | 4 | 0
8943 | O354C8C-A | CC01 | 0615S05 | 0.8 | 0 | M | Tie Rod M8 | D | 3 | TR | 6 | 0
8944 | O354C8C-A | CC04 | 0671203 | 1 | 0 | No | Thermometer Pocket | D | 32 | TP | 2 | 0
8945 | O354C8C-A | CC04 | 0541014 | 3.68 | 12 | Mts | HRS Round Bar 8mm dia | D | 1 | RB | 2 | 12
8946 | O354C8C-A | CC04 | 0554070 | 1.24 | 10 | M | U Channel 140x60 mm | D | 38 | UC | 2 | 10
8947 | F033C4C4 | CC02 | 0071339 | 64.761 | 3 | Kg | Copper Foil 305x0.250mm | A | 27 | CF | 4 | 0
8948 | F033C4C4 | CC02 | 0031054 | 112.124 | 0.4 | Kg | Copper wire 0.90mm | A | 27 | CW | 4 | 1
8949 | F033C4C4 | CC01 | 0511414 | 194.565 | 5 | Kg | Silicon Steel 140mm ZDKH 0.23mm | A | 6 | SS | 6 | 0
8950 | F033C4C4 | CC01 | 0511413 | 140.984 | 5 | Kg | Silicon Steel 130mm ZDKH 0.23mm | A | 6 | SS | 6 | 0
8951 | F033C4C4 | CC01 | 0511412 | 51.051 | 5 | Kg | Silicon Steel 120mm ZDKH 0.23mm | A | 6 | SS | 6 | 0
8952 | F033C4C4 | CC01 | 0511411 | 33.422 | 5 | Kg | Silicon Steel 110mm ZDKH 0.23mm | A | 6 | SS | 6 | 0
8953 | F033C4C4 | CC01 | 0511409 | 38.714 | 5 | Kg | Silicon Steel 90mm ZDKH 0.23mm | A | 6 | SS | 6 | 0
8954 | F033C4C4 | CC01 | 0511407 | 11.781 | 5 | Kg | Silicon Steel 70mm ZDKH 0.23mm | A | 6 | SS | 6 | 0
8955 | F033C4C4 | CC01 | 0511405 | 5.145 | 5 | Kg | Silicon Steel 50mm ZDKH 0.23mm | A | 6 | SS | 6 | 0
8956 | F033C4C4 | CC04 | 0520170 | 134.503 | 5 | Kg | SPD Steel 800mm | A | 2 | SP | 2 | 5
8957 | F033C4C4 | CC06 | 0680S02 | 331.131 | 0 | Kg | Trafo Oil IEC 296 | A | 3 | OI | 1 | 0
8958 | F033C4C4 | CC03 | 0221448 | 1 | 0 | No | 20725 30A 30kV 5Pos Open | B | 295 | TC | 3 | 0
8959 | F033C4C4 | CC06 | 0211800 | 3 | 0 | Nos | HV Bg.SEC Bush. 36/250A CR450 | B | 0 | HB | 1 | 0
8960 | F033C4C4 | CC06 | 0211610 | 4 | 0 | Nos | LV Bg.Porc Flat Bar 3/850A(125mm CD | B | 0 | LB | 1 | 0
8961 | F033C4C4 | CC04 | 0045S40 | 3.458 | 5 | M | Cu BAR 40x3mm | C | 19 | CB | 5 | 5
8962 | F033C4C4 | CC02 | 0311261 | 10.3 | 0 | Kg | HV Orpoxy 5Mils x346mm | C | 0 | HO | 4 | 0
8963 | F033C4C4 | CC02 | 0311262 | 1.265 | 0 | Kg | LV Orpoxy 0.045x 346mm SC | C | 0 |  | 4 | 0
8964 | F033C4C4 | CC02 | 0311263 | 1.484 | 0 | Kg | LV Orpoxy 0.045x 346mm DC | C | 0 | LD | 4 | 0
8965 | F033C4C4 | CC02 | 0343455 | 2.099 | 0 | Kg | PP 3055 30 x 0.50mm | C | 15 | HE | 4 | 0
8966 | F033C4C4 | CC02 | 0343S16 | 0.171 | 0 | Kg | PP 3055 40 x 0.50mm | C | 15 | HE | 4 | 0
8967 | F033C4C4 | CC02 | 0343310 | 0.838 | 0 | Kg | LV End Fill 23.5x0.35mm | C | 15 | LE | 4 | 0
8968 | F033C4C4 | CC06 | 0676115 | 4 | 0 | Pc | ROLLER DIA 125 WITH BLOCKING FACLTY | F | 46 | RL | 1 | 0
8969 | F033C4C4 | CC03 | 0371570 | 1.5 | 0 | Meter | BOWDEN SLEEVE 6x7mm | D | 2 | BS | 3 | 0
8970 | F033C4C4 | CC01 | 0735618 | 4 | 0 | Pc | CORE SUPPORT DCC 140 | D | 3 | CS | 6 | 0
8971 | F033C4C4 | CC06 | 0694S05 | 1 | 0 | Pc | GATE VALVE 1" BRASS(Ordinary)PEGLER | F | 21 | DP | 1 | 0
8972 | F033C4C4 | CC04 | 0671035 | 1 | 0 | Pc | FILLING SOCKET 1"G X 23mm | D | 4 | FS | 2 | 0
8973 | F033C4C4 | CC04 | 0674001 | 2 | 0 | Pc | LIFTING LUG TYPE 1 | D | 3 | LL | 2 | 0
8974 | F033C4C4 | CC06 | 0677S76 | 1 | 0 | Pc | STC LOGO PLATE DWG# 0677/S76 rev.2 | D | 8 | SL | 1 | 0
8975 | F033C4C4 | CC06 | 0693310 | 1 | 0 | Pc | OVER PRESSURE VENT (CED) | D | 46 | OP | 1 | 0
8976 | F033C4C4 | CC03 | 0371550 | 1.5 | 0 | Meter | RILSON SLEEVE 2x4.4mm | D | 2 | RS | 3 | 0
8977 | F033C4C4 | CC02 | 0664230 | 5.73 | 0 | Kg | STEEL STRAP 19 x 0.90 mm | D | 10 | SS | 4 | 0
8978 | F033C4C4 | CC02 | 0664275 | 3 | 0 | Pc | STEEL CLIP-STRAP SEAL | D | 0 | SS | 4 | 0
8979 | F033C4C4 | CC01 | 0615S23 | 4 | 0 | Pc | TIR ROD FT M8 x 230mm GALV. | D | 1 | TR | 6 | 0
8980 | F033C4C4 | CC04 | 0671203 | 1 | 0 | Pc | THERMO. POCKET (new) BELL TYPE | D | 32 | TP | 2 | 0
8981 | F033C4C4 | CC04 | 0541006 | 2.56 | 0 | Meter | HRS ROUND BAR 6 mm DIA | D | 1 | RB | 2 | 0
8982 | F033C4C4 | CC04 | 0554070 | 1.4 | 10 | Meter | HRS U-CHANNEL 140x60x7mm | D | 38 | UC | 2 | 10
8983 | F033C4C4 | CC01 | 0621208 | 8 | 0 | Pc | HEX NUT M8 GALV | E | 0 |  | 6 | 0
8984 | F033C4C4 | CC01 | 0622608 | 8 | 0 | Pc | FLAT WASHER M8 x 23mm GALV | E | 0 |  | 6 | 0
8985 | F033C4C4 | CC01 | 0623108 | 8 | 0 | Pc | S.LOCK WASHER M8 GALV | E | 0 |  | 6 | 0
8986 | F033C4C4 | CC02 | 0335S13 | 15 | 10 | Pc | PP STRIPS 3 x 7 x 4000mm | E | 3 |  | 4 | 10
8987 | F033C4C4 | CC02 | 0335S15 | 2 | 10 | Pc | PP STRIPS 5 x 7 x 4000mm | E | 5 |  | 4 | 10
8988 | F033C4C4 | CC02 | 0371693 | 9.5 | 0 | Meter | CREPE PAPER SLEEVE 6mmx1.2Mtr | E | 1 |  | 4 | 0
8989 | F033C4C4 | CC02 | 0335020 | 0.5 | 5 | Sht | PP 3050 2100x1050x2mm | E | 42 |  | 4 | 5
8990 | F033C4C4 | CC02 | 0335015 | 0.35 | 5 | Sht | PP 3050 2100x1050x1.5mm | E | 30 |  | 4 | 5
8991 | F033C4C4 | CC02 | 0335010 | 0.24 | 5 | Sht | PP 3050 2100x1050x1mm | E | 24 |  | 4 | 5
8992 | F033C4C4 | CC02 | 0311535 | 1.56 | 10 | Kg | PP ROLL 1135 x 0.50mm | E | 13 |  | 4 | 10
8993 | F033C4C4 | CC02 | 0311540 | 0.82 | 10 | Kg | PP ROLL 1135 x 0.30mm | E | 13 |  | 4 | 10
8994 | F033C4C4 | CC02 | 0332225 | 0.05 | 0 | Sht | TRAFO WOOD 1000x2000x20mm | E | 357 |  | 4 | 0
8995 | F033C4C4 | CC02 | 0322018 | 0.12 | 0 | Cu.Mtr | MAHOGANY 300mm x 50mm x 4mtr. | E | 2640 |  | 4 | 0
8996 | F033C4C4 | CC02 | 0335S14 | 16 | 10 | Pc | PP STRIPS 4 x 7 x 4000mm | E | 4 |  | 4 | 10
8997 | F033C4C4 | CC03 | 0617611 | 3 | 0 | Pc | CRIMP PRL.CON.34319 (10.6-16.7mm) | E | 0 |  | 3 | 0
8998 | F033C4C4 | CC03 | 0361060 | 2.47 | 0 | Meter | PRESSPHAN TUBE 12.5 x 16mm x1.65Mtr | E | 14 |  | 3 | 0
8999 | F033C4C4 | CC03 | 0361080 | 0.82 | 0 | Meter | PRESSPHAN TUBE 20.5 x 24mm | E | 19 |  | 3 | 0
9000 | F033C4C4 | CC03 | 0371693 | 6.6 | 0 | Meter | CREPE PAPER SLEEVE 6mmx1.2Mtr | E | 1 |  | 3 | 0
9001 | F033C4C4 | CC03 | 0023029 | 0.7 | 0 | Kg | M.PAPER INS.CU.WIRE 2.90mm | E | 50 |  | 3 | 0
9002 | F033C4C4 | CC03 | 0610050 | 6 | 0 | Pc | COMPRESSION RING 3LCW 2R8G | E | 1 |  | 3 | 0
9003 | F033C4C4 | CC03 | 0610705 | 6 | 0 | Pc | COMP.BOLT LONG | E | 1 |  | 3 | 0
9004 | F033C4C4 | CC03 | 0617110 | 16 | 0 | Pc | CRIMP CBL.LUG 70mm2- 6mm | E | 2 |  | 3 | 0
9005 | F033C4C4 | CC03 | 0371695 | 3 | 0 | Meter | CREPE PAPER SLEEVE 13mm | E | 0 |  | 3 | 0
9006 | F033C4C4 | CC03 | 0024070 | 3 | 0 | Meter | BARE STRD CU.WIRE 70mm2,0.62kg/Mtr | E | 11 |  | 3 | 0
9007 | F033C4C4 | CC03 | 0612172 | 4 | 0 | Pc | HEX BOLT M10 x 40mm GALV | E | 0 |  | 3 | 0
9008 | F033C4C4 | CC03 | 0621210 | 4 | 0 | Pc | HEX NUT M10 GALV | E | 0 |  | 3 | 0
9009 | F033C4C4 | CC03 | 0622610 | 8 | 0 | Pc | FLAT WASHER M10 x 22mm GALV | E | 0 |  | 3 | 0
9010 | F033C4C4 | CC03 | 0623110 | 4 | 0 | Pc | S.LOCK WASHER M10 GALV | E | 0 |  | 3 | 0
9011 | F033C4C4 | CC03 | 0613125 | 2 | 0 | Pc | CUP SQ.BOLT M6 x 100mm Galv. | E | 0 |  | 3 | 0
9012 | F033C4C4 | CC03 | 0621206 | 2 | 0 | Pc | HEX NUT M6 GALV | E | 0 |  | 3 | 0
9013 | F033C4C4 | CC03 | 0622605 | 2 | 0 | Pc | FLAT WASHER M6 x 12mm GALV | E | 0 |  | 3 | 0
9014 | F033C4C4 | CC03 | 0623106 | 2 | 0 | Pc | S.LOCK WASHER M6 GALV | E | 0 |  | 3 | 0
9015 | F033C4C4 | CC03 | 0371550 | 1.5 | 0 | Meter | RILSON SLEEVE 2x4.4mm | E | 2 |  | 3 | 0
9016 | F033C4C4 | CC03 | 0371570 | 1.5 | 0 | Meter | BOWDEN SLEEVE 6x7mm | E | 2 |  | 3 | 0
9017 | F033C4C4 | CC03 | 0610700 | 6 | 0 | Pc | COMP.BOLT SHORT | E | 1 |  | 3 | 0
9018 | F033C4C4 | CC03 | 0617612 | 3 | 0 | Pc | CRIMP PRL.CON.34320 (16.8-26.6mm) | E | 1 |  | 3 | 0
9019 | F033C4C4 | CC04 | 0522S02 | 0.22 | 10 | Sht | MS PLATE 4 x 8 x 6mm | E | 368 |  | 2 | 10
9020 | F033C4C4 | CC04 | 0522504 | 0.48 | 10 | Sht | MS PLATE 4 x 8 x 4mm | E | 230 |  | 2 | 10
9021 | F033C4C4 | CC04 | 0522503 | 2.4 | 10 | Sht | MS PLATE 4 x 8 x 3mm | E | 185 |  | 2 | 10
9022 | F033C4C4 | CC04 | 0551065 | 2.96 | 10 | Meter | HRS ANGLE BAR 60x60x6mm | E | 13 |  | 2 | 10
9023 | F033C4C4 | CC04 | 0551030 | 0.46 | 10 | Meter | HRS ANGLE BAR 40x40x4mm | E | 5 |  | 2 | 10
9024 | F033C4C4 | CC04 | 0531072 | 10.26 | 15 | Meter | HRS FLAT BAR 50 x 8mm | E | 8 |  | 2 | 15
9025 | F033C4C4 | CC04 | 0616290 | 2 | 0 | Pc | WELDING STUD M12 x 30mm Steel | E | 2 |  | 2 | 0
9026 | F033C4C4 | CC04 | 0616280 | 13 | 0 | Pc | WELDING STUD M10 x 55mm Steel | E | 1 |  | 2 | 0
9027 | F033C4C4 | CC04 | 0616S02 | 4 | 0 | Pc | WELDING STUD M6 x 30mm Steel | E | 1 |  | 2 | 0
9028 | F033C4C4 | CC04 | 0616480 | 2 | 0 | Pc | WELDING STUD M10 x 55mm Inox | E | 2 |  | 2 | 0
9029 | F033C4C4 | CC04 | 0621208 | 1 | 0 | Pc | HEX NUT M8 GALV | E | 0 |  | 2 | 0
9030 | F033C4C4 | CC04 | 0045236 | 0.46 | 0 | Meter | FLAT CU.BAR 80 x 6mm Soft | E | 76 |  | 2 | 5
9031 | F033C4C4 | CC04 | 0616442 | 2 | 0 | Pc | WELDING STUD M8 x 25mm Inox | E | 1 |  | 2 | 0
9032 | F033C4C4 | CC04 | 0522502 | 0.025 | 10 | Sht | MS PLATE 4 x 8 x 2mm | E | 138 |  | 2 | 10
9033 | F033C4C4 | CC06 | 0638111 | 1.1 | 0 | Meter | GASKET CORK IMP. 30 x 2mm | E | 2 |  | 1 | 0
9034 | F033C4C4 | CC06 | 0638110 | 6 | 0 | Meter | GASKET PROFILE 2mm | E | 1 |  | 1 | 0
9035 | F033C4C4 | CC06 | 0612160 | 13 | 0 | Pc | HEX BOLT M10 x 20mm GALV | E | 0 |  | 1 | 0
9036 | F033C4C4 | CC06 | 0612S01 | 37 | 0 | Pc | HEX BOLT M10 x 25mm GALV | E | 0 |  | 1 | 0
9037 | F033C4C4 | CC06 | 0621650 | 49 | 0 | Pc | CAGE NUT M10 C4810 CGM | E | 2 |  | 1 | 0
9038 | F033C4C4 | CC06 | 0612516 | 16 | 0 | Pc | HEX BOLT M10 x 60mm INOX | E | 1 |  | 1 | 0
9039 | F033C4C4 | CC06 | 0621208 | 36 | 0 | Pc | HEX NUT M8 GALV | E | 0 |  | 1 | 0
9040 | F033C4C4 | CC06 | 0622610 | 32 | 0 | Pc | FLAT WASHER M10 x 22mm GALV | E | 0 |  | 1 | 0
9041 | F033C4C4 | CC06 | 0623110 | 32 | 0 | Pc | S.LOCK WASHER M10 GALV | E | 0 |  | 1 | 0
9042 | F033C4C4 | CC06 | 0615S53 | 5 | 0 | Pc | TIE ROD FT M12 x 180mm GALV. | E | 0 |  | 1 | 0
9043 | F033C4C4 | CC06 | 0615S55 | 6 | 0 | Pc | TIE ROD FT M12 x 200mm GALV. | E | 0 |  | 1 | 0
9044 | F033C4C4 | CC06 | 0621212 | 24 | 0 | Pc | HEX NUT M12 GALV | E | 0 |  | 1 | 0
9045 | F033C4C4 | CC06 | 0622212 | 24 | 0 | Pc | FLAT WASHER M12 x 24mm GALV | E | 0 |  | 1 | 0
9046 | F033C4C4 | CC06 | 0623112 | 24 | 0 | Pc | S.LOCK WASHER M12 GALV | E | 0 |  | 1 | 0
9047 | F033C4C4 | CC06 | 0612138 | 35 | 0 | Pc | HEX BOLT M8 x 30mm GALV | E | 0 |  | 1 | 0
9048 | F033C4C4 | CC06 | 0612S98 | 1 | 0 | Pc | HEX (SEAL) BOLT M8 x 30mm GALV. | E | 1 |  | 1 | 0
9049 | F033C4C4 | CC06 | 0621210 | 59 | 0 | Pc | HEX NUT M10 GALV | E | 0 |  | 1 | 0
9050 | F033C4C4 | CC06 | 0610700 | 7 | 0 | Pc | COMP.BOLT SHORT | E | 1 |  | 1 | 0
9051 | F033C4C4 | CC06 | 0610050 | 7 | 0 | Pc | COMPRESSION RING 3LCW 2R8G | E | 1 |  | 1 | 0
9052 | F033C4C4 | CC06 | 0679065 | 2 | 0 | Pc | PLUMB SEAL dia: 12mm | E | 0 |  | 1 | 0
9053 | F033C4C4 | CC06 | 0679060 | 0.03 | 0 | Roll | PLUMB SEAL WIRE | E | 28 |  | 1 | 0
9054 | F033C4C4 | CC06 | 0631110 | 2 | 0 | Pc | GASKET IT 1"G (for THERMOMETER) | E | 2 |  | 1 | 0
9055 | F033C4C4 | CC06 | 0616164 | 16 | 0 | Pc | RIVET 1661-0516 5/32" | E | 0 |  | 1 | 0
9056 | F033C4C4 | CC06 | 0637150 | 3.028 | 2 | Meter | IMP.CORK GASKET 50 x 6mm | E | 8 |  | 1 | 2
9057 | F033C4C4 | CC06 | 0677409 | 1 | 0 | Pc | T.C. CAUTION PLATE (ALUM) rev.0 | E | 16 |  | 1 | 0
9058 | F033C4C4 | CC06 | 0322018 | 0.16 | 0 | Cu.Mtr | MAHOGANY 300mm x 50mm x 4mtr. | E | 2640 |  | 1 | 0
9059 | F033C4C4 | CC06 | 0638307 | 0.75 | 0 | Meter | EMKA GASKET 1011-05 | E | 11 |  | 1 | 0
9060 | F033C4C4 | CC04 | 0522401 | 0.01 | 38 | Sht | ALU-ZINC SHEET 4x8x 1mm | F | 67 |  | 2 | 38
9061 | F033C4C4 | CC04 | 0527S05 | 0.3 | 10 | Sht | SST PLATE 4x8x4mm | F | 1254 |  | 2 | 10
9062 | F033C4C4 | CC06 | 0636S01 | 4 | 0 | Pc | RUBBER BUSH SINGLE HOLE 45mm | F | 6 |  | 1 | 0
9063 | F033C4C4 | CC06 | 0636S64 | 3 | 0 | PC | RUBBER BUSH 33mm CLOSED SINGLE | F | 0 |  | 1 | 0
9064 | F033C4C4 | CC04 | 0671130 | 1 | 0 | Pc | MALE CONN.TUBE 1"NPT L=200mm D#S145 | F | 11 |  | 2 | 0
9065 | F033C4C4 | CC06 | 0696S01 | 1 | 0 | Pc | OIL LEVEL INDICATOR (Make: CED) | F | 55 |  | 1 | 0
9066 | F033C4C4 | CC06 | 0697009 | 1 | 0 | Pc | THERMOMETER DIAL TYPE W/O CONTACTS | F | 64 |  | 1 | 0
9067 | F033C4C4 | CC06 | 0699103 | 1 | 0 | Pc | GASKET IT: for OVER P.VENT | F | 2 |  | 1 | 0
9068 | F033C4C4 | CC06 | 0710S55 | 1 | 0 | Pc | PLUG 1" BRASS | F | 8 |  | 1 | 0
9069 | F033C4C4 | CC06 | 0777012 | 1 | 0 | PC | RATING PLATE 33KV,Dyn11 | F | 0 |  | 1 | 0
9070 | O051CSC | CC02 | 0071316 | 101.487 | 3 | Kg | Copper Foil 355x0.315mm | A | 27 | CF | 4 | 5
9071 | O051CSC | CC02 | 0031S03 | 144.917 | 0.4 | Kg | Copper wire 2.24mm | A | 27 | CW | 4 | 1
9072 | O051CSC | CC01 | 0511S15 | 175.718 | 5 | Kg | Silicon Steel 130mm M5X | A | 6 | SS | 6 | 0
9073 | O051CSC | CC01 | 0511S03 | 125.234 | 5 | Kg | Silicon Steel 120mm M5X | A | 6 | SS | 6 | 0
9074 | O051CSC | CC01 | 0511S14 | 44.31 | 5 | Kg | Silicon Steel 110mm M5X | A | 6 | SS | 6 | 0
9075 | O051CSC | CC01 | 0511S10 | 29.295 | 5 | Kg | Silicon Steel 100mm M5X | A | 6 | SS | 6 | 0
9076 | O051CSC | CC01 | 0511S02 | 20.864 | 5 | Kg | Silicon Steel 90mm M5X | A | 6 | SS | 6 | 0
9077 | O051CSC | CC01 | 0511S09 | 13.682 | 5 | Kg | Silicon Steel 70mm M5X | A | 6 | SS | 6 | 0
9078 | O051CSC | CC01 | 0511S13 | 5.796 | 5 | Kg | Silicon Steel 50mm M5X | A | 6 | SS | 6 | 0
9079 | O051CSC | CC04 | 0520210 | 266.312 | 5 | Kg | SPD Steel 900mm | A | 2 | SP | 2 | 5
9080 | O051CSC | CC06 | 0680S02 | 297.941 | 0 | Kg | Trafo Oil IEC 296 | A | 3 | OI | 1 | 0
9081 | O051CSC | CC03 | 0221451 | 1 | 0 | No | 0120825 30A 20kV 5Pos | B | 235 | TC | 3 | 0
9082 | O051CSC | CC06 | 0211040 | 3 | 0 | Nos | HV Bg.SEC Bush. CR170 w/o connector | B | 49 | HB | 1 | 0
9083 | O051CSC | CC06 | 0211S01 | 4 | 0 | Nos | LV Bg.PIOCH 1250A | B | 120 | LB | 1 | 0
9084 | O051CSC | CC04 | 0045120 | 2.215 | 5 | M | Cu BAR 50x5mm | C | 50 | CB | 5 | 5
9085 | O051CSC | CC04 | 0045620 | 1.47 | 10 | M | Pr.Riser 50x5mm | C | 46 | CB | 5 | 10
9086 | O051CSC | CC02 | 0311106 | 3.05 | 0 | Kg | HV Orpoxy 5Mils x371mm | C | 15 | HO | 4 | 0
9087 | O051CSC | CC02 | 0311049 | 1.42 | 0 | Kg | LV Orpoxy 0.045x 371mm SC | C | 31 |  | 4 | 0
9088 | O051CSC | CC02 | 0311050 | 1.666 | 0 | Kg | LV Orpoxy 0.045x 371mm DC | C | 32 | LD | 4 | 0
9089 | O051CSC | CC02 | 0343165 | 0.8 | 0 | Kg | HV End Fill 13x1.00mm | C | 15 | HE | 4 | 0
9090 | O051CSC | CC02 | 0343162 | 0.4 | 0 | Kg | HV End Fill 13x0.50mm | C | 15 | HE | 4 | 0
9091 | O051CSC | CC02 | 0343080 | 0.599 | 0 | Kg | LV End Fill 11.0x0.50mm | C | 14 | LE | 4 | 0
9092 | O051CSC | CC03 | 0371570 | 1.5 | 0 | Meter | BOWDEN SLEEVE 6x7mm | D | 2 | BS | 3 | 0
9093 | O051CSC | CC01 | 0735130 | 4 | 0 | Pc | CORE SUPPORT DCC 130 DRWG.S130 | D | 3 | CS | 6 | 0
9094 | O051CSC | CC04 | 0694028 | 1 | 0 | Pc | DRAIN VALVE ASSY:TYPE A NW22 w/GSKT | D | 30 | DP | 2 | 0
9095 | O051CSC | CC04 | 0671035 | 1 | 0 | Pc | FILLING SOCKET 1"G X 23mm | D | 4 | FS | 2 | 0
9096 | O051CSC | CC04 | 0674001 | 6 | 0 | Pc | LIFTING LUG TYPE 1 | D | 3 | LL | 2 | 0
9097 | O051CSC | CC06 | 0677S76 | 1 | 0 | Pc | STC LOGO PLATE DWG# 0677/S76 rev.2 | D | 8 | SL | 1 | 0
9098 | O051CSC | CC06 | 0693310 | 1 | 0 | Pc | OVER PRESSURE VENT (CED) | D | 46 | OP | 1 | 0
9099 | O051CSC | CC03 | 0371550 | 1.5 | 0 | Meter | RILSON SLEEVE 2x4.4mm | D | 2 | RS | 3 | 0
9100 | O051CSC | CC02 | 0664230 | 5.67 | 0 | Kg | STEEL STRAP 19 x 0.90 mm | D | 10 | SS | 4 | 0
9101 | O051CSC | CC02 | 0664275 | 3 | 0 | Pc | STEEL CLIP-STRAP SEAL | D | 0 | SS | 4 | 0
9102 | O051CSC | CC01 | 0615S22 | 4 | 0 | Pc | TIE ROD FT M8 x 220mm GALV. | D | 0 | TR | 6 | 0
9103 | O051CSC | CC04 | 0671203 | 1 | 0 | Pc | THERMO. POCKET (new) BELL TYPE | D | 32 | TP | 2 | 0
9104 | O051CSC | CC04 | 0541006 | 3.68 | 0 | Meter | HRS ROUND BAR 6 mm DIA | D | 1 | RB | 2 | 0
9105 | O051CSC | CC04 | 0554070 | 1.24 | 10 | Meter | HRS U-CHANNEL 140x60x7mm | D | 38 | UC | 2 | 10
9106 | O051CSC | CC01 | 0622507 | 8 | 0 | Pc | FLAT WASHER M8 x 17mm GALV | E | 0 |  | 6 | 0
9107 | O051CSC | CC01 | 0623108 | 8 | 0 | Pc | S.LOCK WASHER M8 GALV | E | 0 |  | 6 | 0
9108 | O051CSC | CC01 | 0621208 | 8 | 0 | Pc | HEX NUT M8 GALV | E | 0 |  | 6 | 0
9109 | O051CSC | CC02 | 0335282 | 0.01 | 0 | Sht | PP 3050 2100x1050x4mm | E | 95 |  | 4 | 0
9110 | O051CSC | CC02 | 0335281 | 0.01 | 0 | Sht | PP 3050 2100x1050x3mm | E | 55 |  | 4 | 0
9111 | O051CSC | CC02 | 0335020 | 0.2 | 5 | Sht | PP 3050 2100x1050x2mm | E | 42 |  | 4 | 5
9112 | O051CSC | CC02 | 0335010 | 0.13 | 5 | Sht | PP 3050 2100x1050x1mm | E | 24 |  | 4 | 5
9113 | O051CSC | CC02 | 0335S15 | 1 | 10 | Pc | PP STRIPS 5 x 7 x 4000mm | E | 5 |  | 4 | 10
9114 | O051CSC | CC02 | 0335S13 | 33 | 10 | Pc | PP STRIPS 3 x 7 x 4000mm | E | 3 |  | 4 | 10
9115 | O051CSC | CC02 | 0335S14 | 9 | 10 | Pc | PP STRIPS 4 x 7 x 4000mm | E | 4 |  | 4 | 10
9116 | O051CSC | CC02 | 0332225 | 0.03 | 0 | Sht | TRAFO WOOD 1000x2000x20mm | E | 357 |  | 4 | 0
9117 | O051CSC | CC02 | 0311535 | 1.47 | 10 | Kg | PP ROLL 1000/1135/1280 mm x 0.50mm | E | 13 |  | 4 | 10
9118 | O051CSC | CC02 | 0311540 | 0.38 | 10 | Kg | PP ROLL 1135/1280 x 0.30mm | E | 13 |  | 4 | 10
9119 | O051CSC | CC02 | 0371700 | 1.2 | 0 | Meter | CREPE PAPER SLEEVE 13mm | E | 1 |  | 4 | 0
9120 | O051CSC | CC02 | 0371693 | 0.7 | 0 | Meter | CREPE PAPER SLEEVE 6mmx1.2Mtr | E | 1 |  | 4 | 0
9121 | O051CSC | CC02 | 0335015 | 0.21 | 0.21 | Sht | PP 3050 2100x1050x1.5mm | E | 30 |  | 4 | 5
9122 | O051CSC | CC03 | 0361080 | 0.07 | 0 | Meter | PRESSPHAN TUBE 20.5 x 24mm | E | 19 |  | 3 | 0
9123 | O051CSC | CC03 | 0221S90 | 1 | 0 | Pc | TC ADAPTION PIECE ELBOW | E | 12 |  | 3 | 0
9124 | O051CSC | CC03 | 0023029 | 0.9 | 0 | Kg | M.PAPER INS.CU.WIRE 2.90mm | E | 50 |  | 3 | 0
9125 | O051CSC | CC03 | 0024070 | 2.7 | 0 | Meter | BARE STRD CU.WIRE 70mm2,0.62kg/Mtr | E | 11 |  | 3 | 0
9126 | O051CSC | CC03 | 0371700 | 2.7 | 0 | Meter | CREPE PAPER SLEEVE 13mm | E | 1 |  | 3 | 0
9127 | O051CSC | CC03 | 0617110 | 16 | 0 | Pc | CRIMP CBL.LUG 70mm2- 6mm | E | 2 |  | 3 | 0
9128 | O051CSC | CC03 | 0613121 | 6 | 0 | Pc | CUP SQ.BOLT M6 x 80mm Inox | E | 1 |  | 3 | 0
9129 | O051CSC | CC03 | 0621206 | 8 | 0 | Pc | HEX NUT M6 GALV | E | 0 |  | 3 | 0
9130 | O051CSC | CC03 | 0622605 | 8 | 0 | Pc | FLAT WASHER M6 x 12mm GALV | E | 0 |  | 3 | 0
9131 | O051CSC | CC03 | 0623106 | 8 | 0 | Pc | S.LOCK WASHER M6 GALV | E | 0 |  | 3 | 0
9132 | O051CSC | CC03 | 0613115 | 2 | 0 | Pc | CUP SQ.BOLT M6 x 80mm Galv. | E | 0 |  | 3 | 0
9133 | O051CSC | CC03 | 0612222 | 2 | 0 | Pc | HEX BOLT M12 x 40mm GALV | E | 0 |  | 3 | 0
9134 | O051CSC | CC03 | 0621212 | 4 | 0 | Pc | HEX NUT M12 GALV | E | 0 |  | 3 | 0
9135 | O051CSC | CC03 | 0622212 | 8 | 0 | Pc | FLAT WASHER M12 x 24mm GALV | E | 0 |  | 3 | 0
9136 | O051CSC | CC03 | 0623112 | 4 | 0 | Pc | S.LOCK WASHER M12 GALV | E | 0 |  | 3 | 0
9137 | O051CSC | CC03 | 0617612 | 6 | 0 | Pc | CRIMP PRL.CON.34320 (16.8-26.6mm) | E | 1 |  | 3 | 0
9138 | O051CSC | CC03 | 0610050 | 15 | 0 | Pc | COMPRESSION RING 3LCW 2R8G | E | 1 |  | 3 | 0
9139 | O051CSC | CC03 | 0610700 | 3 | 0 | Pc | COMP.BOLT SHORT | E | 1 |  | 3 | 0
9140 | O051CSC | CC03 | 0610705 | 12 | 0 | Pc | COMP.BOLT LONG | E | 1 |  | 3 | 0
9141 | O051CSC | CC04 | 0531236 | 0.72 | 10 | Meter | HRS FLAT BAR 120 x 10mm | E | 28 |  | 2 | 10
9142 | O051CSC | CC04 | 0531072 | 1.4 | 15 | Meter | HRS FLAT BAR 50 x 8mm | E | 8 |  | 2 | 15
9143 | O051CSC | CC04 | 0531055 | 0.6 | 15 | Meter | HRS FLAT BAR 40 x 5mm | E | 4 |  | 2 | 15
9144 | O051CSC | CC04 | 0531034 | 2 | 10 | Meter | HRS FLAT BAR 30 x 8mm | E | 5 |  | 2 | 10
9145 | O051CSC | CC04 | 0551065 | 3 | 10 | Meter | HRS ANGLE BAR 60x60x6mm | E | 13 |  | 2 | 10
9146 | O051CSC | CC04 | 0551030 | 0.46 | 10 | Meter | HRS ANGLE BAR 40x40x4mm | E | 5 |  | 2 | 10
9147 | O051CSC | CC04 | 0522503 | 2 | 10 | Sht | MS PLATE 4 x 8 x 3mm | E | 185 |  | 2 | 10
9148 | O051CSC | CC04 | 0522504 | 0.6 | 0.6 | Sht | MS PLATE 4 x 8 x 4mm | E | 230 |  | 2 | 10
9149 | O051CSC | CC04 | 0522S02 | 0.25 | 10 | Sht | MS PLATE 4 x 8 x 6mm | E | 368 |  | 2 | 10
9150 | O051CSC | CC04 | 0527S05 | 0.03 | 10 | Sht | SST PLATE 4x8x4mm | E | 1254 |  | 2 | 10
9151 | O051CSC | CC04 | 0616442 | 16 | 0 | Pc | WELDING STUD M8 x 25mm Inox | E | 1 |  | 2 | 0
9152 | O051CSC | CC04 | 0616480 | 2 | 0 | Pc | WELDING STUD M10 x 55mm Inox | E | 2 |  | 2 | 0
9153 | O051CSC | CC04 | 0616S01 | 4 | 0 | Pc | WELDING STUD M6 x 30mm Inox | E | 1 |  | 2 | 0
9154 | O051CSC | CC04 | 0671050 | 1 | 0 | Pc | OLI SOCKET/F.CONN.TUBE 54x115mm | E | 24 |  | 2 | 0
9155 | O051CSC | CC06 | 0638110 | 5.11 | 0 | Meter | GASKET PROFILE 2mm | E | 1 |  | 1 | 0
9156 | O051CSC | CC06 | 0638111 | 1.2 | 0 | Meter | GASKET CORK IMP. 30 x 2mm | E | 2 |  | 1 | 0
9157 | O051CSC | CC06 | 0638300 | 0.6 | 0 | Meter | GASKET SELF-ADH. 10x5mm 25R | E | 1 |  | 1 | 0
9158 | O051CSC | CC06 | 0637150 | 2.73 | 2 | Meter | IMP.CORK GASKET 50 x 6mm | E | 8 |  | 1 | 2
9159 | O051CSC | CC06 | 0322018 | 0.07 | 0 | Cu.Mtr | MAHOGANY 300mm x 50mm x 4mtr. | E | 2640 |  | 1 | 0
9160 | O051CSC | CC06 | 0677409 | 1 | 0 | Pc | T.C. CAUTION PLATE (ALUM) rev.0 | E | 16 |  | 1 | 0
9161 | O051CSC | CC06 | 0615S53 | 5 | 0 | Pc | TIE ROD FT M12 x 180mm GALV. | E | 0 |  | 1 | 0
9162 | O051CSC | CC06 | 0621212 | 16 | 0 | Pc | HEX NUT M12 GALV | E | 0 |  | 1 | 0
9163 | O051CSC | CC06 | 0622212 | 16 | 0 | Pc | FLAT WASHER M12 x 24mm GALV | E | 0 |  | 1 | 0
9164 | O051CSC | CC06 | 0623112 | 16 | 0 | Pc | S.LOCK WASHER M12 GALV | E | 0 |  | 1 | 0
9165 | O051CSC | CC06 | 0612514 | 4 | 0 | Pc | HEX BOLT M10 x 40mm INOX | E | 1 |  | 1 | 0
9166 | O051CSC | CC06 | 0612517 | 12 | 0 | Pc | HEX BOLT M10 x 70mm INOX | E | 1 |  | 1 | 0
9167 | O051CSC | CC06 | 0621410 | 31 | 0 | Pc | HEX NUT M10 INOX | E | 0 |  | 1 | 0
9168 | O051CSC | CC06 | 0622058 | 48 | 0 | Pc | FLAT WASHER M10 x 22mm INOX | E | 0 |  | 1 | 0
9169 | O051CSC | CC06 | 0623S10 | 18 | 0 | Pc | S.LOCK WASHER M10 INOX | E | 0 |  | 1 | 0
9170 | O051CSC | CC06 | 0612S01 | 32 | 0 | Pc | HEX BOLT M10 x 25mm GALV | E | 0 |  | 1 | 0
9171 | O051CSC | CC06 | 0612160 | 2 | 0 | Pc | HEX BOLT M10 x 20mm GALV | E | 0 |  | 1 | 0
9172 | O051CSC | CC06 | 0621650 | 34 | 0 | Pc | CAGE NUT M10 C4810 CGM | E | 2 |  | 1 | 0
9173 | O051CSC | CC06 | 0622610 | 34 | 0 | Pc | FLAT WASHER M10 x 22mm GALV | E | 0 |  | 1 | 0
9174 | O051CSC | CC06 | 0636S11 | 1 | 0 | Pc | RUBBER BUSH SINGLE HOLE 55mm | E | 6 |  | 1 | 0
9175 | O051CSC | CC06 | 0636S12 | 3 | 0 | Pc | RUBBER BUSH DOUBLE HOLE 55mm | E | 11 |  | 1 | 0
9176 | O051CSC | CC06 | 0615S55 | 2 | 0 | Pc | TIE ROD FT M12 x 200mm GALV. | E | 0 |  | 1 | 0
9177 | O051CSC | CC06 | 0621210 | 55 | 0 | Pc | HEX NUT M10 GALV | E | 0 |  | 1 | 0
9178 | O051CSC | CC06 | 0622701 | 9 | 0 | Pc | FLAT WASHER M10 x 21mm HD | E | 0 |  | 1 | 0
9179 | O051CSC | CC06 | 0621408 | 16 | 0 | Pc | HEX NUT M8 INOX | E | 0 |  | 1 | 0
9180 | O051CSC | CC06 | 0621206 | 4 | 0 | Pc | HEX NUT M6 GALV | E | 0 |  | 1 | 0
9181 | O051CSC | CC06 | 0622605 | 4 | 0 | Pc | FLAT WASHER M6 x 12mm GALV | E | 0 |  | 1 | 0
9182 | O051CSC | CC06 | 0623106 | 4 | 0 | Pc | S.LOCK WASHER M6 GALV | E | 0 |  | 1 | 0
9183 | O051CSC | CC06 | 0612138 | 34 | 0 | Pc | HEX BOLT M8 x 30mm GALV | E | 0 |  | 1 | 0
9184 | O051CSC | CC06 | 0612S98 | 1 | 0 | Pc | HEX (SEAL) BOLT M8 x 30mm GALV. | E | 1 |  | 1 | 0
9185 | O051CSC | CC06 | 0610050 | 4 | 0 | Pc | COMPRESSION RING 3LCW 2R8G | E | 1 |  | 1 | 0
9186 | O051CSC | CC06 | 0610104 | 4 | 0 | Pc | HUCK BOLT 14G | E | 1 |  | 1 | 0
9187 | O051CSC | CC06 | 0679060 | 0.2 | 0 | Roll | PLUMB SEAL WIRE | E | 28 |  | 1 | 0
9188 | O051CSC | CC06 | 0679065 | 2 | 0 | Pc | PLUMB SEAL dia: 12mm | E | 0 |  | 1 | 0
9189 | O051CSC | CC06 | 0631154 | 1 | 0 | Pc | GASKET IT 46x34x3mm(for OPV&Drain V | E | 2 |  | 1 | 0
9190 | O051CSC | CC06 | 0637010 | 1 | 0 | Pc | GASKET IT - For JUMO Thermometer | E | 1 |  | 1 | 0
9191 | O051CSC | CC06 | 0637S10 | 1 | 0 | Pc | GASKET - OLI | E | 12 |  | 1 | 0
9192 | O051CSC | CC06 | 0616164 | 8 | 0 | Pc | RIVET 1661-0516 5/32" | E | 0 |  | 1 | 0
9193 | O051CSC | CC06 | 0638307 | 0.45 | 0 | Meter | EMKA GASKET 1011-05 | E | 11 |  | 1 | 0
9194 | O051CSC | CC03 | 0617629 | 12 | 0 | Pc | CRIMP PRL.CON.35187 (26.7-42.4mm) | E | 2 |  | 3 | 0
9195 | O051CSC | CC06 | 0699103 | 1 | 0 | Pc | GASKET IT: for OVER P.VENT | F | 2 |  | 1 | 0
9196 | O051CSC | CC06 | 0676110 | 4 | 0 | Pc | ROLLER ASSEMBLY (dia.) 125mm | F | 40 |  | 1 | 0
9197 | O051CSC | CC06 | 0696S02 | 1 | 0 | Pc | O.L.I. MAIER VERTICAL | F | 150 |  | 1 | 0
9198 | O051CSC | CC06 | 0697009 | 1 | 0 | Pc | THERMOMETER DIAL TYPE W/O CONTACTS | F | 64 |  | 1 | 0
9199 | O051CSC | CC06 | 0777001 | 1 | 0 | PC | AL Rating plate Dyn11,60Hz | F | 0 |  | 1 | 0
9200 | O051CSC | CC06 | 0636S11 | 1 | 0 | Pc | RUBBER BUSH SINGLE HOLE 55mm | F | 6 |  | 1 | 0
9201 | O051CSC | CC06 | 0636S12 | 3 | 0 | Pc | RUBBER BUSH DOUBLE HOLE 55mm | F | 11 |  | 1 | 0
9202 | X05MCSC-A | CC02 | 0031S03 | 121.118 | 0.4 | Kg | Copper wire 2.24mm | A | 27 | CW | 4 | 1
9203 | X05MCSC-A | CC01 | 0511S06 | 196.917 | 5 | Kg | Silicon Steel 160mm M5X | A | 6 | SS | 6 | 0
9204 | X05MCSC-A | CC01 | 0511S05 | 195.09 | 5 | Kg | Silicon Steel 150mm M5X | A | 6 | SS | 6 | 0
9205 | X05MCSC-A | CC01 | 0511S04 | 71.873 | 5 | Kg | Silicon Steel 140mm M5X | A | 6 | SS | 6 | 0
9206 | X05MCSC-A | CC01 | 0511S15 | 48.951 | 5 | Kg | Silicon Steel 130mm M5X | A | 6 | SS | 6 | 0
9207 | X05MCSC-A | CC01 | 0511S14 | 59.483 | 5 | Kg | Silicon Steel 110mm M5X | A | 6 | SS | 6 | 0
9208 | X05MCSC-A | CC01 | 0511S02 | 32.036 | 5 | Kg | Silicon Steel 90mm M5X | A | 6 | SS | 6 | 0
9209 | X05MCSC-A | CC01 | 0511S09 | 10.049 | 5 | Kg | Silicon Steel 70mm M5X | A | 6 | SS | 6 | 0
9210 | X05MCSC-A | CC01 | 0511S13 | 5.135 | 5 | Kg | Silicon Steel 50mm M5X | A | 6 | SS | 6 | 0
9211 | X05MCSC-A | CC04 | 0520S02 | 384.1 | 5 | Kg | SPD Steel 1000mm | A | 2 | SP | 2 | 5
9212 | X05MCSC-A | CC06 | 0680S02 | 369.903 | 0 | Kg | Trafo Oil IEC 296 | A | 3 | OI | 1 | 0
9213 | X05MCSC-A | CC03 | 0221451 | 1 | 0 | No | 0120825 30A 20kV 5Pos | B | 235 | TC | 3 | 0
9214 | X05MCSC-A | CC06 | 0211040 | 3 | 0 | Nos | HV Bg.SEC Bush. CR170 w/o connector | B | 49 | HB | 1 | 0
9215 | X05MCSC-A | CC06 | 0211S01 | 4 | 0 | Nos | LV Bg.PIOCH 1250A | B | 120 | LB | 1 | 0
9216 | X05MCSC-A | CC04 | 0045120 | 2.398 | 5 | M | Cu BAR 50x5mm | C | 50 | CB | 5 | 5
9217 | X05MCSC-A | CC04 | 0045620 | 1.605 | 10 | M | Pr.Riser 50x5mm | C | 46 | CB | 5 | 10
9218 | X05MCSC-A | CC02 | 0311S62 | 3.802 | 0 | Kg | HV Orpoxy 5Mils x416mm | C | 17 | HO | 4 | 0
9219 | X05MCSC-A | CC02 | 0311083 | 5.043 | 0 | Kg | LV Orpoxy 3Mils x 416mm | C | 22 |  | 4 | 0
9220 | X05MCSC-A | CC02 | 0343165 | 0.593 | 0 | Kg | HV End Fill 13x1.00mm | C | 15 | HE | 4 | 0
9221 | X05MCSC-A | CC02 | 0343162 | 0.296 | 0 | Kg | HV End Fill 13x0.50mm | C | 15 | HE | 4 | 0
9222 | X05MCSC-A | CC02 | 0343080 | 0.62 | 0 | Kg | LV End Fill 11.0x0.50mm | C | 14 | LE | 4 | 0
9223 | X05MCSC-A | CC03 | 0371570 | 1.5 | 0 | M | Bowden sleeve | D | 2 | BS | 3 | 0
9224 | X05MCSC-A | CC01 | 0735601 | 4 | 0 | Nos | Core Support 160 | D | 4 | CS | 6 | 0
9225 | X05MCSC-A | CC04 | 0694028 | 1 | 0 | No | Drain plug | D | 30 | DP | 2 | 0
9226 | X05MCSC-A | CC04 | 0671035 | 1 | 0 | No | Filling Socket | D | 4 | FS | 2 | 0
9227 | X05MCSC-A | CC04 | 0674002 | 2 | 0 | Nos | Lifting Lug Type II | D | 4 | LL | 2 | 0
9228 | X05MCSC-A | CC06 | 0677S76 | 2 | 0 | Nos | STC Logo | D | 8 | SL | 1 | 0
9229 | X05MCSC-A | CC06 | 0693310 | 1 | 0 | No | Over pressure vent | D | 46 | OP | 1 | 0
9230 | X05MCSC-A | CC03 | 0371550 | 1.5 | 0 | M | Rilson Sleeve | D | 2 | RS | 3 | 0
9231 | X05MCSC-A | CC02 | 0664230 | 6.42 | 0 | M | Steel Strap | D | 10 | SS | 4 | 0
9232 | X05MCSC-A | CC02 | 0664275 | 3 | 0 | Nos | Strap Seal | D | 0 | SS | 4 | 0
9233 | X05MCSC-A | CC01 | 0615S05 | 0.96 | 0 | M | Tie Rod M8 | D | 3 | TR | 6 | 0
9234 | X05MCSC-A | CC04 | 0671203 | 1 | 0 | No | Thermometer Pocket | D | 32 | TP | 2 | 0
9235 | X05MCSC-A | CC04 | 0541014 | 4 | 12 | Mts | HRS Round Bar 8mm dia | D | 1 | RB | 2 | 12
9236 | X05MCSC-A | CC04 | 0554070 | 1.24 | 10 | M | U Channel 140x60 mm | D | 38 | UC | 2 | 10
9237 | X05MCSC-A | CC06 | 0243350 | 1 | 0 | Pc | TRAFO PROTECT DGPT2 RELAY | F | 1292 |  | 1 | 0
9238 | X05MCSC-A | CC06 | 0696S02 | 1 | 0 | Pc | O.L.I. MAIER VERTICAL | F | 150 |  | 1 | 0
9239 | X05MCSC-A | CC06 | 0676110 | 4 | 0 | Pc | ROLLER ASSEMBLY (dia.) 125mm | F | 40 |  | 1 | 0
9240 | X05MCSC-A | CC06 | 0777079 | 1 | 0 | PC | RATING PLATE 5POS,Dyn11,50HZ,SS | F | 0 |  | 1 | 0
9241 | F101C4CYA | CC02 | 0071403 | 171.623 | 3 | Kg | Copper Foil 345x1.500mm | A | 27 | CF | 4 | 0
9242 | F101C4CYA | CC02 | 0031122 | 249.576 | 0.4 | Kg | Copper wire 2.36mm | A | 27 | CW | 4 | 1
9243 | F101C4CYA | CC01 | 0511419 | 288.047 | 5 | Kg | Silicon Steel 190mm ZDKH 0.23mm | A | 6 | SS | 6 | 0
9244 | F101C4CYA | CC01 | 0511418 | 274.407 | 5 | Kg | Silicon Steel 180mm ZDKH 0.23mm | A | 6 | SS | 6 | 0
9245 | F101C4CYA | CC01 | 0511417 | 102.333 | 5 | Kg | Silicon Steel 170mm ZDKH 0.23mm | A | 6 | SS | 6 | 0
9246 | F101C4CYA | CC01 | 0511416 | 71.106 | 5 | Kg | Silicon Steel 160mm ZDKH 0.23mm | A | 6 | SS | 6 | 0
9247 | F101C4CYA | CC01 | 0511414 | 91.361 | 5 | Kg | Silicon Steel 140mm ZDKH 0.23mm | A | 6 | SS | 6 | 0
9248 | F101C4CYA | CC01 | 0511412 | 48.605 | 5 | Kg | Silicon Steel 120mm ZDKH 0.23mm | A | 6 | SS | 6 | 0
9249 | F101C4CYA | CC01 | 0511410 | 17.997 | 5 | Kg | Silicon Steel 100mm ZDKH 0.23mm | A | 6 | SS | 6 | 0
9250 | F101C4CYA | CC01 | 0511408 | 11.256 | 5 | Kg | Silicon Steel 80mm ZDKH 0.23mm | A | 6 | SS | 6 | 0
9251 | F101C4CYA | CC01 | 0511405 | 7.035 | 5 | Kg | Silicon Steel 50mm ZDKH 0.23mm | A | 6 | SS | 6 | 0
9252 | F101C4CYA | CC04 | 0520S02 | 566.535 | 5 | Kg | SPD Steel 1000mm | A | 2 | SP | 2 | 5
9253 | F101C4CYA | CC06 | 0680S02 | 632.052 | 0 | Kg | Trafo Oil IEC 296 | A | 3 | OI | 1 | 0
9254 | F101C4CYA | CC03 | 0221451 | 1 | 0 | No | 0120825 30A 20kV 5Pos | B | 235 | TC | 3 | 0
9255 | F101C4CYA | CC06 | 0211040 | 3 | 0 | Nos | HV Bg.SEC Bush. CR170 w/o connector | B | 49 | HB | 1 | 0
9256 | F101C4CYA | CC06 | 0211620 | 4 | 0 | Nos | LV Bg.Porc Flat Bar3/1600A(125mm CD | B | 0 | LB | 1 | 0
9257 | F101C4CYA | CC04 | 0045236 | 2.652 | 5 | M | Cu BAR 80x6mm | C | 76 | CB | 5 | 5
9258 | F101C4CYA | CC04 | 0045758 | 1.59 | 10 | M | Pr.Riser 80x8mm | C | 84 | CB | 5 | 10
9259 | F101C4CYA | CC02 | 0311140 | 2.983 | 0 | Kg | HV Orpoxy 3Mils x361mm | C | 25 | HO | 4 | 0
9260 | F101C4CYA | CC02 | 0311140 | 3.682 | 0 | Kg | LV Orpoxy 3Mils x 361mm | C | 25 |  | 4 | 0
9261 | F101C4CYA | CC02 | 0343165 | 1.924 | 0 | Kg | HV End Fill 18x1.00mm | C | 15 | HE | 4 | 0
9262 | F101C4CYA | CC02 | 0343162 | 0.962 | 0 | Kg | HV End Fill 18x0.50mm | C | 15 | HE | 4 | 0
9263 | F101C4CYA | CC02 | 0343083 | 0.875 | 0 | Kg | LV End Fill 11.0x1.00mm | C | 14 | LE | 4 | 0
9264 | F101C4CYA | CC02 | 0343077 | 0.219 | 0 | Kg | LV End Fill 11.0x0.25mm | C | 11 | LE | 4 | 0
9265 | F101C4CYA | CC06 | 0777033 | 1 | 0 | No | Rev.# 1 Rating Plate | F | 0 | RP | 1 | 0
9266 | F101C4CYA | CC03 | 0371570 | 1.5 | 0 | M | Bowden sleeve | D | 2 | BS | 3 | 0
9267 | F101C4CYA | CC01 | 0735635 | 4 | 0 | Nos | Core Support 190 | D | 5 | CS | 6 | 0
9268 | F101C4CYA | CC04 | 0694028 | 1 | 0 | No | Drain plug | D | 30 | DP | 2 | 0
9269 | F101C4CYA | CC04 | 0671035 | 1 | 0 | No | Filling Socket | D | 4 | FS | 2 | 0
9270 | F101C4CYA | CC04 | 0674003 | 2 | 0 | Nos | Lifting Lug Type III | D | 13 | LL | 2 | 0
9271 | F101C4CYA | CC06 | 0677S76 | 2 | 0 | Nos | STC Logo | D | 8 | SL | 1 | 0
9272 | F101C4CYA | CC06 | 0693310 | 1 | 0 | No | Over pressure vent | D | 46 | OP | 1 | 0
9273 | F101C4CYA | CC03 | 0371550 | 1.5 | 0 | M | Rilson Sleeve | D | 2 | RS | 3 | 0
9274 | F101C4CYA | CC02 | 0664230 | 6.63 | 0 | M | Steel Strap | D | 10 | SS | 4 | 0
9275 | F101C4CYA | CC02 | 0664275 | 3 | 0 | Nos | Strap Seal | D | 0 | SS | 4 | 0
9276 | F101C4CYA | CC01 | 0615S05 | 1.08 | 0 | M | Tie Rod M8 | D | 3 | TR | 6 | 0
9277 | F101C4CYA | CC04 | 0671203 | 1 | 0 | No | Thermometer Pocket | D | 32 | TP | 2 | 0
9278 | F101C4CYA | CC04 | 0541014 | 5.6 | 12 | Mts | HRS Round Bar 8mm dia | D | 1 | RB | 2 | 12
9279 | F101C4CYA | CC04 | 0554090 | 1.64 | 10 | M | U Channel 180x70 mm | D | 60 | UC | 2 | 10
9280 | F101C4CYA | CC06 | 0243350 | 1 | 0 | Pc | TRAFO PROTECT DGPT2 RELAY | F | 1292 |  | 1 | 0
9281 | F101C4CYA | CC06 | 0636S01 | 2 | 0 | Pc | RUBBER BUSH SINGLE HOLE 45mm | F | 6 |  | 1 | 0
9282 | F101C4CYA | CC06 | 0636S02 | 6 | 0 | Pc | RUBBER BUSH DOUBLE HOLE 45mm | F | 11 |  | 1 | 0
9283 | F101C4CYA | CC06 | 0636S58 | 1 | 0 | PC | RUBBER BUSH 64mm DRG # 0636/S58 | F | 0 |  | 1 | 0
9284 | F101C4CYA | CC06 | 0671130 | 1 | 0 | Pc | MALE CONN.TUBE 1"NPT L=200mm D#S145 | F | 11 |  | 1 | 0
9285 | F101C4CYA | CC06 | 0676125 | 4 | 0 | Pc | ROLLER DIA 150 WITH BLOCKING FACLTY | F | 11 |  | 1 | 0
9286 | F101C4CYA | CC06 | 0694S05 | 1 | 0 | Pc | GATE VALVE 1" BRASS(Ordinary)PEGLER | F | 21 |  | 1 | 0
9287 | F101C4CYA | CC06 | 0696S02 | 1 | 0 | Pc | O.L.I. MAIER VERTICAL | F | 150 |  | 1 | 0
9288 | F101C4CYA | CC06 | 0699103 | 1 | 0 | Pc | GASKET IT: for OVER P.VENT | F | 2 |  | 1 | 0
9289 | F101C4CYA | CC06 | 0710S55 | 3 | 0 | Pc | PLUG 1" BRASS | F | 8 |  | 1 | 0
9290 | F101C4CYA | CC06 | 0777010 | 1 | 0 | PC | RATING PLATE 13.8kV,Dyn11,51-SDMS-1 | F | 0 |  | 1 | 0
9291 | O3A1JST-A | CC06 | 0243350 | 1 | 0 | Pc | TRAFO PROTECT DGPT2 RELAY | F | 1292 |  | 1 | 0
9292 | O3A1JST-A | CC06 | 0693310 | 1 | 0 | Pc | OVER PRESSURE VENT (CED) | F | 46 |  | 1 | 0
9293 | O3A1JST-A | CC06 | 0696S02 | 1 | 0 | Pc | O.L.I. MAIER VERTICAL | F | 150 |  | 1 | 0
9294 | O3A1JST-A | CC06 | 0777009 | 1 | 0 | PC | RATING PLATE 13.8kV,Dyn11,5P, OPEN | F | 0 |  | 1 | 0
9295 | O3A1JST-A | CC06 | 0283265 | 40 | 0 | Pc | CABLE GLAND+NUT PG36 PVC | F | 3 |  | 1 | 0
9296 | O3A1JST-A | CC02 | 0071325 | 391.828 | 3 | Kg | Copper Foil 530x1.400mm | A | 27 |  | 4 | 5
9297 | O3A1JST-A | CC02 | 0031170 | 621.76 | 0.4 | Kg | Copper wire 4.25mm | A | 27 |  | 4 | 1
9298 | O3A1JST-A | CC01 | 0511S19 | 560.249 | 5 | Kg | Silicon Steel 235mm M5X | A | 6 |  | 6 | 0
9299 | O3A1JST-A | CC01 | 0511S18 | 612.402 | 5 | Kg | Silicon Steel 220mm M5X | A | 6 |  | 6 | 0
9300 | O3A1JST-A | CC01 | 0511S12 | 224.627 | 5 | Kg | Silicon Steel 205mm M5X | A | 6 |  | 6 | 0
9301 | O3A1JST-A | CC01 | 0511S08 | 151.925 | 5 | Kg | Silicon Steel 190mm M5X | A | 6 |  | 6 | 0
9302 | O3A1JST-A | CC01 | 0511S07 | 73.836 | 5 | Kg | Silicon Steel 170mm M5X | A | 6 |  | 6 | 0
9303 | O3A1JST-A | CC01 | 0511S05 | 48.857 | 5 | Kg | Silicon Steel 150mm M5X | A | 6 |  | 6 | 0
9304 | O3A1JST-A | CC01 | 0511S15 | 33.369 | 5 | Kg | Silicon Steel 130mm M5X | A | 6 |  | 6 | 0
9305 | O3A1JST-A | CC01 | 0511S14 | 22.806 | 5 | Kg | Silicon Steel 110mm M5X | A | 6 |  | 6 | 0
9306 | O3A1JST-A | CC01 | 0511S16 | 18.953 | 5 | Kg | Silicon Steel 80mm M5X | A | 6 |  | 6 | 0
9307 | O3A1JST-A | CC01 | 0511S13 | 7.896 | 5 | Kg | Silicon Steel 50mm M5X | A | 6 |  | 6 | 0
9308 | O3A1JST-A | CC04 | 0520540 | 1960.396 | 5 | Kg | SPD Steel 1400mm | A | 2 |  | 2 | 0
9309 | O3A1JST-A | CC06 | 0680S02 | 1371.675 | 0 | Kg | Trafo Oil IEC 296 | A | 3 |  | 1 | 0
9310 | O3A1JST-A | CC03 | 0221S16 | 1 | 0 | No | 23315 175A 20kV 5Pos Op. CD 20 | B | 0 |  | 3 | 0
9311 | O3A1JST-A | CC06 | 0211040 | 3 | 0 | Nos | HV Bg.SEC Bush. CR170 w/o connector | B | 49 |  | 1 | 0
9312 | O3A1JST-A | CC06 | 0211S20 | 4 | 0 | Nos | LV Bg.PIOCH 6000A | B | 2144 |  | 1 | 0
9313 | O3A1JST-A | CC04 | 0045430 | 5.993 | 10 | M | Cu BAR 120x15mm | C | 277 |  | 5 | 10
9314 | O3A1JST-A | CC02 | 0311112 | 6.669 | 0 | Kg | HV Orpoxy 5Mils x546mm | C | 15 |  | 4 | 0
9315 | O3A1JST-A | CC02 | 0311113 | 5.336 | 0 | Kg | LV Orpoxy 3Mils x 546mm | C | 20 |  | 4 | 0
9316 | O3A1JST-A | CC02 | 0343165 | 3.564 | 0 | Kg | HV End Fill 13x1.00 | C | 15 |  | 4 | 0
9317 | O3A1JST-A | CC02 | 0343083 | 1.394 | 0 | Kg | LV End Fill 11.0x1.00mm | C | 14 |  | 4 | 0
9318 | O3A1JST-A | CC03 | 0371570 | 1.5 | 0 | M | Bowden sleeve | D | 2 |  | 3 | 0
9319 | O3A1JST-A | CC01 | 0735660 | 4 | 0 | Nos | Core Support 235 | D | 4 |  | 6 | 0
9320 | O3A1JST-A | CC04 | 0694028 | 1 | 0 | No | Drain plug | D | 30 |  | 2 | 0
9321 | O3A1JST-A | CC04 | 0671035 | 1 | 0 | No | Filling Socket | D | 4 |  | 2 | 0
9322 | O3A1JST-A | CC06 | 0677S76 | 2 | 0 | Nos | STC Logo | D | 8 |  | 1 | 0
9323 | O3A1JST-A | CC06 | 0693310 | 1 | 0 | No | Over pressure vent | D | 46 |  | 1 | 0
9324 | O3A1JST-A | CC03 | 0371550 | 1.5 | 0 | M | Rilson Sleeve | D | 2 |  | 3 | 0
9325 | O3A1JST-A | CC02 | 0664230 | 16.98 | 0 | M | Steel Strap | D | 10 |  | 4 | 0
9326 | O3A1JST-A | CC02 | 0664275 | 6 | 0 | Nos | Strap Seal | D | 0 |  | 4 | 0
9327 | O3A1JST-A | CC02 | 0615S02 | 0.3 | 0 | M | Tie Rod M10 | D | 4 |  | 4 | 0
9328 | O3A1JST-A | CC04 | 0671203 | 1 | 0 | No | Thermometer Pocket | D | 32 |  | 2 | 0
9329 | O3A1JST-A | CC04 | 0541014 | 11.68 | 12 | Mts | HRS Round Bar 8mm dia | D | 1 |  | 2 | 12
9330 | O3A1JST-A | CC04 | 0554090 | 1.64 | 10 | M | U Channel 180x70 mm | D | 60 |  | 2 | 10
9331 | O251JST1B | CC06 | 0243350 | 1 | 0 | Pc | TRAFO PROTECT DGPT2 RELAY | F | 1292 |  | 1 | 0
9332 | O251JST1B | CC06 | 0693310 | 1 | 0 | Pc | OVER PRESSURE VENT (CED) | F | 46 |  | 1 | 0
9333 | O251JST1B | CC06 | 0696S02 | 1 | 0 | Pc | O.L.I. MAIER VERTICAL | F | 150 |  | 1 | 0
9334 | O251JST1B | CC06 | 0777009 | 1 | 0 | PC | RATING PLATE 13.8kV,Dyn11,5P, OPEN | F | 0 |  | 1 | 0
9335 | O251JST1B | CC06 | 0283265 | 40 | 0 | Pc | CABLE GLAND+NUT PG36 PVC | F | 3 |  | 1 | 0
9336 | O251JST1B | CC02 | 0071333 | 273.142 | 3 | Kg | Copper Foil 600x1.600mm | A | 27 |  | 4 | 5
9337 | O251JST1B | CC02 | 0031175 | 400.47 | 0.4 | Kg | Copper wire 4.75mm | A | 27 |  | 4 | 0
9338 | O251JST1B | CC01 | 0511S18 | 350.648 | 5 | Kg | Silicon Steel 220mm M5X | A | 6 |  | 6 | 0
9339 | O251JST1B | CC01 | 0511S12 | 536.088 | 5 | Kg | Silicon Steel 205mm M5X | A | 6 |  | 6 | 0
9340 | O251JST1B | CC01 | 0511S08 | 195.447 | 5 | Kg | Silicon Steel 190mm M5X | A | 6 |  | 6 | 0
9341 | O251JST1B | CC01 | 0511S07 | 160.167 | 5 | Kg | Silicon Steel 170mm M5X | A | 6 |  | 6 | 0
9342 | O251JST1B | CC01 | 0511S05 | 89.408 | 5 | Kg | Silicon Steel 150mm M5X | A | 6 |  | 6 | 0
9343 | O251JST1B | CC01 | 0511S15 | 36.246 | 5 | Kg | Silicon Steel 130mm M5X | A | 6 |  | 6 | 0
9344 | O251JST1B | CC01 | 0511S14 | 24.318 | 5 | Kg | Silicon Steel 110mm M5X | A | 6 |  | 6 | 0
9345 | O251JST1B | CC01 | 0511S16 | 19.226 | 5 | Kg | Silicon Steel 80mm M5X | A | 6 |  | 6 | 0
9346 | O251JST1B | CC01 | 0511S13 | 8.169 | 5 | Kg | Silicon Steel 50mm M5X | A | 6 |  | 6 | 0
9347 | O251JST1B | CC04 | 0520510 | 1657.973 | 5 | Kg | SPD Steel 1200mm | A | 2 |  | 2 | 5
9348 | O251JST1B | CC06 | 0680S02 | 944.453 | 0 | Kg | Trafo Oil IEC 296 | A | 3 |  | 1 | 0
9349 | O251JST1B | CC03 | 0221S16 | 1 | 0 | No | 23315 175A 20kV 5Pos Op. CD 20 | B | 0 |  | 3 | 0
9350 | O251JST1B | CC06 | 0211040 | 3 | 0 | Nos | HV Bg.SEC Bush. CR170 w/o connector | B | 49 |  | 1 | 0
9351 | O251JST1B | CC06 | 0211S13 | 4 | 0 | Nos | LV Bg.PIOCH (R1 Ht=265mm) 4000A | B | 1270 |  | 1 | 0
9352 | O251JST1B | CC04 | 0045351 | 6.048 | 5 | M | Cu BAR 100x10mm | C | 159 |  | 5 | 5
9353 | O251JST1B | CC02 | 0311091 | 7.641 | 0 | Kg | HV Orpoxy 5Mils x616mm | C | 22 |  | 4 | 0
9354 | O251JST1B | CC02 | 0311092 | 5.904 | 0 | Kg | LV Orpoxy 3Mils x 616mm | C | 22 |  | 4 | 0
9355 | O251JST1B | CC02 | 0343165 | 1.81 | 0 | Kg | HV End Fill 13x1.00 | C | 15 |  | 4 | 0
9356 | O251JST1B | CC02 | 0343083 | 0.751 | 0 | Kg | LV End Fill 11.0x1.00mm | C | 14 |  | 4 | 0
9357 | O251JST1B | CC02 | 0343077 | 0.188 | 0 | Kg | LV End Fill 11.0x0.25mm | C | 11 |  | 4 | 0
9358 | O251JST1B | CC03 | 0371570 | 1.5 | 0 | M | Bowden sleeve | D | 2 |  | 3 | 0
9359 | O251JST1B | CC01 | 0735658 | 4 | 0 | Nos | Core Support 220 | D | 4 |  | 6 | 0
9360 | O251JST1B | CC04 | 0694028 | 1 | 0 | No | Drain plug | D | 30 |  | 2 | 0
9361 | O251JST1B | CC04 | 0671035 | 1 | 0 | No | Filling Socket | D | 4 |  | 2 | 0
9362 | O251JST1B | CC04 | 0674003 | 2 | 0 | Nos | Lifting Lug Type III | D | 13 |  | 2 | 0
9363 | O251JST1B | CC06 | 0677S76 | 2 | 0 | Nos | STC Logo | D | 8 |  | 1 | 0
9364 | O251JST1B | CC06 | 0693310 | 1 | 0 | No | Over pressure vent | D | 46 |  | 1 | 0
9365 | O251JST1B | CC03 | 0371550 | 1.5 | 0 | M | Rilson Sleeve | D | 2 |  | 3 | 0
9366 | O251JST1B | CC02 | 0664230 | 17.16 | 0 | M | Steel Strap | D | 10 |  | 4 | 0
9367 | O251JST1B | CC02 | 0664275 | 6 | 0 | Nos | Strap Seal | D | 0 |  | 4 | 0
9368 | O251JST1B | CC02 | 0615S02 | 0.28 | 0 | M | Tie Rod M10 | D | 4 |  | 4 | 0
9369 | O251JST1B | CC04 | 0671203 | 1 | 0 | No | Thermometer Pocket | D | 32 |  | 2 | 0
9370 | O251JST1B | CC04 | 0541014 | 11.52 | 12 | Mts | HRS Round Bar 8mm dia | D | 1 |  | 2 | 12
9371 | O251JST1B | CC04 | 0554090 | 1.64 | 10 | M | U Channel 180x70 mm | D | 60 |  | 2 | 10
9372 | O201JST2A | CC06 | 0243350 | 1 | 0 | Pc | TRAFO PROTECT DGPT2 RELAY | F | 1292 |  | 1 | 0
9373 | O201JST2A | CC06 | 0693310 | 1 | 0 | Pc | OVER PRESSURE VENT (CED) | F | 46 |  | 1 | 0
9374 | O201JST2A | CC06 | 0696S02 | 1 | 0 | Pc | O.L.I. MAIER VERTICAL | F | 150 |  | 1 | 0
9375 | O201JST2A | CC06 | 0777009 | 1 | 0 | PC | RATING PLATE 13.8kV,Dyn11,5P, OPEN | F | 0 |  | 1 | 0
9376 | O201JST2A | CC06 | 0283265 | 40 | 0 | Pc | CABLE GLAND+NUT PG36 PVC | F | 3 |  | 1 | 0
9377 | O201JST2A | CC02 | 0071322 | 239.207 | 3 | Kg | Copper Foil 500x1.600mm | A | 27 |  | 4 | 5
9378 | O201JST2A | CC02 | 0031170 | 340.098 | 0.4 | Kg | Copper wire 4.25mm | A | 27 |  | 4 | 1
9379 | O201JST2A | CC01 | 0511S12 | 355.31 | 5 | Kg | Silicon Steel 205mm M5X | A | 6 |  | 6 | 0
9380 | O201JST2A | CC01 | 0511S08 | 432.222 | 5 | Kg | Silicon Steel 190mm M5X | A | 6 |  | 6 | 0
9381 | O201JST2A | CC01 | 0511S11 | 113.663 | 5 | Kg | Silicon Steel 180mm M5X | A | 6 |  | 6 | 0
9382 | O201JST2A | CC01 | 0511S07 | 83.822 | 5 | Kg | Silicon Steel 170mm M5X | A | 6 |  | 6 | 0
9383 | O201JST2A | CC01 | 0511S05 | 110.292 | 5 | Kg | Silicon Steel 150mm M5X | A | 6 |  | 6 | 0
9384 | O201JST2A | CC01 | 0511S15 | 37.107 | 5 | Kg | Silicon Steel 130mm M5X | A | 6 |  | 6 | 0
9385 | O201JST2A | CC01 | 0511S14 | 23.783 | 5 | Kg | Silicon Steel 110mm M5X | A | 6 |  | 6 | 0
9386 | O201JST2A | CC01 | 0511S16 | 19.383 | 5 | Kg | Silicon Steel 80mm M5X | A | 6 |  | 6 | 0
9387 | O201JST2A | CC01 | 0511S13 | 7.791 | 5 | Kg | Silicon Steel 50mm M5X | A | 6 |  | 6 | 0
9388 | O201JST2A | CC04 | 0520S01 | 1335.281 | 5 | Kg | SPD Steel 1100mm | A | 2 |  | 2 | 5
9389 | O201JST2A | CC06 | 0680S02 | 778.945 | 0 | Kg | Trafo Oil IEC 296 | A | 3 |  | 1 | 0
9390 | O201JST2A | CC03 | 0221456 | 1 | 0 | No | 0121825 63A 20kV 5Pos | B | 247 |  | 3 | 0
9391 | O201JST2A | CC06 | 0211040 | 3 | 0 | Nos | HV Bg.SEC Bush. CR170 w/o connector | B | 49 |  | 1 | 0
9392 | O201JST2A | CC06 | 0211S13 | 4 | 0 | Nos | LV Bg.PIOCH (R1 Ht=265mm) 4000A | B | 1270 |  | 1 | 0
9393 | O201JST2A | CC04 | 0045260 | 5.332 | 5 | M | Cu BAR 80x10mm | C | 146 |  | 5 | 5
9394 | O201JST2A | CC02 | 0311S05 | 7.313 | 0 | Kg | HV Orpoxy 5Mils x516mm | C | 17 |  | 4 | 0
9395 | O201JST2A | CC02 | 0311S06 | 5.024 | 0 | Kg | LV Orpoxy 3Mils x 516mm | C | 22 |  | 4 | 0
9396 | O201JST2A | CC02 | 0343165 | 2.068 | 0 | Kg | HV End Fill 13x1.00 | C | 15 |  | 4 | 0
9397 | O201JST2A | CC02 | 0343083 | 0.789 | 0 | Kg | LV End Fill 11.0x1.00mm | C | 14 |  | 4 | 0
9398 | O201JST2A | CC02 | 0343077 | 0.197 | 0 | Kg | LV End Fill 11.0x0.25mm | C | 11 |  | 4 | 0
9399 | O201JST2A | CC03 | 0371570 | 1.5 | 0 | M | Bowden sleeve | D | 2 |  | 3 | 0
9400 | O201JST2A | CC01 | 0735637 | 4 | 0 | Nos | Core Support 205 | D | 5 |  | 6 | 0
9401 | O201JST2A | CC04 | 0694028 | 1 | 0 | No | Drain plug | D | 30 |  | 2 | 0
9402 | O201JST2A | CC04 | 0671035 | 1 | 0 | No | Filling Socket | D | 4 |  | 2 | 0
9403 | O201JST2A | CC04 | 0674003 | 2 | 0 | Nos | Lifting Lug Type III | D | 13 |  | 2 | 0
9404 | O201JST2A | CC06 | 0677S76 | 2 | 0 | Nos | STC Logo | D | 8 |  | 1 | 0
9405 | O201JST2A | CC06 | 0693310 | 1 | 0 | No | Over pressure vent | D | 46 |  | 1 | 0
9406 | O201JST2A | CC03 | 0371550 | 1.5 | 0 | M | Rilson Sleeve | D | 2 |  | 3 | 0
9407 | O201JST2A | CC02 | 0664230 | 7.77 | 0 | M | Steel Strap | D | 10 |  | 4 | 0
9408 | O201JST2A | CC02 | 0664275 | 3 | 0 | Nos | Strap Seal | D | 0 |  | 4 | 0
9409 | O201JST2A | CC01 | 0615S05 | 1.12 | 0 | M | Tie Rod M8 | D | 3 |  | 6 | 0
9410 | O201JST2A | CC04 | 0671203 | 1 | 0 | No | Thermometer Pocket | D | 32 |  | 2 | 0
9411 | O201JST2A | CC04 | 0541014 | 10.08 | 12 | Mts | HRS Round Bar 8mm dia | D | 1 |  | 2 | 12
9412 | O201JST2A | CC04 | 0554090 | 1.64 | 10 | M | U Channel 180x70 mm | D | 60 |  | 2 | 10
9413 | O121JST2A | CC02 | 0071410 | 141.459 | 3 | Kg | Copper Foil 300x1.650mm | A | 27 | CF | 4 | 0
9414 | O121JST2A | CC02 | 0031152 | 197.96 | 0.4 | Kg | Copper wire 3.35mm | A | 27 | CW | 4 | 1
9415 | O121JST2A | CC01 | 0511S12 | 346.353 | 5 | Kg | Silicon Steel 205mm M5X | A | 6 | SS | 6 | 0
9416 | O121JST2A | CC01 | 0511S08 | 358.712 | 5 | Kg | Silicon Steel 190mm M5X | A | 6 | SS | 6 | 0
9417 | O121JST2A | CC01 | 0511S11 | 94.322 | 5 | Kg | Silicon Steel 180mm M5X | A | 6 | SS | 6 | 0
9418 | O121JST2A | CC01 | 0511S07 | 69.563 | 5 | Kg | Silicon Steel 170mm M5X | A | 6 | SS | 6 | 0
9419 | O121JST2A | CC01 | 0511S05 | 93.671 | 5 | Kg | Silicon Steel 150mm M5X | A | 6 | SS | 6 | 0
9420 | O121JST2A | CC01 | 0511S15 | 57.855 | 5 | Kg | Silicon Steel 130mm M5X | A | 6 | SS | 6 | 0
9421 | O121JST2A | CC01 | 0511S14 | 19.74 | 5 | Kg | Silicon Steel 110mm M5X | A | 6 | SS | 6 | 0
9422 | O121JST2A | CC01 | 0511S16 | 16.076 | 5 | Kg | Silicon Steel 80mm M5X | A | 6 | SS | 6 | 0
9423 | O121JST2A | CC01 | 0511S13 | 6.458 | 5 | Kg | Silicon Steel 50mm M5X | A | 6 | SS | 6 | 0
9424 | O121JST2A | CC04 | 0520210 | 727.156 | 5 | Kg | SPD Steel 900mm | A | 2 | SP | 2 | 5
9425 | O121JST2A | CC06 | 0680S02 | 629.953 | 0 | Kg | Trafo Oil IEC 296 | A | 3 | OI | 1 | 0
9426 | O121JST2A | CC03 | 0221456 | 1 | 0 | No | 0121825 63A 20kV 5Pos | B | 247 | TC | 3 | 0
9427 | O121JST2A | CC06 | 0211040 | 3 | 0 | Nos | HV Bg.SEC Bush. CR170 w/o connector | B | 49 | HB | 1 | 0
9428 | O121JST2A | CC06 | 0211S08 | 4 | 0 | Nos | LV Bg.PIOCH(TOP) 2500A | B | 162 | LB | 1 | 0
9429 | O121JST2A | CC04 | 0045236 | 2.515 | 5 | M | Cu BAR 80x6mm | C | 76 | CB | 5 | 5
9430 | O121JST2A | CC04 | 0045758 | 1.455 | 10 | M | Pr.Riser 80x8mm | C | 84 | CB | 5 | 10
9431 | O121JST2A | CC02 | 0311S46 | 4.182 | 0 | Kg | HV Orpoxy 5Mils x316mm | C | 29 | HO | 4 | 0
9432 | O121JST2A | CC02 | 0311025 | 3.025 | 0 | Kg | LV Orpoxy 3Mils x 316mm | C | 0 |  | 4 | 0
9433 | O121JST2A | CC02 | 0343165 | 1.716 | 0 | Kg | HV End Fill 13x1.00 | C | 15 | HE | 4 | 0
9434 | O121JST2A | CC02 | 0343083 | 0.754 | 0 | Kg | LV End Fill 11.0x1.00mm | C | 14 | LE | 4 | 0
9435 | O121JST2A | CC02 | 0343079 | 0.302 | 0 | Kg | LV End Fill 11.0x0.40mm | C | 14 | LE | 4 | 0
9436 | O121JST2A | CC06 | 0676120 | 4 | 0 | Nos | ROLLER ASSY 150 mm | F | 50 | RL | 1 | 0
9437 | O121JST2A | CC03 | 0371570 | 1.5 | 0 | M | Bowden sleeve | D | 2 | BS | 3 | 0
9438 | O121JST2A | CC01 | 0735637 | 4 | 0 | Nos | Core Support 205 | D | 5 | CS | 6 | 0
9439 | O121JST2A | CC04 | 0694028 | 1 | 0 | No | Drain plug | D | 30 | DP | 2 | 0
9440 | O121JST2A | CC04 | 0671035 | 1 | 0 | No | Filling Socket | D | 4 | FS | 2 | 0
9441 | O121JST2A | CC04 | 0674003 | 2 | 0 | Nos | Lifting Lug Type III | D | 13 | LL | 2 | 0
9442 | O121JST2A | CC06 | 0677S76 | 2 | 0 | Nos | STC Logo | D | 8 | SL | 1 | 0
9443 | O121JST2A | CC06 | 0693310 | 1 | 0 | No | Over pressure vent | D | 46 | OP | 1 | 0
9444 | O121JST2A | CC03 | 0371550 | 1.5 | 0 | M | Rilson Sleeve | D | 2 | RS | 3 | 0
9445 | O121JST2A | CC02 | 0664230 | 6.69 | 0 | M | Steel Strap | D | 10 | SS | 4 | 0
9446 | O121JST2A | CC02 | 0664275 | 3 | 0 | Nos | Strap Seal | D | 0 | SS | 4 | 0
9447 | O121JST2A | CC01 | 0615S05 | 1.16 | 0 | M | Tie Rod M8 | D | 3 | TR | 6 | 0
9448 | O121JST2A | CC04 | 0671203 | 1 | 0 | No | Thermometer Pocket | D | 32 | TP | 2 | 0
9449 | O121JST2A | CC04 | 0541014 | 8.96 | 12 | Mts | HRS Round Bar 8mm dia | D | 1 | RB | 2 | 12
9450 | O121JST2A | CC04 | 0554090 | 1.64 | 10 | M | U Channel 180x70 mm | D | 60 | UC | 2 | 10
9451 | O121JST2A | CC06 | 0243350 | 1 | 0 | Pc | TRAFO PROTECT DGPT2 RELAY | F | 1292 |  | 1 | 0
9452 | O121JST2A | CC06 | 0696S02 | 1 | 0 | Pc | O.L.I. MAIER VERTICAL | F | 150 |  | 1 | 0
9453 | O121JST2A | CC06 | 0283265 | 40 | 0 | Pc | CABLE GLAND+NUT PG36 PVC | F | 3 |  | 1 | 0
9454 | O121JST2A | CC06 | 0693310 | 1 | 0 | Pc | OVER PRESSURE VENT (CED) | F | 46 |  | 1 | 0
9455 | O121JST2A | CC06 | 0677464 | 1 | 0 | Pc | TAPCHANGER CAUTION PLATE D#677/464 | F | 55 |  | 1 | 0
9456 | O121JST2A | CC06 | 0777048 | 1 | 0 | PC | RATING PLATE BLANK Dyn11,5P,60Hz | F | 0 |  | 1 | 0
9457 | O351C8C-A | CC02 | 0071009 | 67.634 | 3 | Kg | Copper Foil 350x0.350mm | A | 27 | CF | 4 | 0
9458 | O351C8C-A | CC02 | 0031092 | 87.213 | 0.4 | Kg | Copper wire 1.70mm | A | 27 | CW | 4 | 1
9459 | O351C8C-A | CC01 | 0511S03 | 138.674 | 5 | Kg | Silicon Steel 120mm M5X | A | 6 | SS | 6 | 0
9460 | O351C8C-A | CC01 | 0511S14 | 104.034 | 5 | Kg | Silicon Steel 110mm M5X | A | 6 | SS | 6 | 0
9461 | O351C8C-A | CC01 | 0511S10 | 36.918 | 5 | Kg | Silicon Steel 100mm M5X | A | 6 | SS | 6 | 0
9462 | O351C8C-A | CC01 | 0511S02 | 23.363 | 5 | Kg | Silicon Steel 90mm M5X | A | 6 | SS | 6 | 0
9463 | O351C8C-A | CC01 | 0511S09 | 20.591 | 5 | Kg | Silicon Steel 70mm M5X | A | 6 | SS | 6 | 0
9464 | O351C8C-A | CC01 | 0511S13 | 6.059 | 5 | Kg | Silicon Steel 50mm M5X | A | 6 | SS | 6 | 0
9465 | O351C8C-A | CC04 | 0520210 | 202.085 | 5 | Kg | SPD Steel 900mm | A | 2 | SP | 2 | 5
9466 | O351C8C-A | CC06 | 0680S22 | 263.523 | 0 | Kg | NYTRO LIBRA UNINHIBIOTED OIL | A | 0 | OI | 1 | 0
9467 | O351C8C-A | CC03 | 0221451 | 1 | 0 | No | 0120825 30A 20kV 5Pos | B | 235 | TC | 3 | 0
9468 | O351C8C-A | CC06 | 0211040 | 3 | 0 | Nos | HV Bg.SEC Bush. CR170 w/o connector | B | 49 | HB | 1 | 0
9469 | O351C8C-A | CC06 | 0211610 | 4 | 0 | Nos | LV Bg.Porc Flat Bar 3/850A(125mm CD | B | 0 | LB | 1 | 0
9470 | O351C8C-A | CC04 | 0045S40 | 3.562 | 5 | M | Cu BAR 40x3mm | C | 19 | CB | 5 | 5
9471 | O351C8C-A | CC02 | 0311S18 | 3.666 | 0 | Kg | HV Orpoxy 5Mils x366mm | C | 22 | HO | 4 | 0
9472 | O351C8C-A | CC02 | 0311080 | 1.55 | 0 | Kg | LV Orpoxy 0.045x 366mm SC | C | 51 |  | 4 | 0
9473 | O351C8C-A | CC02 | 0311125 | 1.818 | 0 | Kg | LV Orpoxy 0.045x 366mm DC | C | 25 | LD | 4 | 0
9474 | O351C8C-A | CC02 | 0343165 | 0.65 | 0 | Kg | HV End Fill 13x1.00 | C | 15 | HE | 4 | 0
9475 | O351C8C-A | CC02 | 0343077 | 0.364 | 0 | Kg | LV End Fill 11.0x0.25mm | C | 11 | LE | 4 | 0
9476 | O351C8C-A | CC06 | 0777001 | 1 | 0 | PC | AL Rating plate Dyn11,60Hz | F | 0 | RP | 1 | 0
9477 | O351C8C-A | CC03 | 0371570 | 1.5 | 0 | M | Bowden sleeve | D | 2 | BS | 3 | 0
9478 | O351C8C-A | CC01 | 0735120 | 4 | 0 | Nos | Core Support 120 | D | 4 | CS | 6 | 0
9479 | O351C8C-A | CC04 | 0694028 | 1 | 0 | No | Drain plug | D | 30 | DP | 2 | 0
9480 | O351C8C-A | CC04 | 0671035 | 1 | 0 | No | Filling Socket | D | 4 | FS | 2 | 0
9481 | O351C8C-A | CC04 | 0674001 | 2 | 0 | Nos | Lifting Lug Type I | D | 3 | LL | 2 | 0
9482 | O351C8C-A | CC06 | 0677S76 | 2 | 0 | Nos | STC Logo | D | 8 | SL | 1 | 0
9483 | O351C8C-A | CC06 | 0693310 | 1 | 0 | No | Over pressure vent | D | 46 | OP | 1 | 0
9484 | O351C8C-A | CC03 | 0371550 | 1.5 | 0 | M | Rilson Sleeve | D | 2 | RS | 3 | 0
9485 | O351C8C-A | CC02 | 0664230 | 5.43 | 0 | M | Steel Strap | D | 10 | SS | 4 | 0
9486 | O351C8C-A | CC02 | 0664275 | 3 | 0 | Nos | Strap Seal | D | 0 | SS | 4 | 0
9487 | O351C8C-A | CC01 | 0615S05 | 0.8 | 0 | M | Tie Rod M8 | D | 3 | TR | 6 | 0
9488 | O351C8C-A | CC04 | 0671203 | 1 | 0 | No | Thermometer Pocket | D | 32 | TP | 2 | 0
9489 | O351C8C-A | CC04 | 0541014 | 3.2 | 12 | Mts | HRS Round Bar 8mm dia | D | 1 | RB | 2 | 12
9490 | O351C8C-A | CC04 | 0554070 | 1.24 | 10 | M | U Channel 140x60 mm | D | 38 | UC | 2 | 10
9491 | O351C8C-A | CC06 | 0243350 | 1 | 0 | Pc | TRAFO PROTECT DGPT2 RELAY | F | 1292 |  | 1 | 0
9492 | O351C8C-A | CC06 | 0696S02 | 1 | 0 | Pc | O.L.I. MAIER VERTICAL | F | 150 |  | 1 | 0
9493 | O351C8C-A | CC06 | 0245S41 | 2 | 0 | Pc | THERMOSTAT (REF#2E206) | F | 0 |  | 1 | 0
9494 | O351C8C-A | CC06 | 0245W32 | 2 | 0 | Pc | Space Heater240V, 200W, 6"length | F | 0 |  | 1 | 0
9495 | O351C8C-A | CC06 | 0233W56 | 1 | 0 | Pc | MCB 1P 20A ABB | F | 0 |  | 1 | 0
9496 | O351C8C-A | CC06 | 0233W54 | 2 | 0 | Pc | MCB 1P 6A ABB | F | 0 |  | 1 | 0
9497 | Y201J4T1A | CC02 | 0071315 | 271.583 | 3 | Kg | Copper Foil 530x1.000mm | A | 27 | CF | 4 | 5
9498 | Y201J4T1A | CC02 | 0031167 | 363.084 | 0.4 | Kg | Copper wire 4.00mm | A | 27 | CW | 4 | 1
9499 | Y201J4T1A | CC01 | 0511S12 | 282.282 | 5 | Kg | Silicon Steel 205mm M5X | A | 6 | SS | 6 | 0
9500 | Y201J4T1A | CC01 | 0511S08 | 450.492 | 5 | Kg | Silicon Steel 190mm M5X | A | 6 | SS | 6 | 0
9501 | Y201J4T1A | CC01 | 0511S11 | 118.472 | 5 | Kg | Silicon Steel 180mm M5X | A | 6 | SS | 6 | 0
9502 | Y201J4T1A | CC01 | 0511S07 | 87.36 | 5 | Kg | Silicon Steel 170mm M5X | A | 6 | SS | 6 | 0
9503 | Y201J4T1A | CC01 | 0511S05 | 117.653 | 5 | Kg | Silicon Steel 150mm M5X | A | 6 | SS | 6 | 0
9504 | Y201J4T1A | CC01 | 0511S15 | 76.188 | 5 | Kg | Silicon Steel 130mm M5X | A | 6 | SS | 6 | 0
9505 | Y201J4T1A | CC01 | 0511S14 | 42.651 | 5 | Kg | Silicon Steel 110mm M5X | A | 6 | SS | 6 | 0
9506 | Y201J4T1A | CC01 | 0511S16 | 20.192 | 5 | Kg | Silicon Steel 80mm M5X | A | 6 | SS | 6 | 0
9507 | Y201J4T1A | CC01 | 0511S13 | 8.117 | 5 | Kg | Silicon Steel 50mm M5X | A | 6 | SS | 6 | 0
9508 | Y201J4T1A | CC04 | 0520510 | 1725.074 | 5 | Kg | SPD Steel 1200mm | A | 2 | SP | 2 | 5
9509 | Y201J4T1A | CC06 | 0680S02 | 963.559 | 0 | Kg | Trafo Oil IEC 296 | A | 3 | OI | 1 | 0
9510 | Y201J4T1A | CC03 | 0221S16 | 1 | 0 | No | 23315 175A 20kV 5Pos Op. CD 20 | B | 0 | TC | 3 | 0
9511 | Y201J4T1A | CC06 | 0211040 | 4 | 0 | Nos | HV Bg.SEC Bush. CR170 w/o connector | B | 49 | HB | 1 | 0
9512 | Y201J4T1A | CC06 | 0211S13 | 3 | 0 | Nos | LV Bg.PIOCH (R1 Ht=265mm) 4000A | B | 1270 | LB | 1 | 0
9513 | Y201J4T1A | CC04 | 0045236 | 3.257 | 5 | M | Cu BAR 80x6mm | C | 76 | CB | 5 | 5
9514 | Y201J4T1A | CC04 | 0045758 | 2.145 | 10 | M | Pr.Riser 80x8mm | C | 84 | CB | 5 | 10
9515 | Y201J4T1A | CC02 | 0311112 | 4.147 | 0 | Kg | HV Orpoxy 5Mils x546mm | C | 15 | HO | 4 | 0
9516 | Y201J4T1A | CC02 | 0311113 | 7.516 | 0 | Kg | LV Orpoxy 3Mils x 546mm | C | 20 |  | 4 | 0
9517 | Y201J4T1A | CC02 | 0343165 | 1.478 | 0 | Kg | HV End Fill 13x1.00 | C | 15 | HE | 4 | 0
9518 | Y201J4T1A | CC02 | 0343079 | 1.082 | 0 | Kg | LV End Fill 11.0x0.40mm | C | 14 | LE | 4 | 0
9519 | Y201J4T1A | CC03 | 0371570 | 1.5 | 0 | M | Bowden sleeve | D | 2 | BS | 3 | 0
9520 | Y201J4T1A | CC01 | 0735637 | 4 | 0 | Nos | Core Support 205 | D | 5 | CS | 6 | 0
9521 | Y201J4T1A | CC04 | 0694028 | 1 | 0 | No | Drain plug | D | 30 | DP | 2 | 0
9522 | Y201J4T1A | CC04 | 0671035 | 1 | 0 | No | Filling Socket | D | 4 | FS | 2 | 0
9523 | Y201J4T1A | CC04 | 0674003 | 2 | 0 | Nos | Lifting Lug Type III | D | 13 | LL | 2 | 0
9524 | Y201J4T1A | CC06 | 0677S76 | 2 | 0 | Nos | STC Logo | D | 8 | SL | 1 | 0
9525 | Y201J4T1A | CC06 | 0693310 | 1 | 0 | No | Over pressure vent | D | 46 | OP | 1 | 0
9526 | Y201J4T1A | CC03 | 0371550 | 1.5 | 0 | M | Rilson Sleeve | D | 2 | RS | 3 | 0
9527 | Y201J4T1A | CC02 | 0664230 | 7.95 | 0 | M | Steel Strap | D | 10 | SS | 4 | 0
9528 | Y201J4T1A | CC02 | 0664275 | 3 | 0 | Nos | Strap Seal | D | 0 | SS | 4 | 0
9529 | Y201J4T1A | CC01 | 0615S05 | 1.12 | 0 | M | Tie Rod M8 | D | 3 | TR | 6 | 0
9530 | Y201J4T1A | CC04 | 0671203 | 1 | 0 | No | Thermometer Pocket | D | 32 | TP | 2 | 0
9531 | Y201J4T1A | CC04 | 0541014 | 12 | 12 | Mts | HRS Round Bar 8mm dia | D | 1 | RB | 2 | 12
9532 | Y201J4T1A | CC04 | 0554090 | 1.64 | 10 | M | U Channel 180x70 mm | D | 60 | UC | 2 | 10
9533 | Y201J4T1A | CC06 | 0243350 | 1 | 0 | Pc | TRAFO PROTECT DGPT2 RELAY | F | 1292 |  | 1 | 0
9534 | Y201J4T1A | CC06 | 0696S02 | 1 | 0 | Pc | O.L.I. MAIER VERTICAL | F | 150 |  | 1 | 0
9535 | Y201J4T1A | CC06 | 0693310 | 2 | 0 | Pc | OVER PRESSURE VENT (CED) | F | 46 |  | 1 | 0
9536 | Y201J4T1A | CC06 | 0676120 | 4 | 0 | Pc | ROLLER ASSEMBLY (dia.) 150mm | F | 50 |  | 1 | 0
9537 | Y201J4T1A | CC06 | 0696S04 | 1 | 0 | Set | O.L.I. PRISMATIC TYPE 11 (comp.set) | F | 87 |  | 1 | 0
9538 | Y201J4T1A | CC06 | 0678S84 | 1 | 0 | Pc | FACE PLATE (Min)OLG#0677/406 rev.1 | F | 31 |  | 1 | 0
9539 | Y201J4T1A | CC06 | 0283285 | 18 | 0 | Pc | CABLE GLAND+NUT PG48 PVC | F | 11 |  | 1 | 0
9540 | Y201J4T1A | CC06 | 0777133 | 1 | 0 | PC | RATING PLATE YNd1 60Hz 0777/133 | F | 0 |  | 1 | 0
9541 | O151CCB | CC02 | 0071311 | 318.634 | 3 | Kg | Copper Foil 530x1.700mm | A | 27 | CF | 4 | 5
9542 | O151CCB | CC02 | 0031142 | 397.706 | 0.4 | Kg | Copper wire 3.00mm | A | 27 | CW | 4 | 1
9543 | O151CCB | CC01 | 0511S08 | 289.59 | 5 | Kg | Silicon Steel 190mm M5X | A | 6 | SS | 6 | 0
9544 | O151CCB | CC01 | 0511S11 | 331.118 | 5 | Kg | Silicon Steel 180mm M5X | A | 6 | SS | 6 | 0
9545 | O151CCB | CC01 | 0511S07 | 124.793 | 5 | Kg | Silicon Steel 170mm M5X | A | 6 | SS | 6 | 0
9546 | O151CCB | CC01 | 0511S06 | 86.321 | 5 | Kg | Silicon Steel 160mm M5X | A | 6 | SS | 6 | 0
9547 | O151CCB | CC01 | 0511S04 | 110.187 | 5 | Kg | Silicon Steel 140mm M5X | A | 6 | SS | 6 | 0
9548 | O151CCB | CC01 | 0511S03 | 44.573 | 5 | Kg | Silicon Steel 120mm M5X | A | 6 | SS | 6 | 0
9549 | O151CCB | CC01 | 0511S10 | 22.113 | 5 | Kg | Silicon Steel 100mm M5X | A | 6 | SS | 6 | 0
9550 | O151CCB | CC01 | 0511S16 | 13.43 | 5 | Kg | Silicon Steel 80mm M5X | A | 6 | SS | 6 | 0
9551 | O151CCB | CC01 | 0511S13 | 8.841 | 5 | Kg | Silicon Steel 50mm M5X | A | 6 | SS | 6 | 0
9552 | O151CCB | CC04 | 0520540 | 753.759 | 5 | Kg | SPD Steel 1400mm | A | 2 | SP | 2 | 0
9553 | O151CCB | CC06 | 0680S02 | 936.685 | 0 | Kg | Trafo Oil IEC 296 | A | 3 | OI | 1 | 0
9554 | O151CCB | CC03 | 0221456 | 1 | 0 | No | 0121825 63A 20kV 5Pos | B | 247 | TC | 3 | 0
9555 | O151CCB | CC06 | 0211020 | 3 | 0 | Nos | HV Bg.ELASTIMOLD K180AR-1/J | B | 259 | HB | 1 | 0
9556 | O151CCB | CC06 | 0211S08 | 4 | 0 | Nos | LV Bg.PIOCH(TOP) 2500A | B | 162 | LB | 1 | 0
9557 | O151CCB | CC04 | 0045238 | 3.238 | 5 | M | Cu BAR 80x8mm | C | 129 | CB | 5 | 5
9558 | O151CCB | CC04 | 0045760 | 2.145 | 10 | M | Pr.Riser 80x10mm | C | 125 | CB | 5 | 10
9559 | O151CCB | CC02 | 0311112 | 6.089 | 0 | Kg | HV Orpoxy 5Mils x546mm | C | 15 | HO | 4 | 0
9560 | O151CCB | CC02 | 0311113 | 5.841 | 0 | Kg | LV Orpoxy 3Mils x 546mm | C | 20 |  | 4 | 0
9561 | O151CCB | CC02 | 0343165 | 2.17 | 0 | Kg | HV End Fill 13x1.00 | C | 15 | HE | 4 | 0
9562 | O151CCB | CC02 | 0343083 | 0.934 | 0 | Kg | LV End Fill 11.0x1.00mm | C | 14 | LE | 4 | 0
9563 | O151CCB | CC02 | 0343079 | 0.373 | 0 | Kg | LV End Fill 11.0x0.40mm | C | 14 | LE | 4 | 0
9564 | O151CCB | CC03 | 0371570 | 1.5 | 0 | M | Bowden sleeve | D | 2 | BS | 3 | 0
9565 | O151CCB | CC01 | 0735635 | 4 | 0 | Nos | Core Support 190 | D | 5 | CS | 6 | 0
9566 | O151CCB | CC04 | 0694028 | 1 | 0 | No | Drain plug | D | 30 | DP | 2 | 0
9567 | O151CCB | CC04 | 0671035 | 1 | 0 | No | Filling Socket | D | 4 | FS | 2 | 0
9568 | O151CCB | CC04 | 0674003 | 2 | 0 | Nos | Lifting Lug Type III | D | 13 | LL | 2 | 0
9569 | O151CCB | CC06 | 0677S76 | 2 | 0 | Nos | STC Logo | D | 8 | SL | 1 | 0
9570 | O151CCB | CC06 | 0693310 | 1 | 0 | No | Over pressure vent | D | 46 | OP | 1 | 0
9571 | O151CCB | CC03 | 0371550 | 1.5 | 0 | M | Rilson Sleeve | D | 2 | RS | 3 | 0
9572 | O151CCB | CC02 | 0664230 | 7.65 | 0 | M | Steel Strap | D | 10 | SS | 4 | 0
9573 | O151CCB | CC02 | 0664275 | 3 | 0 | Nos | Strap Seal | D | 0 | SS | 4 | 0
9574 | O151CCB | CC01 | 0615S05 | 1.04 | 0 | M | Tie Rod M8 | D | 3 | TR | 6 | 0
9575 | O151CCB | CC04 | 0671203 | 1 | 0 | No | Thermometer Pocket | D | 32 | TP | 2 | 0
9576 | O151CCB | CC04 | 0541014 | 4 | 12 | Mts | HRS Round Bar 8mm dia | D | 1 | RB | 2 | 12
9577 | O151CCB | CC04 | 0554090 | 1.64 | 10 | M | U Channel 180x70 mm | D | 60 | UC | 2 | 10
9578 | O151CCB | CC06 | 0696S01 | 1 | 0 | Pc | OIL LEVEL INDICATOR (Make: CED) | F | 55 |  | 1 | 0
9579 | O151CCB | CC06 | 0693310 | 1 | 0 | Pc | OVER PRESSURE VENT (CED) | F | 46 |  | 1 | 0
9580 | O151CCB | CC06 | 0694S05 | 1 | 0 | Pc | GATE VALVE 1" BRASS(Ordinary)PEGLER | F | 21 |  | 1 | 0
9581 | O151CCB | CC06 | 0697S04 | 1 | 0 | PC | SIDE MOUNTED THERMOMETER JUMO 1/2" | F | 0 |  | 1 | 0
9582 | O151CCB | CC06 | 0777010 | 2 | 0 | PC | RATING PLATE 13.8kV,Dyn11,51-SDMS-1 | F | 0 |  | 1 | 0
9583 | O070E8B-A | CC02 | 0071314 | 114.451 | 3 | Kg | Copper Foil 335x0.800mm | A | 27 | CF | 4 | 5
9584 | O070E8B-A | CC02 | 0031S02 | 158.222 | 0.4 | Kg | Copper wire 2.90mm | A | 27 | CW | 4 | 1
9585 | O070E8B-A | CC01 | 0511S07 | 190.649 | 5 | Kg | Silicon Steel 170mm M5X | A | 6 | SS | 6 | 0
9586 | O070E8B-A | CC01 | 0511S06 | 212.279 | 5 | Kg | Silicon Steel 160mm M5X | A | 6 | SS | 6 | 0
9587 | O070E8B-A | CC01 | 0511S05 | 79.191 | 5 | Kg | Silicon Steel 150mm M5X | A | 6 | SS | 6 | 0
9588 | O070E8B-A | CC01 | 0511S04 | 54.012 | 5 | Kg | Silicon Steel 140mm M5X | A | 6 | SS | 6 | 0
9589 | O070E8B-A | CC01 | 0511S03 | 67.421 | 5 | Kg | Silicon Steel 120mm M5X | A | 6 | SS | 6 | 0
9590 | O070E8B-A | CC01 | 0511S10 | 25.043 | 5 | Kg | Silicon Steel 100mm M5X | A | 6 | SS | 6 | 0
9591 | O070E8B-A | CC01 | 0511S16 | 11.918 | 5 | Kg | Silicon Steel 80mm M5X | A | 6 | SS | 6 | 0
9592 | O070E8B-A | CC01 | 0511S13 | 7.445 | 5 | Kg | Silicon Steel 50mm M5X | A | 6 | SS | 6 | 0
9593 | O070E8B-A | CC04 | 0520210 | 495.888 | 5 | Kg | SPD Steel 900mm | A | 2 | SP | 2 | 5
9594 | O070E8B-A | CC06 | 0680S02 | 424.774 | 0 | Kg | Trafo Oil IEC 296 | A | 3 | OI | 1 | 0
9595 | O070E8B-A | CC03 | 0221451 | 1 | 0 | No | 0120825 30A 20kV 5Pos | B | 235 | TC | 3 | 0
9596 | O070E8B-A | CC06 | 0211020 | 3 | 0 | Nos | HV Bg.ELASTIMOLD K180AR-1/J | B | 259 | HB | 1 | 0
9597 | O070E8B-A | CC06 | 0211S08 | 4 | 0 | Nos | LV Bg.PIOCH(TOP) 2500A | B | 162 | LB | 1 | 0
9598 | O070E8B-A | CC04 | 0045166 | 2.375 | 5 | M | Cu BAR 60x6mm | C | 73 | CB | 5 | 5
9599 | O070E8B-A | CC04 | 0045665 | 1.485 | 10 | M | Pr.Riser 60x6mm | C | 48 | CB | 5 | 10
9600 | O070E8B-A | CC02 | 0311048 | 2.561 | 0 | Kg | HV Orpoxy 5Mils x351mm | C | 17 | HO | 4 | 0
9601 | O070E8B-A | CC02 | 0311047 | 4.023 | 0 | Kg | LV Orpoxy 3Mils x 351mm | C | 22 |  | 4 | 0
9602 | O070E8B-A | CC02 | 0343165 | 0.71 | 0 | Kg | HV End Fill 13x1.00mm | C | 15 | HE | 4 | 0
9603 | O070E8B-A | CC02 | 0343162 | 0.355 | 0 | Kg | HV End Fill 13x0.50mm | C | 15 | HE | 4 | 0
9604 | O070E8B-A | CC02 | 0343078 | 0.676 | 0 | Kg | LV End Fill 11.0x0.30mm | C | 14 | LE | 4 | 0
9605 | O070E8B-A | CC03 | 0371570 | 1.5 | 0 | M | Bowden sleeve | D | 2 | BS | 3 | 0
9606 | O070E8B-A | CC01 | 0735608 | 4 | 0 | Nos | Core Support 170 | D | 3 | CS | 6 | 0
9607 | O070E8B-A | CC04 | 0694028 | 1 | 0 | No | Drain plug | D | 30 | DP | 2 | 0
9608 | O070E8B-A | CC04 | 0671035 | 1 | 0 | No | Filling Socket | D | 4 | FS | 2 | 0
9609 | O070E8B-A | CC04 | 0674002 | 2 | 0 | Nos | Lifting Lug Type II | D | 4 | LL | 2 | 0
9610 | O070E8B-A | CC06 | 0677S76 | 2 | 0 | Nos | STC Logo | D | 8 | SL | 1 | 0
9611 | O070E8B-A | CC06 | 0693310 | 1 | 0 | Pc | OVER PRESSURE VENT (CED) | F | 46 | OP | 1 | 0
9612 | O070E8B-A | CC03 | 0371550 | 1.5 | 0 | M | Rilson Sleeve | D | 2 | RS | 3 | 0
9613 | O070E8B-A | CC02 | 0664230 | 6.15 | 0 | M | Steel Strap | D | 10 | SS | 4 | 0
9614 | O070E8B-A | CC02 | 0664275 | 3 | 0 | Nos | Strap Seal | D | 0 | SS | 4 | 0
9615 | O070E8B-A | CC01 | 0615S05 | 0.96 | 0 | M | Tie Rod M8 | D | 3 | TR | 6 | 0
9616 | O070E8B-A | CC04 | 0671203 | 1 | 0 | No | Thermometer Pocket | D | 32 | TP | 2 | 0
9617 | O070E8B-A | CC04 | 0541014 | 6.4 | 12 | Mts | HRS Round Bar 8mm dia | D | 1 | RB | 2 | 12
9618 | O070E8B-A | CC04 | 0554090 | 1.64 | 10 | M | U Channel 180x70 mm | D | 60 | UC | 2 | 10
9619 | O070E8B-A | CC06 | 0694S05 | 1 | 0 | Pc | GATE VALVE 1" BRASS(Ordinary)PEGLER | F | 21 |  | 1 | 0
9620 | O070E8B-A | CC06 | 0243350 | 1 | 0 | Pc | TRAFO PROTECT DGPT2 RELAY | F | 1292 |  | 1 | 0
9621 | O070E8B-A | CC06 | 0696S02 | 1 | 0 | Pc | O.L.I. MAIER VERTICAL | F | 150 |  | 1 | 0
9622 | O037C@C | CC02 | 0071317 | 68.536 | 3 | Kg | Copper Foil 315x0.200mm | A | 27 | CF | 4 | 5
9623 | O037C@C | CC02 | 0031063 | 84.54 | 0.4 | Kg | Copper wire 1.06mm | A | 27 | CW | 4 | 1
9624 | O037C@C | CC01 | 0511S15 | 155.957 | 5 | Kg | Silicon Steel 130mm M5X | A | 6 | SS | 6 | 0
9625 | O037C@C | CC01 | 0511S03 | 127.46 | 5 | Kg | Silicon Steel 120mm M5X | A | 6 | SS | 6 | 0
9626 | O037C@C | CC01 | 0511S14 | 45.098 | 5 | Kg | Silicon Steel 110mm M5X | A | 6 | SS | 6 | 0
9627 | O037C@C | CC01 | 0511S10 | 29.81 | 5 | Kg | Silicon Steel 100mm M5X | A | 6 | SS | 6 | 0
9628 | O037C@C | CC01 | 0511S02 | 21.242 | 5 | Kg | Silicon Steel 90mm M5X | A | 6 | SS | 6 | 0
9629 | O037C@C | CC01 | 0511S09 | 23.919 | 5 | Kg | Silicon Steel 70mm M5X | A | 6 | SS | 6 | 0
9630 | O037C@C | CC01 | 0511S13 | 5.901 | 5 | Kg | Silicon Steel 50mm M5X | A | 6 | SS | 6 | 0
9631 | O037C@C | CC04 | 0520210 | 130.649 | 5 | Kg | SPD Steel 900mm | A | 2 | SP | 2 | 5
9632 | O037C@C | CC06 | 0680S02 | 362.427 | 0 | Kg | Trafo Oil IEC 296 | A | 3 | OI | 1 | 0
9633 | O037C@C | CC03 | 0221714 | 1 | 0 | No | HR7A2335 HR 30A 30kV 5Pos Open | B | 105 | TC | 3 | 0
9634 | O037C@C | CC06 | 0211830 | 3 | 0 | Nos | HV Bg.36/250A 13T CR 1650 | B | 427 | HB | 1 | 0
9635 | O037C@C | CC06 | 0211360 | 4 | 0 | Nos | LV Bg.ECP 3kV (120mm C.D) 250A | B | 50 | LB | 1 | 0
9636 | O037C@C | CC04 | 0045045 | 3.486 | 5 | M | Cu BAR 30x2mm | C | 8 | CB | 5 | 5
9637 | O037C@C | CC02 | 0311077 | 10.914 | 0 | Kg | HV Orpoxy 5Mils x356mm | C | 17 | HO | 4 | 0
9638 | O037C@C | CC02 | 0311198 | 8.321 | 0 | Kg | LV Orpoxy 3Mils x 356mm | C | 0 |  | 4 | 0
9639 | O037C@C | CC02 | 0343162 | 1.247 | 0 | Kg | HV End Fill 30x0.50 | C | 15 | HE | 4 | 0
9640 | O037C@C | CC02 | 0343162 | 0.172 | 0 | Kg | HV End Fill 40 x 0.50mm | C | 15 | HE | 4 | 0
9641 | O037C@C | CC02 | 0343S15 | 0.982 | 0 | Kg | LV End Fill 23.5x0.16mm | C | 10 | LE | 4 | 0
9642 | O037C@C | CC03 | 0371570 | 1.5 | 0 | M | Bowden sleeve | D | 2 | BS | 3 | 0
9643 | O037C@C | CC01 | 0735130 | 4 | 0 | Nos | Core Support 130 | D | 3 | CS | 6 | 0
9644 | O037C@C | CC04 | 0694028 | 1 | 0 | No | Drain plug | D | 30 | DP | 2 | 0
9645 | O037C@C | CC04 | 0671035 | 1 | 0 | No | Filling Socket | D | 4 | FS | 2 | 0
9646 | O037C@C | CC04 | 0674001 | 2 | 0 | Nos | Lifting Lug Type I | D | 3 | LL | 2 | 0
9647 | O037C@C | CC06 | 0677S76 | 2 | 0 | Nos | STC Logo | D | 8 | SL | 1 | 0
9648 | O037C@C | CC06 | 0693310 | 1 | 0 | No | Over pressure vent | D | 46 | OP | 1 | 0
9649 | O037C@C | CC03 | 0371550 | 1.5 | 0 | M | Rilson Sleeve | D | 2 | RS | 3 | 0
9650 | O037C@C | CC02 | 0664230 | 5.58 | 0 | M | Steel Strap | D | 10 | SS | 4 | 0
9651 | O037C@C | CC02 | 0664275 | 3 | 0 | Nos | Strap Seal | D | 0 | SS | 4 | 0
9652 | O037C@C | CC01 | 0615S05 | 0.88 | 0 | M | Tie Rod M8 | D | 3 | TR | 6 | 0
9653 | O037C@C | CC04 | 0671203 | 1 | 0 | No | Thermometer Pocket | D | 32 | TP | 2 | 0
9654 | O037C@C | CC04 | 0541014 | 2.4 | 12 | Mts | HRS Round Bar 8mm dia | D | 1 | RB | 2 | 12
9655 | O037C@C | CC04 | 0554070 | 1.24 | 10 | M | U Channel 140x60 mm | D | 38 | UC | 2 | 10
9656 | O037C@C | CC06 | 0676115 | 4 | 0 | Pc | ROLLER DIA 125 WITH BLOCKING FACLTY | F | 46 |  | 1 | 0
9657 | O037C@C | CC06 | 0697009 | 1 | 0 | Pc | THERMOMETER DIAL TYPE W/O CONTACTS | F | 64 |  | 1 | 0
9658 | O037C@C | CC06 | 0696S02 | 1 | 0 | Pc | O.L.I. MAIER VERTICAL | F | 150 |  | 1 | 0
9659 | O037C@C | CC06 | 0693310 | 1 | 0 | Pc | OVER PRESSURE VENT (CED) | F | 46 |  | 1 | 0
9660 | O037C@C | CC06 | 0777030 | 1 | 0 | PC | RATING PLATE BLANK Dyn11,5P,60Hz | F | 0 |  | 1 | 0
9661 | O251JST2A | CC02 | 0071311 | 245.197 | 3 | Kg | Copper Foil 530x1.700mm | A | 27 | CF | 4 | 5
9662 | O251JST2A | CC02 | 0031152 | 378.087 | 0.4 | Kg | Copper wire 3.35mm | A | 27 | CW | 4 | 1
9663 | O251JST2A | CC01 | 0511S19 | 336.567 | 5 | Kg | Silicon Steel 235mm M5X | A | 6 | SS | 6 | 0
9664 | O251JST2A | CC01 | 0511S18 | 581.973 | 5 | Kg | Silicon Steel 220mm M5X | A | 6 | SS | 6 | 0
9665 | O251JST2A | CC01 | 0511S12 | 213.465 | 5 | Kg | Silicon Steel 205mm M5X | A | 6 | SS | 6 | 0
9666 | O251JST2A | CC01 | 0511S08 | 144.375 | 5 | Kg | Silicon Steel 190mm M5X | A | 6 | SS | 6 | 0
9667 | O251JST2A | CC01 | 0511S07 | 132.363 | 5 | Kg | Silicon Steel 170mm M5X | A | 6 | SS | 6 | 0
9668 | O251JST2A | CC01 | 0511S05 | 64.722 | 5 | Kg | Silicon Steel 150mm M5X | A | 6 | SS | 6 | 0
9669 | O251JST2A | CC01 | 0511S15 | 31.71 | 5 | Kg | Silicon Steel 130mm M5X | A | 6 | SS | 6 | 0
9670 | O251JST2A | CC01 | 0511S14 | 21.672 | 5 | Kg | Silicon Steel 110mm M5X | A | 6 | SS | 6 | 0
9671 | O251JST2A | CC01 | 0511S16 | 18.018 | 5 | Kg | Silicon Steel 80mm M5X | A | 6 | SS | 6 | 0
9672 | O251JST2A | CC01 | 0511S13 | 7.497 | 5 | Kg | Silicon Steel 50mm M5X | A | 6 | SS | 6 | 0
9673 | O251JST2A | CC04 | 0520510 | 1657.973 | 5 | Kg | SPD Steel 1200mm | A | 2 | SP | 2 | 5
9674 | O251JST2A | CC06 | 0680S02 | 979.678 | 0 | Kg | Trafo Oil IEC 296 | A | 3 | OI | 1 | 0
9675 | O251JST2A | CC03 | 0221S16 | 1 | 0 | No | 23315 175A 20kV 5Pos Op. CD 20 | B | 0 | TC | 3 | 0
9676 | O251JST2A | CC06 | 0211040 | 3 | 0 | Nos | HV Bg.SEC Bush. CR170 w/o connector | B | 49 | HB | 1 | 0
9677 | O251JST2A | CC06 | 0211S13 | 4 | 0 | Nos | LV Bg.PIOCH (R1 Ht=265mm) 4000A | B | 1270 | LB | 1 | 0
9678 | O251JST2A | CC04 | 0045351 | 5.66 | 5 | M | Cu BAR 100x10mm | C | 159 | CB | 5 | 5
9679 | O251JST2A | CC02 | 0311112 | 7.768 | 0 | Kg | HV Orpoxy 5Mils x546mm | C | 15 | HO | 4 | 0
9680 | O251JST2A | CC02 | 0311113 | 5.182 | 0 | Kg | LV Orpoxy 3Mils x 546mm | C | 20 |  | 4 | 0
9681 | O251JST2A | CC02 | 0343165 | 1.845 | 0 | Kg | HV End Fill 13x1.00 | C | 15 | HE | 4 | 0
9682 | O251JST2A | CC02 | 0343083 | 0.718 | 0 | Kg | LV End Fill 11.0x1.00mm | C | 14 | LE | 4 | 0
9683 | O251JST2A | CC02 | 0343079 | 0.287 | 0 | Kg | LV End Fill 11.0x0.40mm | C | 14 | LE | 4 | 0
9684 | O251JST2A | CC03 | 0371570 | 1.5 | 0 | M | Bowden sleeve | D | 2 | BS | 3 | 0
9685 | O251JST2A | CC01 | 0735660 | 4 | 0 | Nos | Core Support 235 | D | 4 | CS | 6 | 0
9686 | O251JST2A | CC04 | 0694028 | 1 | 0 | No | Drain plug | D | 30 | DP | 2 | 0
9687 | O251JST2A | CC04 | 0671035 | 1 | 0 | No | Filling Socket | D | 4 | FS | 2 | 0
9688 | O251JST2A | CC04 | 0674003 | 2 | 0 | Nos | Lifting Lug Type III | D | 13 | LL | 2 | 0
9689 | O251JST2A | CC06 | 0677S76 | 2 | 0 | Nos | STC Logo | D | 8 | SL | 1 | 0
9690 | O251JST2A | CC06 | 0693310 | 1 | 0 | No | Over pressure vent | D | 46 | OP | 1 | 0
9691 | O251JST2A | CC03 | 0371550 | 1.5 | 0 | M | Rilson Sleeve | D | 2 | RS | 3 | 0
9692 | O251JST2A | CC02 | 0664230 | 16.86 | 0 | M | Steel Strap | D | 10 | SS | 4 | 0
9693 | O251JST2A | CC02 | 0664275 | 6 | 0 | Nos | Strap Seal | D | 0 | SS | 4 | 0
9694 | O251JST2A | CC02 | 0615S02 | 0.29 | 0 | M | Tie Rod M10 | D | 4 | TR | 4 | 0
9695 | O251JST2A | CC04 | 0671203 | 1 | 0 | No | Thermometer Pocket | D | 32 | TP | 2 | 0
9696 | O251JST2A | CC04 | 0541014 | 11.52 | 12 | Mts | HRS Round Bar 8mm dia | D | 1 | RB | 2 | 12
9697 | O251JST2A | CC04 | 0554090 | 1.64 | 10 | M | U Channel 180x70 mm | D | 60 | UC | 2 | 10
9698 | O251JST2A | CC06 | 0211390 | 3 | 0 | Set | HV BUSHING 5/250A | B | 0 |  | 1 | 0
9699 | O251JST2A | CC04 | 0045366 | 6.888 | 0 | Meter | FLAT CU. BAR 120 x 10 mm HARD | C | 214 |  | 5 | 0
9700 | O251JST2A | CC06 | 0243350 | 1 | 0 | Pc | TRAFO PROTECT DGPT2 RELAY | F | 1292 |  | 1 | 0
9701 | O251JST2A | CC06 | 0283285 | 24 | 0 | Pc | CABLE GLAND+NUT PG48 PVC | F | 11 |  | 1 | 0
9702 | O251JST2A | CC06 | 0676052 | 4 | 0 | Pc | Roller 200mmDia W/BLK DRG#0676/135 | F | 0 |  | 1 | 0
9703 | O251JST2A | CC06 | 0678S84 | 1 | 0 | Pc | FACE PLATE (Min)OLG#0677/406 rev.1 | F | 31 |  | 1 | 0
9704 | O251JST2A | CC06 | 0696S02 | 1 | 0 | Pc | O.L.I. MAIER VERTICAL | F | 150 |  | 1 | 0
9705 | O251JST2A | CC06 | 0696S04 | 1 | 0 | Set | O.L.I. PRISMATIC TYPE 11 (comp.set) | F | 87 |  | 1 | 0
9706 | O251JST2A | CC06 | 0699103 | 2 | 0 | Pc | GASKET IT: for OVER P.VENT | F | 2 |  | 1 | 0
9707 | O251JST2A | CC06 | 0710S45 | 1 | 0 | Pc | END CAP 1/2" GALV. | F | 2 |  | 1 | 0
9708 | O251JST2A | CC06 | 0710S55 | 1 | 0 | Pc | PLUG 1" BRASS | F | 8 |  | 1 | 0
9709 | O251JST2A | CC06 | 0777009 | 1 | 0 | PC | RATING PLATE 13.8kV,Dyn11,5P, OPEN | F | 0 |  | 1 | 0
9710 | E051C4C4E | CC02 | 0071314 | 115.168 | 3 | Kg | Copper Foil 335x0.800mm | A | 24 | CF | 4 | 5
9711 | E051C4C4E | CC02 | 0031S03 | 143.113 | 0.4 | Kg | Copper wire 2.24mm | A | 24 | CW | 4 | 1
9712 | E051C4C4E | CC01 | 0511S05 | 206.567 | 5 | Kg | Silicon Steel 150mm M5X | A | 9 | SS | 6 | 0
9713 | E051C4C4E | CC01 | 0511S04 | 165.533 | 5 | Kg | Silicon Steel 140mm M5X | A | 9 | SS | 6 | 0
9714 | E051C4C4E | CC01 | 0511S15 | 60.155 | 5 | Kg | Silicon Steel 130mm M5X | A | 9 | SS | 6 | 0
9715 | E051C4C4E | CC01 | 0511S14 | 66.455 | 5 | Kg | Silicon Steel 110mm M5X | A | 9 | SS | 6 | 0
9716 | E051C4C4E | CC01 | 0511S02 | 33.548 | 5 | Kg | Silicon Steel 90mm M5X | A | 9 | SS | 6 | 0
9717 | E051C4C4E | CC01 | 0511S09 | 9.891 | 5 | Kg | Silicon Steel 70mm M5X | A | 9 | SS | 6 | 0
9718 | E051C4C4E | CC01 | 0511S13 | 5.135 | 5 | Kg | Silicon Steel 50mm M5X | A | 9 | SS | 6 | 0
9719 | E051C4C4E | CC04 | 0520S02 | 330.996 | 5 | Kg | SPD Steel 1000mm | A | 2 | SP | 2 | 5
9720 | E051C4C4E | CC06 | 0680S02 | 490.165 | 0 | Kg | Trafo Oil IEC 296 | A | 4 | OI | 1 | 0
9721 | E051C4C4E | CC03 | 0221451 | 1 | 0 | No | 0120825 30A 20kV 5Pos | B | 235 | TC | 3 | 0
9722 | E051C4C4E | CC06 | 0211800 | 3 | 0 | Nos | HV Bg.SEC Bush. 36/250A CR450 | B | 0 | HB | 1 | 0
9723 | E051C4C4E | CC06 | 0211381 | 4 | 0 | Nos | LV Bg.ECP 3kV (125mm C. D) 1000A | B | 180 | LB | 1 | 0
9724 | E051C4C4E | CC04 | 0045120 | 2.291 | 5 | M | Cu BAR 50x5mm | C | 50 | CB | 5 | 5
9725 | E051C4C4E | CC04 | 0045620 | 1.485 | 10 | M | Pr.Riser 50x5mm | C | 46 | CB | 5 | 10
9726 | E051C4C4E | CC02 | 0311048 | 4.534 | 0 | Kg | HV Orpoxy 5Mils x351mm | C | 17 | HO | 4 | 0
9727 | E051C4C4E | CC02 | 0311047 | 3.997 | 0 | Kg | LV Orpoxy 3Mils x 351mm | C | 22 |  | 4 | 0
9728 | E051C4C4E | CC02 | 0343165 | 0.838 | 0 | Kg | HV End Fill 13x1.00mm | C | 15 | HE | 4 | 0
9729 | E051C4C4E | CC02 | 0343162 | 0.419 | 0 | Kg | HV End Fill 13x0.50mm | C | 15 | HE | 4 | 0
9730 | E051C4C4E | CC02 | 0343078 | 0.681 | 0 | Kg | LV End Fill 11.0x0.30mm | C | 14 | LE | 4 | 0
9731 | E051C4C4E | CC06 | 0777033 | 1 | 0 | No | Rev.# 1 Rating Plate | F | 0 | RP | 1 | 0
9732 | E051C4C4E | CC06 | 0676110 | 4 | 0 | Nos | ROLLER ASSY 125 mm | F | 40 | RL | 1 | 0
9733 | E051C4C4E | CC03 | 0371570 | 1.5 | 0 | M | Bowden sleeve | D | 2 | BS | 3 | 0
9734 | E051C4C4E | CC01 | 0735632 | 4 | 0 | Nos | Core Support 150 | D | 4 | CS | 6 | 0
9735 | E051C4C4E | CC04 | 0694028 | 1 | 0 | No | Drain plug | D | 30 | DP | 2 | 0
9736 | E051C4C4E | CC04 | 0671035 | 1 | 0 | No | Filling Socket | D | 4 | FS | 2 | 0
9737 | E051C4C4E | CC04 | 0674002 | 2 | 0 | Nos | Lifting Lug Type II | D | 4 | LL | 2 | 0
9738 | E051C4C4E | CC06 | 0677S76 | 2 | 0 | Nos | STC Logo | D | 8 | SL | 1 | 0
9739 | E051C4C4E | CC06 | 0693310 | 1 | 0 | No | Over pressure vent | D | 46 | OP | 1 | 0
9740 | E051C4C4E | CC03 | 0371550 | 1.5 | 0 | M | Rilson Sleeve | D | 2 | RS | 3 | 0
9741 | E051C4C4E | CC02 | 0664230 | 5.91 | 0 | M | Steel Strap | D | 10 | SS | 4 | 0
9742 | E051C4C4E | CC02 | 0664275 | 3 | 0 | Nos | Strap Seal | D | 0 | SS | 4 | 0
9743 | E051C4C4E | CC01 | 0615S05 | 0.96 | 0 | M | Tie Rod M8 | D | 3 | TR | 6 | 0
9744 | E051C4C4E | CC04 | 0671203 | 1 | 0 | No | Thermometer Pocket | D | 32 | TP | 2 | 0
9745 | E051C4C4E | CC04 | 0541014 | 3.68 | 12 | Mts | HRS Round Bar 8mm dia | D | 1 | RB | 2 | 12
9746 | E051C4C4E | CC04 | 0554070 | 1.24 | 10 | M | U Channel 140x60 mm | D | 38 | UC | 2 | 10
9747 | E051C4C4E | CC06 | 0211210 | 1 | 0 | Set | LV Bushing 1/250 A | B | 0 |  | 1 | 0
9748 | E051C4C4E | CC04 | 0045048 | 0.17 | 5 | Meter | FLAT CU.BAR 30 x 3mm Soft | C | 18 |  | 5 | 5
9749 | E051C4C4E | CC04 | 0045186 | 0.82 | 10 | Meter | FLAT CU.BAR 60 x 10mm Hard | C | 87 |  | 5 | 10
9750 | E051C4C4E | CC04 | 0045205 | 1.15 | 10 | Meter | FLAT CU.BAR 70 x 10mm HARD | C | 109 |  | 5 | 10
9751 | E051C4C4E | CC04 | 0045236 | 0.4 | 5 | Meter | FLAT CU.BAR 80 x 6mm Soft | C | 76 |  | 5 | 5
9752 | E051C4C4E | CC04 | 0045S50 | 1 | 10 | Meter | FLAT CU.BAR 50 x 10mm Hard | C | 89 |  | 5 | 10
9753 | E051C4C4E | CC04 | 0142S01 | 0.073 | 10 | Sht | ALUMINUM SHEET 4x8x4mm | F | 390 |  | 2 | 10
9754 | E051C4C4E | CC06 | 0233068 | 1 | 0 | PC | CKT. BREAKER Tmax. T6S,1000A,4P ABB | F | 0 |  | 1 | 0
9755 | E051C4C4E | CC06 | 0283285 | 8 | 0 | Pc | CABLE GLAND+NUT PG48 PVC | F | 11 |  | 1 | 0
9756 | E051C4C4E | CC06 | 0336S13 | 0.05 | 0 | Sht | PHENOLIC BOARD 4 x 8 x 3mm | F | 165 |  | 1 | 0
9757 | E051C4C4E | CC04 | 0522510 | 0.3 | 10 | Sht | MS PLATE 4 x 8 x 10mm | F | 328 |  | 2 | 10
9758 | E051C4C4E | CC04 | 0527S05 | 0.01 | 10 | Sht | SST PLATE 4x8x4mm | F | 1254 |  | 2 | 10
9759 | E051C4C4E | CC04 | 0527S07 | 0.02 | 10 | Sht | Item Desc Could not be Transfered | F | 979 |  | 2 | 10
9760 | E051C4C4E | CC04 | 0527S53 | 0.08 | 0 | Sht | Item Desc Could not be Transfered | F | 0 |  | 2 | 0
9761 | E051C4C4E | CC06 | 0555S20 | 1 | 0 | Pc | LV BUSHING ENCLOSURE D#623/S170 | F | 22 |  | 1 | 0
9762 | E051C4C4E | CC06 | 0612540 | 1 | 0 | PC | HEX. BOLT M6 X 20mm SS | F | 0 |  | 1 | 0
9763 | E051C4C4E | CC04 | 0616540 | 13 | 0 | PC | WELDING STUD M8 X 25mm SS | F | 0 |  | 2 | 0
9764 | E051C4C4E | CC04 | 0616546 | 2 | 0 | PC | WELDING STUD M12 X 60mm SS | F | 0 |  | 2 | 0
9765 | E051C4C4E | CC02 | 0622055 | 6 | 0 | Pc | FLAT WASHER M6 x 12mm INOX | F | 0 |  | 4 | 0
9766 | E051C4C4E | CC06 | 0622055 | 1 | 0 | Pc | FLAT WASHER M6 x 12mm INOX | F | 0 |  | 1 | 0
9767 | E051C4C4E | CC06 | 0651S20 | 10 | 0 | Ltr | SIPCO F.COAT AGATE GREY RAL 7038 | F | 15 |  | 1 | 0
9768 | E051C4C4E | CC04 | 0671042 | 1 | 0 | PC | SOCKET FOR 1" GATE VALVE 400mm LG | F | 0 |  | 2 | 0
9769 | E051C4C4E | CC04 | 0671146 | 1 | 0 | Pc | MALE CONN.TUBE 1-1/2"x75mm /S036 | F | 6 |  | 2 | 0
9770 | E051C4C4E | CC06 | 0677556 | 1 | 0 | Pc | Danger Plate-ARAMCO ANSI Trafo SST | F | 0 |  | 1 | 0
9771 | E051C4C4E | CC06 | 0678180 | 1 | 0 | Pc | ALUM.LABEL "OIL TEMP.IND" (/S180) | F | 8 |  | 1 | 0
9772 | E051C4C4E | CC06 | 0693308 | 1 | 0 | PC | DRAIN & BREATHER COMBINATION 1/2"NP | F | 0 |  | 1 | 0
9773 | E051C4C4E | CC06 | 0694S13 | 1 | 0 | Pc | FILTER VALVE ASSY 1"x3/4" BRASS | F | 44 |  | 1 | 0
9774 | E051C4C4E | CC06 | 0694S19 | 1 | 0 | Pc | BRONZE VALVE 1",SAMP+POSIT,APEX IND | F | 0 |  | 1 | 0
9775 | E051C4C4E | CC06 | 0696S38 | 1 | 0 | Pc | Oil Level Indicator,CED,NFG,R1AD1N0 | F | 0 |  | 1 | 0
9776 | E051C4C4E | CC06 | 0697036 | 1 | 0 | Pc | THERMOMETER DIAL TYPE JUMO Make | F | 330 |  | 1 | 0
9777 | E051C4C4E | CC06 | 0693S24 | 1 | 0 | PC | PRESSURE RELIEF DEVICE T50 VIAT | F | 0 |  | 1 | 0
9778 | E051C4C4E | CC04 | 0710S25 | 2 | 0 | Pc | SST HINGE: MALE (dia: 12mm) | F | 3 |  | 2 | 0
9779 | E051C4C4E | CC04 | 0710S26 | 2 | 0 | Pc | SST HINGE: FEMALE (dia: 12mm) | F | 3 |  | 2 | 0
9780 | E051C4C4E | CC06 | 0710S68 | 1 | 0 | Pc | HEX.NIPPLE GALV. NPT 3/4" | F | 5 |  | 1 | 0
9781 | E051C4C4E | CC06 | 0710S69 | 1 | 0 | Pc | HEX.NIPPLE GALV. NPT 1" | F | 3 |  | 1 | 0
9782 | E051C4C4E | CC06 | 0810198 | 2 | 0 | SET | EMKA POLYAMIDE LATCH + ACCESSORIES | F | 0 |  | 1 | 0
9783 | E051C4C4E | CC06 | 0871055 | 3.56 | 0 | Meter | CERAMIC ROPE WITH GLASSFIBER STRAND | F | 3 |  | 1 | 0
9784 | F151C4BD | CC02 | 0071349 | 266.787 | 3 | Kg | Copper Foil 450x0.900mm | A | 27 | CF | 4 | 5
9785 | F151C4BD | CC02 | 0031137 | 334.633 | 0.4 | Kg | Copper wire 2.80mm | A | 27 | CW | 4 | 1
9786 | F151C4BD | CC01 | 0511S18 | 441.011 | 5 | Kg | Silicon Steel 220mm M5X | A | 6 | SS | 6 | 0
9787 | F151C4BD | CC01 | 0511S12 | 475.986 | 5 | Kg | Silicon Steel 205mm M5X | A | 6 | SS | 6 | 0
9788 | F151C4BD | CC01 | 0511S08 | 173.555 | 5 | Kg | Silicon Steel 190mm M5X | A | 6 | SS | 6 | 0
9789 | F151C4BD | CC01 | 0511S07 | 142.223 | 5 | Kg | Silicon Steel 170mm M5X | A | 6 | SS | 6 | 0
9790 | F151C4BD | CC01 | 0511S05 | 94.752 | 5 | Kg | Silicon Steel 150mm M5X | A | 6 | SS | 6 | 0
9791 | F151C4BD | CC01 | 0511S15 | 37.727 | 5 | Kg | Silicon Steel 130mm M5X | A | 6 | SS | 6 | 0
9792 | F151C4BD | CC01 | 0511S14 | 21.599 | 5 | Kg | Silicon Steel 110mm M5X | A | 6 | SS | 6 | 0
9793 | F151C4BD | CC01 | 0511S16 | 17.073 | 5 | Kg | Silicon Steel 80mm M5X | A | 6 | SS | 6 | 0
9794 | F151C4BD | CC01 | 0511S13 | 7.256 | 5 | Kg | Silicon Steel 50mm M5X | A | 6 | SS | 6 | 0
9795 | F151C4BD | CC04 | 0520540 | 1042.402 | 5 | Kg | SPD Steel 1400mm | A | 2 | SP | 2 | 0
9796 | F151C4BD | CC06 | 0680S02 | 1103.536 | 0 | Kg | Trafo Oil IEC 296 | A | 3 | OI | 1 | 0
9797 | F151C4BD | CC03 | 0221456 | 1 | 0 | No | 0121825 63A 20kV 5Pos | B | 247 | TC | 3 | 0
9798 | F151C4BD | CC06 | 0211045 | 3 | 0 | SET | HV BUSHING 36/630A BOLTED TY TAKFAN | B | 0 | HB | 1 | 0
9799 | F151C4BD | CC06 | 0211S08 | 4 | 0 | Nos | LV Bg.PIOCH(TOP) 2500A | B | 162 | LB | 1 | 0
9800 | F151C4BD | CC04 | 0045238 | 3.08 | 5 | M | Cu BAR 80x8mm | C | 129 | CB | 5 | 5
9801 | F151C4BD | CC04 | 0045760 | 1.98 | 10 | M | Pr.Riser 80x10mm | C | 125 | CB | 5 | 10
9802 | F151C4BD | CC02 | 0311S45 | 5.54 | 0 | Kg | HV Orpoxy 5Mils x466mm | C | 17 | HO | 4 | 0
9803 | F151C4BD | CC02 | 0311S44 | 4.98 | 0 | Kg | LV Orpoxy 3Mils x 466mm | C | 22 |  | 4 | 0
9804 | F151C4BD | CC02 | 0343165 | 1.156 | 0 | Kg | HV End Fill 13x1.00mm | C | 15 | HE | 4 | 0
9805 | F151C4BD | CC02 | 0343162 | 0.578 | 0 | Kg | HV End Fill 13x0.50mm | C | 15 | HE | 4 | 0
9806 | F151C4BD | CC02 | 0343083 | 0.869 | 0 | Kg | LV End Fill 11.0x1.00mm | C | 14 | LE | 4 | 0
9807 | F151C4BD | CC02 | 0343079 | 0.348 | 0 | Kg | LV End Fill 11.0x0.40mm | C | 14 | LE | 4 | 0
9808 | F151C4BD | CC06 | 0777010 | 1 | 0 | PC | RATING PLATE 13.8kV,Dyn11,51-SDMS-1 | F | 0 | RP | 1 | 0
9809 | F151C4BD | CC03 | 0371570 | 1.5 | 0 | M | Bowden sleeve | D | 2 | BS | 3 | 0
9810 | F151C4BD | CC01 | 0735658 | 4 | 0 | Nos | Core Support 220 | D | 4 | CS | 6 | 0
9811 | F151C4BD | CC04 | 0694028 | 1 | 0 | No | Drain plug | D | 30 | DP | 2 | 0
9812 | F151C4BD | CC04 | 0671035 | 1 | 0 | No | Filling Socket | D | 4 | FS | 2 | 0
9813 | F151C4BD | CC04 | 0674003 | 2 | 0 | Nos | Lifting Lug Type III | D | 13 | LL | 2 | 0
9814 | F151C4BD | CC06 | 0677S76 | 2 | 0 | Nos | STC Logo | D | 8 | SL | 1 | 0
9815 | F151C4BD | CC06 | 0693310 | 1 | 0 | Pc | OVER PRESSURE VENT (CED) | F | 46 | OP | 1 | 0
9816 | F151C4BD | CC03 | 0371550 | 1.5 | 0 | M | Rilson Sleeve | D | 2 | RS | 3 | 0
9817 | F151C4BD | CC02 | 0664230 | 15.66 | 0 | M | Steel Strap | D | 10 | SS | 4 | 0
9818 | F151C4BD | CC02 | 0664275 | 6 | 0 | Nos | Strap Seal | D | 0 | SS | 4 | 0
9819 | F151C4BD | CC02 | 0615S02 | 0.31 | 0 | M | Tie Rod M10 | D | 4 | TR | 4 | 0
9820 | F151C4BD | CC04 | 0671203 | 1 | 0 | No | Thermometer Pocket | D | 32 | TP | 2 | 0
9821 | F151C4BD | CC04 | 0541014 | 5.6 | 12 | Mts | HRS Round Bar 8mm dia | D | 1 | RB | 2 | 12
9822 | F151C4BD | CC04 | 0554090 | 1.64 | 10 | M | U Channel 180x70 mm | D | 60 | UC | 2 | 10
9823 | F151C4BD | CC06 | 0697S04 | 1 | 0 | PC | SIDE MOUNTED THERMOMETER JUMO 1/2" | F | 0 |  | 1 | 0
9824 | F151C4BD | CC06 | 0696S01 | 1 | 0 | Pc | OIL LEVEL INDICATOR (Make: CED) | F | 55 |  | 1 | 0
9825 | F151C4BD | CC06 | 0694S05 | 1 | 0 | Pc | GATE VALVE 1" BRASS(Ordinary)PEGLER | F | 21 |  | 1 | 0
9826 | F151C4BE | CC02 | 0071357 | 249.765 | 3 | Kg | Copper Foil 425x1.800mm | A | 27 | CF | 4 | 5
9827 | F151C4BE | CC02 | 0031137 | 335.164 | 0.4 | Kg | Copper wire 2.80mm | A | 27 | CW | 4 | 1
9828 | F151C4BE | CC01 | 0511S18 | 411.054 | 5 | Kg | Silicon Steel 220mm M5X | A | 6 | SS | 6 | 0
9829 | F151C4BE | CC01 | 0511S12 | 469.917 | 5 | Kg | Silicon Steel 205mm M5X | A | 6 | SS | 6 | 0
9830 | F151C4BE | CC01 | 0511S08 | 171.339 | 5 | Kg | Silicon Steel 190mm M5X | A | 6 | SS | 6 | 0
9831 | F151C4BE | CC01 | 0511S07 | 140.396 | 5 | Kg | Silicon Steel 170mm M5X | A | 6 | SS | 6 | 0
9832 | F151C4BE | CC01 | 0511S05 | 93.545 | 5 | Kg | Silicon Steel 150mm M5X | A | 6 | SS | 6 | 0
9833 | F151C4BE | CC01 | 0511S15 | 37.254 | 5 | Kg | Silicon Steel 130mm M5X | A | 6 | SS | 6 | 0
9834 | F151C4BE | CC01 | 0511S14 | 21.326 | 5 | Kg | Silicon Steel 110mm M5X | A | 6 | SS | 6 | 0
9835 | F151C4BE | CC01 | 0511S16 | 16.853 | 5 | Kg | Silicon Steel 80mm M5X | A | 6 | SS | 6 | 0
9836 | F151C4BE | CC01 | 0511S13 | 7.161 | 5 | Kg | Silicon Steel 50mm M5X | A | 6 | SS | 6 | 0
9837 | F151C4BE | CC04 | 0520540 | 1042.402 | 5 | Kg | SPD Steel 1400mm | A | 2 | SP | 2 | 0
9838 | F151C4BE | CC06 | 0680S02 | 1127.509 | 0 | Kg | Trafo Oil IEC 296 | A | 3 | OI | 1 | 0
9839 | F151C4BE | CC03 | 0221456 | 1 | 0 | No | 0121825 63A 20kV 5Pos | B | 247 | TC | 3 | 0
9840 | F151C4BE | CC06 | 0211045 | 3 | 0 | SET | HV BUSHING 36/630A BOLTED TY TAKFAN | B | 0 | HB | 1 | 0
9841 | F151C4BE | CC06 | 0211S08 | 4 | 0 | Nos | LV Bg.PIOCH(TOP) 2500A | B | 162 | LB | 1 | 0
9842 | F151C4BE | CC04 | 0045238 | 3.019 | 5 | M | Cu BAR 80x8mm | C | 129 | CB | 5 | 5
9843 | F151C4BE | CC04 | 0045760 | 1.905 | 10 | M | Pr.Riser 80x10mm | C | 125 | CB | 5 | 10
9844 | F151C4BE | CC02 | 0311069 | 5.561 | 0 | Kg | HV Orpoxy 5Mils x441mm | C | 16 | HO | 4 | 0
9845 | F151C4BE | CC02 | 0311190 | 4.674 | 0 | Kg | LV Orpoxy 3Mils x 441mm | C | 22 |  | 4 | 0
9846 | F151C4BE | CC02 | 0343165 | 1.227 | 0 | Kg | HV End Fill 13x1.00mm | C | 15 | HE | 4 | 0
9847 | F151C4BE | CC02 | 0343162 | 0.613 | 0 | Kg | HV End Fill 13x0.50mm | C | 15 | HE | 4 | 0
9848 | F151C4BE | CC02 | 0343083 | 0.862 | 0 | Kg | LV End Fill 11.0x1.00mm | C | 14 | LE | 4 | 0
9849 | F151C4BE | CC02 | 0343079 | 0.345 | 0 | Kg | LV End Fill 11.0x0.40mm | C | 14 | LE | 4 | 0
9850 | F151C4BE | CC06 | 0777010 | 1 | 0 | PC | RATING PLATE 13.8kV,Dyn11,51-SDMS-1 | F | 0 | RP | 1 | 0
9851 | F151C4BE | CC03 | 0371570 | 1.5 | 0 | M | Bowden sleeve | D | 2 | BS | 3 | 0
9852 | F151C4BE | CC01 | 0735658 | 4 | 0 | Nos | Core Support 220 | D | 4 | CS | 6 | 0
9853 | F151C4BE | CC04 | 0694028 | 1 | 0 | No | Drain plug | D | 30 | DP | 2 | 0
9854 | F151C4BE | CC04 | 0671035 | 1 | 0 | No | Filling Socket | D | 4 | FS | 2 | 0
9855 | F151C4BE | CC04 | 0674003 | 2 | 0 | Nos | Lifting Lug Type III | D | 13 | LL | 2 | 0
9856 | F151C4BE | CC06 | 0677S76 | 2 | 0 | Nos | STC Logo | D | 8 | SL | 1 | 0
9857 | F151C4BE | CC06 | 0693310 | 1 | 0 | Pc | OVER PRESSURE VENT (CED) | F | 46 | OP | 1 | 0
9858 | F151C4BE | CC03 | 0371550 | 1.5 | 0 | M | Rilson Sleeve | D | 2 | RS | 3 | 0
9859 | F151C4BE | CC02 | 0664230 | 15.3 | 0 | M | Steel Strap | D | 10 | SS | 4 | 0
9860 | F151C4BE | CC02 | 0664275 | 6 | 0 | Nos | Strap Seal | D | 0 | SS | 4 | 0
9861 | F151C4BE | CC02 | 0615S02 | 0.3 | 0 | M | Tie Rod M10 | D | 4 | TR | 4 | 0
9862 | F151C4BE | CC04 | 0671203 | 1 | 0 | No | Thermometer Pocket | D | 32 | TP | 2 | 0
9863 | F151C4BE | CC04 | 0541014 | 5.6 | 12 | Mts | HRS Round Bar 8mm dia | D | 1 | RB | 2 | 12
9864 | F151C4BE | CC04 | 0554090 | 1.64 | 10 | M | U Channel 180x70 mm | D | 60 | UC | 2 | 10
9865 | F151C4BE | CC06 | 0697S04 | 1 | 0 | PC | SIDE MOUNTED THERMOMETER JUMO 1/2" | F | 0 |  | 1 | 0
9866 | F151C4BE | CC06 | 0696S01 | 1 | 0 | Pc | OIL LEVEL INDICATOR (Make: CED) | F | 55 |  | 1 | 0
9867 | F151C4BE | CC06 | 0694S05 | 1 | 0 | Pc | GATE VALVE 1" BRASS(Ordinary)PEGLER | F | 21 |  | 1 | 0
9868 | X10SC4C-A | CC02 | 0071410 | 160.766 | 3 | Kg | Copper Foil 300x1.650mm | A | 27 | CF | 4 | 0
9869 | X10SC4C-A | CC02 | 0031127 | 202.916 | 0.4 | Kg | Copper wire 2.50mm | A | 27 | CW | 4 | 1
9870 | X10SC4C-A | CC01 | 0511422 | 368.96 | 5 | Kg | Silicon Steel 220mm ZDKH 0.23mm | A | 6 | SS | 6 | 0
9871 | X10SC4C-A | CC01 | 0511425 | 409.395 | 5 | Kg | Silicon Steel 205mm ZDKH 0.23mm | A | 6 | SS | 6 | 0
9872 | X10SC4C-A | CC01 | 0511419 | 148.575 | 5 | Kg | Silicon Steel 190mm ZDKH 0.23mm | A | 6 | SS | 6 | 0
9873 | X10SC4C-A | CC01 | 0511417 | 122.409 | 5 | Kg | Silicon Steel 170mm ZDKH 0.23mm | A | 6 | SS | 6 | 0
9874 | X10SC4C-A | CC01 | 0511415 | 81.008 | 5 | Kg | Silicon Steel 150mm ZDKH 0.23mm | A | 6 | SS | 6 | 0
9875 | X10SC4C-A | CC01 | 0511413 | 54.117 | 5 | Kg | Silicon Steel 130mm ZDKH 0.23mm | A | 6 | SS | 6 | 0
9876 | X10SC4C-A | CC01 | 0511411 | 22.281 | 5 | Kg | Silicon Steel 110mm ZDKH 0.23mm | A | 6 | SS | 6 | 0
9877 | X10SC4C-A | CC01 | 0511408 | 14.858 | 5 | Kg | Silicon Steel 80mm ZDKH 0.23mm | A | 6 | SS | 6 | 0
9878 | X10SC4C-A | CC01 | 0511405 | 5.912 | 5 | Kg | Silicon Steel 50mm ZDKH 0.23mm | A | 6 | SS | 6 | 0
9879 | X10SC4C-A | CC03 | 0221460 | 1 | 0 | No | 0121827 63A 20kV 7Pos | B | 0 | TC | 3 | 0
9880 | X10SC4C-A | CC04 | 0045236 | 2.547 | 5 | M | Cu BAR 80x6mm | C | 76 | CB | 5 | 5
9881 | X10SC4C-A | CC04 | 0045758 | 1.455 | 10 | M | Pr.Riser 80x8mm | C | 84 | CB | 5 | 10
9882 | X10SC4C-A | CC02 | 0311025 | 2.234 | 0 | Kg | HV Orpoxy 3Mils x316mm | C | 0 | HO | 4 | 0
9883 | X10SC4C-A | CC02 | 0311025 | 3.314 | 0 | Kg | LV Orpoxy 3Mils x 316mm | C | 0 |  | 4 | 0
9884 | X10SC4C-A | CC02 | 0343165 | 1.189 | 0 | Kg | HV End Fill 13x1.00mm | C | 15 | HE | 4 | 0
9885 | X10SC4C-A | CC02 | 0343162 | 0.594 | 0 | Kg | HV End Fill 13x0.50mm | C | 15 | HE | 4 | 0
9886 | X10SC4C-A | CC02 | 0343083 | 0.857 | 0 | Kg | LV End Fill 11.0x1.00mm | C | 14 | LE | 4 | 0
9887 | X10SC4C-A | CC02 | 0343079 | 0.343 | 0 | Kg | LV End Fill 11.0x0.40mm | C | 14 | LE | 4 | 0
9888 | X10SC4C-A | CC03 | 0371570 | 1.5 | 0 | M | Bowden sleeve | D | 2 | BS | 3 | 0
9889 | X10SC4C-A | CC01 | 0735658 | 4 | 0 | Nos | Core Support 220 | D | 4 | CS | 6 | 0
9890 | X10SC4C-A | CC03 | 0371550 | 1.5 | 0 | M | Rilson Sleeve | D | 2 | RS | 3 | 0
9891 | X10SC4C-A | CC02 | 0664230 | 6.96 | 0 | M | Steel Strap | D | 10 | SS | 4 | 0
9892 | X10SC4C-A | CC02 | 0664275 | 3 | 0 | Nos | Strap Seal | D | 0 | SS | 4 | 0
9893 | X10SC4C-A | CC01 | 0615S05 | 1.24 | 0 | M | Tie Rod M8 | D | 3 | TR | 6 | 0
9894 | F153C4C3A | CC02 | 0071322 | 239.238 | 3 | Kg | Copper Foil 500x1.600mm | A | 27 | CF | 4 | 5
9895 | F153C4C3A | CC02 | 0031132 | 333.106 | 0.4 | Kg | Copper wire 2.65mm | A | 27 | CW | 4 | 1
9896 | F153C4C3A | CC01 | 0511426 | 376.037 | 5 | Kg | Silicon Steel 235mm ZDKH 0.23mm | A | 6 | SS | 6 | 0
9897 | F153C4C3A | CC01 | 0511422 | 572.996 | 5 | Kg | Silicon Steel 220mm ZDKH 0.23mm | A | 6 | SS | 6 | 0
9898 | F153C4C3A | CC01 | 0511425 | 209.496 | 5 | Kg | Silicon Steel 205mm ZDKH 0.23mm | A | 6 | SS | 6 | 0
9899 | F153C4C3A | CC01 | 0511419 | 141.593 | 5 | Kg | Silicon Steel 190mm ZDKH 0.23mm | A | 6 | SS | 6 | 0
9900 | F153C4C3A | CC01 | 0511417 | 129.098 | 5 | Kg | Silicon Steel 170mm ZDKH 0.23mm | A | 6 | SS | 6 | 0
9901 | F153C4C3A | CC01 | 0511415 | 86.226 | 5 | Kg | Silicon Steel 150mm ZDKH 0.23mm | A | 6 | SS | 6 | 0
9902 | F153C4C3A | CC01 | 0511413 | 31.364 | 5 | Kg | Silicon Steel 130mm ZDKH 0.23mm | A | 6 | SS | 6 | 0
9903 | F153C4C3A | CC01 | 0511411 | 21.074 | 5 | Kg | Silicon Steel 110mm ZDKH 0.23mm | A | 6 | SS | 6 | 0
9904 | F153C4C3A | CC01 | 0511408 | 17.598 | 5 | Kg | Silicon Steel 80mm ZDKH 0.23mm | A | 6 | SS | 6 | 0
9905 | F153C4C3A | CC01 | 0511405 | 7.098 | 5 | Kg | Silicon Steel 50mm ZDKH 0.23mm | A | 6 | SS | 6 | 0
9906 | F153C4C3A | CC04 | 0520541 | 865 | 0 | Kg | SPD STEEL 1.5 x 1500mm | A | 0 | SP | 2 | 0
9907 | F153C4C3A | CC06 | 0680S02 | 1200 | 0 | Kg | TRANSFORMER OIL IEC296 CLASS 1 | A | 5 | OI | 1 | 0
9908 | F153C4C3A | CC03 | 0221448 | 1 | 0 | No | 20725 30A 30kV 5Pos Open | B | 295 | TC | 3 | 0
9909 | F153C4C3A | CC06 | 0211045 | 3 | 0 | SET | HV BUSHING 36/630A BOLTED TY TAKFAN | B | 0 | HB | 1 | 0
9910 | F153C4C3A | CC06 | 0211630 | 4 | 0 | Nos | LV Bg.Porc Flat Bar3/2500A(125mm CD | B | 0 | LB | 1 | 0
9911 | F153C4C3A | CC04 | 0045238 | 3.315 | 5 | M | Cu BAR 80x8mm | C | 129 | CB | 5 | 5
9912 | F153C4C3A | CC04 | 0045760 | 2.169 | 10 | M | Pr.Riser 80x10mm | C | 125 | CB | 5 | 10
9913 | F153C4C3A | CC02 | 0311110 | 18.734 | 0 | Kg | HV Orpoxy 5Mils x541mm | C | 22 | HO | 4 | 0
9914 | F153C4C3A | CC02 | 0311160 | 5.424 | 0 | Kg | LV Orpoxy 3Mils x 541mm | C | 26 |  | 4 | 0
9915 | F153C4C3A | CC02 | 0343460 | 2.238 | 0 | Kg | PP 3055 30 x 1.00mm | C | 11 | HE | 4 | 0
9916 | F153C4C3A | CC02 | 0343S17 | 0.471 | 0 | Kg | PP 3055 40 x 1.00mm | C | 11 | HE | 4 | 0
9917 | F153C4C3A | CC02 | 0343455 | 1.119 | 0 | Kg | PP 3055 30 x 0.50mm | C | 15 | HE | 4 | 0
9918 | F153C4C3A | CC02 | 0343S16 | 0.236 | 0 | Kg | PP 3055 40 x 0.50mm | C | 15 | HE | 4 | 0
9919 | F153C4C3A | CC02 | 0343330 | 1.602 | 0 | Kg | LV End Fill 23.5x0.95mm | C | 15 | LE | 4 | 0
9920 | F153C4C3A | CC02 | 0343300 | 0.422 | 0 | Kg | LV End Fill 23.5x0.25mm | C | 13 | LE | 4 | 0
9921 | F153C4C3A | CC06 | 0777055 | 1 | 0 | No | Rev.# 0 Rating Plate | F | 0 | RP | 1 | 0
9922 | F153C4C3A | CC03 | 0371570 | 1.5 | 0 | M | Bowden sleeve | D | 2 | BS | 3 | 0
9923 | F153C4C3A | CC01 | 0735660 | 4 | 0 | Nos | Core Support 235 | D | 4 | CS | 6 | 0
9924 | F153C4C3A | CC04 | 0694028 | 1 | 0 | No | Drain plug | D | 30 | DP | 2 | 0
9925 | F153C4C3A | CC04 | 0671035 | 1 | 0 | No | Filling Socket | D | 4 | FS | 2 | 0
9926 | F153C4C3A | CC04 | 0674003 | 2 | 0 | Nos | Lifting Lug Type III | D | 13 | LL | 2 | 0
9927 | F153C4C3A | CC06 | 0677S76 | 2 | 0 | Nos | STC Logo | D | 8 | SL | 1 | 0
9928 | F153C4C3A | CC06 | 0693310 | 1 | 0 | No | Over pressure vent | D | 46 | OP | 1 | 0
9929 | F153C4C3A | CC03 | 0371550 | 1.5 | 0 | M | Rilson Sleeve | D | 2 | RS | 3 | 0
9930 | F153C4C3A | CC02 | 0664230 | 16.92 | 0 | M | Steel Strap | D | 10 | SS | 4 | 0
9931 | F153C4C3A | CC02 | 0664275 | 6 | 0 | Nos | Strap Seal | D | 0 | SS | 4 | 0
9932 | F153C4C3A | CC02 | 0615S02 | 0.3 | 0 | M | Tie Rod M10 | D | 4 | TR | 4 | 0
9933 | F153C4C3A | CC04 | 0671203 | 1 | 0 | No | Thermometer Pocket | D | 32 | TP | 2 | 0
9934 | F153C4C3A | CC04 | 0541014 | 6.56 | 12 | Mts | HRS Round Bar 8mm dia | D | 1 | RB | 2 | 12
9935 | F153C4C3A | CC04 | 0554090 | 1.64 | 10 | M | U Channel 180x70 mm | D | 60 | UC | 2 | 10
9936 | F153C4C3A | CC06 | 0636S01 | 2 | 0 | Pc | RUBBER BUSH SINGLE HOLE 45mm | F | 6 |  | 1 | 0
9937 | F153C4C3A | CC06 | 0636S02 | 6 | 0 | Pc | RUBBER BUSH DOUBLE HOLE 45mm | F | 11 |  | 1 | 0
9938 | F153C4C3A | CC06 | 0636S64 | 3 | 0 | PC | RUBBER BUSH 33mm CLOSED SINGLE | F | 0 |  | 1 | 0
9939 | F153C4C3A | CC06 | 0676125 | 4 | 0 | Pc | ROLLER DIA 150 WITH BLOCKING FACLTY | F | 11 |  | 1 | 0
9940 | F153C4C3A | CC06 | 0696S01 | 1 | 0 | Pc | OIL LEVEL INDICATOR (Make: CED) | F | 55 |  | 1 | 0
9941 | F153C4C3A | CC06 | 0694S05 | 1 | 0 | Pc | GATE VALVE 1" BRASS(Ordinary)PEGLER | F | 21 |  | 1 | 0
9942 | F153C4C3A | CC06 | 0697009 | 1 | 0 | Pc | THERMOMETER DIAL TYPE W/O CONTACTS | F | 64 |  | 1 | 0
9943 | O253J4T2 | CC02 | 0071315 | 265.144 | 3 | Kg | Copper Foil 530x1.000mm | A | 27 | CF | 4 | 5
9944 | O253J4T2 | CC02 | 0031147 | 398.274 | 0.4 | Kg | Copper wire 3.15mm | A | 27 | CW | 4 | 1
9945 | O253J4T2 | CC01 | 0511S19 | 416 | 5 | Kg | Silicon Steel 235mm M5X | A | 6 | SS | 6 | 0
9946 | O253J4T2 | CC01 | 0511S18 | 610.544 | 5 | Kg | Silicon Steel 220mm M5X | A | 6 | SS | 6 | 0
9947 | O253J4T2 | CC01 | 0511S12 | 223.934 | 5 | Kg | Silicon Steel 205mm M5X | A | 6 | SS | 6 | 0
9948 | O253J4T2 | CC01 | 0511S08 | 151.442 | 5 | Kg | Silicon Steel 190mm M5X | A | 6 | SS | 6 | 0
9949 | O253J4T2 | CC01 | 0511S07 | 130.484 | 5 | Kg | Silicon Steel 170mm M5X | A | 6 | SS | 6 | 0
9950 | O253J4T2 | CC01 | 0511S05 | 48.71 | 5 | Kg | Silicon Steel 150mm M5X | A | 6 | SS | 6 | 0
9951 | O253J4T2 | CC01 | 0511S15 | 33.254 | 5 | Kg | Silicon Steel 130mm M5X | A | 6 | SS | 6 | 0
9952 | O253J4T2 | CC01 | 0511S14 | 22.722 | 5 | Kg | Silicon Steel 110mm M5X | A | 6 | SS | 6 | 0
9953 | O253J4T2 | CC01 | 0511S16 | 18.9 | 5 | Kg | Silicon Steel 80mm M5X | A | 6 | SS | 6 | 0
9954 | O253J4T2 | CC01 | 0511S13 | 7.875 | 5 | Kg | Silicon Steel 50mm M5X | A | 6 | SS | 6 | 0
9955 | O253J4T2 | CC04 | 0520510 | 1981.343 | 5 | Kg | SPD Steel 1200mm | A | 2 | SP | 2 | 5
9956 | O253J4T2 | CC06 | 0680S02 | 1368.308 | 0 | Kg | Trafo Oil IEC 296 | A | 3 | OI | 1 | 0
9957 | O253J4T2 | CC03 | 0221445 | 1 | 0 | No | 0120845 30A 30kV 5Pos | B | 296 | TC | 3 | 0
9958 | O253J4T2 | CC06 | 0211820 | 3 | 0 | Nos | HV Bg.36/250A(C. Box) | B | 336 | HB | 1 | 0
9959 | O253J4T2 | CC06 | 0211420 | 3 | 0 | Nos | HV Bg.10Ni/250A CR 170 | B | 80 | HB | 1 | 0
9960 | O253J4T2 | CC06 | 0211S13 | 4 | 0 | Nos | LV Bg.PIOCH (R1 Ht=265mm) 4000A | B | 1270 | LB | 1 | 0
9961 | O253J4T2 | CC04 | 0045351 | 5.8 | 5 | M | Cu BAR 100x10mm | C | 159 | CB | 5 | 5
9962 | O253J4T2 | CC02 | 0311155 | 21.77 | 0 | Kg | HV Orpoxy 5Mils x571mm | C | 15 | HO | 4 | 0
9963 | O253J4T2 | CC02 | 0311071 | 5.252 | 0 | Kg | LV Orpoxy 3Mils x 571mm | C | 24 |  | 4 | 0
9964 | O253J4T2 | CC02 | 0343165 | 4.157 | 0 | Kg | HV End Fill 30x1.00 | C | 15 | HE | 4 | 0
9965 | O253J4T2 | CC02 | 0343165 | 0.978 | 0 | Kg | HV End Fill 40 x 1.00mm | C | 15 | HE | 4 | 0
9966 | O253J4T2 | CC02 | 0343330 | 1.34 | 0 | Kg | LV End Fill 23.5x0.95mm | C | 15 | LE | 4 | 0
9967 | O253J4T2 | CC02 | 0343S09 | 0.776 | 0 | Kg | LV End Fill 23.5x0.55mm | C | 14 | LE | 4 | 0
9968 | O253J4T2 | CC06 | 0777069 | 1 | 0 | PC | RATING PLATE 33kV,Dyn11,5P,60Hz | F | 0 | RP | 1 | 0
9969 | O253J4T2 | CC06 | 0676120 | 4 | 0 | Nos | ROLLER ASSY 150 mm | F | 50 | RL | 1 | 0
9970 | O253J4T2 | CC03 | 0371570 | 1.5 | 0 | M | Bowden sleeve | D | 2 | BS | 3 | 0
9971 | O253J4T2 | CC01 | 0735660 | 4 | 0 | Nos | Core Support 235 | D | 4 | CS | 6 | 0
9972 | O253J4T2 | CC04 | 0694028 | 1 | 0 | No | Drain plug | D | 30 | DP | 2 | 0
9973 | O253J4T2 | CC04 | 0671035 | 1 | 0 | No | Filling Socket | D | 4 | FS | 2 | 0
9974 | O253J4T2 | CC06 | 0677S76 | 2 | 0 | Nos | STC Logo | D | 8 | SL | 1 | 0
9975 | O253J4T2 | CC06 | 0693310 | 2 | 0 | Pc | OVER PRESSURE VENT (CED) | D | 46 | OP | 1 | 0
9976 | O253J4T2 | CC03 | 0371550 | 1.5 | 0 | M | Rilson Sleeve | D | 2 | RS | 3 | 0
9977 | O253J4T2 | CC02 | 0664230 | 17.16 | 0 | M | Steel Strap | D | 10 | SS | 4 | 0
9978 | O253J4T2 | CC02 | 0664275 | 6 | 0 | Nos | Strap Seal | D | 0 | SS | 4 | 0
9979 | O253J4T2 | CC02 | 0615S02 | 0.3 | 0 | M | Tie Rod M10 | D | 4 | TR | 4 | 0
9980 | O253J4T2 | CC04 | 0671203 | 1 | 0 | No | Thermometer Pocket | D | 32 | TP | 2 | 0
9981 | O253J4T2 | CC04 | 0541014 | 13.12 | 12 | Mts | HRS Round Bar 8mm dia | D | 1 | RB | 2 | 12
9982 | O253J4T2 | CC04 | 0554090 | 1.64 | 10 | M | U Channel 180x70 mm | D | 60 | UC | 2 | 10
9983 | O253J4T2 | CC06 | 0697009 | 1 | 0 | Pc | THERMOMETER DIAL TYPE W/O CONTACTS | F | 64 |  | 1 | 0
9984 | O253J4T2 | CC06 | 0696S02 | 1 | 0 | Pc | O.L.I. MAIER VERTICAL | F | 150 |  | 1 | 0
9985 | O253J4T2 | CC06 | 0677409 | 1 | 0 | Pc | T.C. CAUTION PLATE (ALUM) rev.0 | F | 16 |  | 1 | 0
9986 | F101C4CUA | CC02 | 0071415 | 165.775 | 3 | Kg | Copper Foil 345x1.450mm | A | 27 | CF | 4 | 0
9987 | F101C4CUA | CC02 | 0031127 | 283.128 | 0.4 | Kg | Copper wire 2.50mm | A | 27 | CW | 4 | 1
9988 | F101C4CUA | CC01 | 0511419 | 301.067 | 5 | Kg | Silicon Steel 190mm ZDKH 0.23mm | A | 6 | SS | 6 | 0
9989 | F101C4CUA | CC01 | 0511418 | 277.484 | 5 | Kg | Silicon Steel 180mm ZDKH 0.23mm | A | 6 | SS | 6 | 0
9990 | F101C4CUA | CC01 | 0511417 | 103.478 | 5 | Kg | Silicon Steel 170mm ZDKH 0.23mm | A | 6 | SS | 6 | 0
9991 | F101C4CUA | CC01 | 0511416 | 71.904 | 5 | Kg | Silicon Steel 160mm ZDKH 0.23mm | A | 6 | SS | 6 | 0
9992 | F101C4CUA | CC01 | 0511414 | 92.39 | 5 | Kg | Silicon Steel 140mm ZDKH 0.23mm | A | 6 | SS | 6 | 0
9993 | F101C4CUA | CC01 | 0511412 | 46.41 | 5 | Kg | Silicon Steel 120mm ZDKH 0.23mm | A | 6 | SS | 6 | 0
9994 | F101C4CUA | CC01 | 0511410 | 18.207 | 5 | Kg | Silicon Steel 100mm ZDKH 0.23mm | A | 6 | SS | 6 | 0
9995 | F101C4CUA | CC01 | 0511408 | 11.382 | 5 | Kg | Silicon Steel 80mm ZDKH 0.23mm | A | 6 | SS | 6 | 0
9996 | F101C4CUA | CC01 | 0511405 | 7.109 | 5 | Kg | Silicon Steel 50mm ZDKH 0.23mm | A | 6 | SS | 6 | 0
9997 | F101C4CUA | CC04 | 0520S02 | 566.535 | 5 | Kg | SPD Steel 1000mm | A | 2 | SP | 2 | 5
9998 | F101C4CUA | CC06 | 0680S02 | 657.206 | 0 | Kg | Trafo Oil IEC 296 | A | 3 | OI | 1 | 0
9999 | F101C4CUA | CC03 | 0221451 | 1 | 0 | No | 0120825 30A 20kV 5Pos | B | 235 | TC | 3 | 0
10000 | F101C4CUA | CC06 | 0211040 | 3 | 0 | Nos | HV Bg.SEC Bush. CR170 w/o connector | B | 49 | HB | 1 | 0
10001 | F101C4CUA | CC06 | 0211630 | 4 | 0 | Nos | LV Bg.Porc Flat Bar3/2500A(125mm CD | B | 0 | LB | 1 | 0
10002 | F101C4CUA | CC04 | 0045236 | 2.67 | 5 | M | Cu BAR 80x6mm | C | 76 | CB | 5 | 5
10003 | F101C4CUA | CC04 | 0045758 | 1.59 | 10 | M | Pr.Riser 80x8mm | C | 84 | CB | 5 | 10
10004 | F101C4CUA | CC02 | 0311140 | 3.184 | 0 | Kg | HV Orpoxy 3Mils x361mm | C | 25 | HO | 4 | 0
10005 | F101C4CUA | CC02 | 0311140 | 3.676 | 0 | Kg | LV Orpoxy 3Mils x 361mm | C | 25 |  | 4 | 0
10006 | F101C4CUA | CC02 | 0343265 | 2.054 | 0 | Kg | PP 3055 18 x 1.00mm | C | 15 | HE | 4 | 0
10007 | F101C4CUA | CC02 | 0343262 | 1.027 | 0 | Kg | PP 3055 18 x 0.50mm | C | 19 | HE | 4 | 0
10008 | F101C4CUA | CC02 | 0343083 | 0.875 | 0 | Kg | LV End Fill 11.0x1.00mm | C | 14 | LE | 4 | 0
10009 | F101C4CUA | CC02 | 0343077 | 0.219 | 0 | Kg | LV End Fill 11.0x0.25mm | C | 11 | LE | 4 | 0
10010 | F101C4CUA | CC06 | 0777010 | 1 | 0 | PC | RATING PLATE 13.8kV,Dyn11,51-SDMS-1 | F | 0 | RP | 1 | 0
10011 | F101C4CUA | CC06 | 0676125 | 4 | 0 | Pc | ROLLER DIA 150 WITH BLOCKING FACLTY | F | 11 | RL | 1 | 0
10012 | F101C4CUA | CC03 | 0371570 | 1.5 | 0 | M | Bowden sleeve | D | 2 | BS | 3 | 0
10013 | F101C4CUA | CC01 | 0735635 | 4 | 0 | Nos | Core Support 190 | D | 5 | CS | 6 | 0
10014 | F101C4CUA | CC04 | 0694028 | 1 | 0 | No | Drain plug | D | 30 | DP | 2 | 0
10015 | F101C4CUA | CC04 | 0671035 | 1 | 0 | No | Filling Socket | D | 4 | FS | 2 | 0
10016 | F101C4CUA | CC04 | 0674003 | 2 | 0 | Nos | Lifting Lug Type III | D | 13 | LL | 2 | 0
10017 | F101C4CUA | CC06 | 0677S76 | 2 | 0 | Nos | STC Logo | D | 8 | SL | 1 | 0
10018 | F101C4CUA | CC06 | 0693310 | 1 | 0 | No | Over pressure vent | D | 46 | OP | 1 | 0
10019 | F101C4CUA | CC03 | 0371550 | 1.5 | 0 | M | Rilson Sleeve | D | 2 | RS | 3 | 0
10020 | F101C4CUA | CC02 | 0664230 | 6.63 | 0 | M | Steel Strap | D | 10 | SS | 4 | 0
10021 | F101C4CUA | CC02 | 0664275 | 3 | 0 | Nos | Strap Seal | D | 0 | SS | 4 | 0
10022 | F101C4CUA | CC01 | 0615S05 | 1.08 | 0 | M | Tie Rod M8 | D | 3 | TR | 6 | 0
10023 | F101C4CUA | CC04 | 0671203 | 1 | 0 | No | Thermometer Pocket | D | 32 | TP | 2 | 0
10024 | F101C4CUA | CC04 | 0541014 | 5.6 | 12 | Mts | HRS Round Bar 8mm dia | D | 1 | RB | 2 | 12
10025 | F101C4CUA | CC04 | 0554090 | 1.64 | 10 | M | U Channel 180x70 mm | D | 60 | UC | 2 | 10
10026 | F101C4CUA | CC04 | 0142S01 | 0.05 | 10 | Sht | ALUMINUM SHEET 4x8x4mm | F | 390 |  | 2 | 10
10027 | F101C4CUA | CC06 | 0243350 | 1 | 0 | Pc | TRAFO PROTECT DGPT2 RELAY | F | 1292 |  | 1 | 0
10028 | F101C4CUA | CC04 | 0527S05 | 0.04 | 10 | Sht | SST PLATE 4x8x4mm | F | 1254 |  | 2 | 10
10029 | F101C4CUA | CC03 | 0617610 | 18 | 0 | Pc | CRIMP PRL.CON.34318 ( 6.7-10.5mm) | F | 0 |  | 3 | 0
10030 | F101C4CUA | CC06 | 0636S01 | 1 | 0 | Pc | RUBBER BUSH SINGLE HOLE 45mm | F | 6 |  | 1 | 0
10031 | F101C4CUA | CC06 | 0636S02 | 7 | 0 | Pc | RUBBER BUSH DOUBLE HOLE 45mm | F | 11 |  | 1 | 0
10032 | F101C4CUA | CC06 | 0636S58 | 1 | 0 | PC | RUBBER BUSH 64mm DRG # 0636/S58 | F | 0 |  | 1 | 0
10033 | F101C4CUA | CC06 | 0636S59 | 2 | 0 | PC | RUBBER BUSH 27mm DRG # 0636/S59 | F | 0 |  | 1 | 0
10034 | F101C4CUA | CC06 | 0671130 | 1 | 0 | Pc | MALE CONN.TUBE 1"NPT L=200mm D#S145 | F | 11 |  | 1 | 0
10035 | F101C4CUA | CC06 | 0694S05 | 1 | 0 | Pc | GATE VALVE 1" BRASS(Ordinary)PEGLER | F | 21 |  | 1 | 0
10036 | F101C4CUA | CC06 | 0696S02 | 1 | 0 | Pc | O.L.I. MAIER VERTICAL | F | 150 |  | 1 | 0
10037 | F101C4CUA | CC06 | 0697009 | 1 | 0 | Pc | THERMOMETER DIAL TYPE W/O CONTACTS | F | 64 |  | 1 | 0
10038 | F101C4CUA | CC06 | 0699103 | 1 | 0 | Pc | GASKET IT: for OVER P.VENT | F | 2 |  | 1 | 0
10039 | F101C4CUA | CC06 | 0710S55 | 1 | 0 | Pc | PLUG 1" BRASS | F | 8 |  | 1 | 0
10040 | F051C4C6A | CC02 | 0071406 | 105.484 | 3 | Kg | Copper Foil 250x1.120mm | A | 27 | CF | 4 | 0
10041 | F051C4C6A | CC02 | 0031122 | 141.407 | 0.4 | Kg | Copper wire 2.36mm | A | 27 | CW | 4 | 1
10042 | F051C4C6A | CC01 | 0511416 | 228.144 | 5 | Kg | Silicon Steel 160mm ZDKH 0.23mm | A | 6 | SS | 6 | 0
10043 | F051C4C6A | CC01 | 0511415 | 173.103 | 5 | Kg | Silicon Steel 150mm ZDKH 0.23mm | A | 6 | SS | 6 | 0
10044 | F051C4C6A | CC01 | 0511414 | 63.84 | 5 | Kg | Silicon Steel 140mm ZDKH 0.23mm | A | 6 | SS | 6 | 0
10045 | F051C4C6A | CC01 | 0511413 | 42.956 | 5 | Kg | Silicon Steel 130mm ZDKH 0.23mm | A | 6 | SS | 6 | 0
10046 | F051C4C6A | CC01 | 0511411 | 52.721 | 5 | Kg | Silicon Steel 110mm ZDKH 0.23mm | A | 6 | SS | 6 | 0
10047 | F051C4C6A | CC01 | 0511409 | 20.517 | 5 | Kg | Silicon Steel 90mm ZDKH 0.23mm | A | 6 | SS | 6 | 0
10048 | F051C4C6A | CC01 | 0511407 | 8.799 | 5 | Kg | Silicon Steel 70mm ZDKH 0.23mm | A | 6 | SS | 6 | 0
10049 | F051C4C6A | CC01 | 0511405 | 4.421 | 5 | Kg | Silicon Steel 50mm ZDKH 0.23mm | A | 6 | SS | 6 | 0
10050 | F051C4C6A | CC04 | 0520170 | 230.035 | 5 | Kg | SPD Steel 800mm | A | 2 | SP | 2 | 5
10051 | F051C4C6A | CC06 | 0680S02 | 400 | 0 | Kg | TRANSFORMER OIL IEC296 CLASS 1 | A | 5 | OI | 1 | 0
10052 | F051C4C6A | CC03 | 0221451 | 1 | 0 | No | 0120825 30A 20kV 5Pos | B | 235 | TC | 3 | 0
10053 | F051C4C6A | CC06 | 0211045 | 3 | 0 | SET | HV BUSHING 36/630A BOLTED TY TAKFAN | B | 0 | HB | 1 | 0
10054 | F051C4C6A | CC06 | 0211610 | 4 | 0 | Pc | LV BUSH PORC.FLAT BAR 3/850 A | B | 74 | LB | 1 | 0
10055 | F051C4C6A | CC04 | 0045120 | 2.088 | 5 | M | Cu BAR 50x5mm | C | 50 | CB | 5 | 5
10056 | F051C4C6A | CC04 | 0045620 | 1.23 | 10 | M | Pr.Riser 50x5mm | C | 46 | CB | 5 | 10
10057 | F051C4C6A | CC02 | 0311S80 | 3.019 | 0 | Kg | HV Orpoxy 5Mils x266mm | C | 22 | HO | 4 | 0
10058 | F051C4C6A | CC02 | 0311127 | 2.824 | 0 | Kg | LV Orpoxy 3Mils x 266mm | C | 20 |  | 4 | 0
10059 | F051C4C6A | CC02 | 0343265 | 1.529 | 0 | Kg | PP 3055 18 x 1.00mm | C | 15 | HE | 4 | 0
10060 | F051C4C6A | CC02 | 0343262 | 0.764 | 0 | Kg | PP 3055 18 x 0.50mm | C | 19 | HE | 4 | 0
10061 | F051C4C6A | CC02 | 0343079 | 0.796 | 0 | Kg | PP 3055 11 x 0.40mm | C | 14 | LE | 4 | 0
10062 | F051C4C6A | CC06 | 0777010 | 1 | 0 | PC | RATING PLATE 13.8kV,Dyn11,51-SDMS-1 | F | 0 | RP | 1 | 0
10063 | F051C4C6A | CC06 | 0676110 | 4 | 0 | Nos | ROLLER ASSY 125 mm | F | 40 | RL | 1 | 0
10064 | F051C4C6A | CC03 | 0371570 | 1.5 | 0 | M | Bowden sleeve | D | 2 | BS | 3 | 0
10065 | F051C4C6A | CC01 | 0735601 | 4 | 0 | Nos | Core Support 160 | D | 4 | CS | 6 | 0
10066 | F051C4C6A | CC04 | 0694028 | 1 | 0 | No | Drain plug | D | 30 | DP | 2 | 0
10067 | F051C4C6A | CC04 | 0671035 | 1 | 0 | No | Filling Socket | D | 4 | FS | 2 | 0
10068 | F051C4C6A | CC04 | 0674002 | 2 | 0 | Nos | Lifting Lug Type II | D | 4 | LL | 2 | 0
10069 | F051C4C6A | CC06 | 0677S76 | 2 | 0 | Nos | STC Logo | D | 8 | SL | 1 | 0
10070 | F051C4C6A | CC06 | 0693310 | 1 | 0 | No | Over pressure vent | D | 46 | OP | 1 | 0
10071 | F051C4C6A | CC03 | 0371550 | 1.5 | 0 | M | Rilson Sleeve | D | 2 | RS | 3 | 0
10072 | F051C4C6A | CC02 | 0664230 | 5.61 | 0 | M | Steel Strap | D | 10 | SS | 4 | 0
10073 | F051C4C6A | CC02 | 0664275 | 3 | 0 | Nos | Strap Seal | D | 0 | SS | 4 | 0
10074 | F051C4C6A | CC01 | 0615S05 | 1 | 0 | M | Tie Rod M8 | D | 3 | TR | 6 | 0
10075 | F051C4C6A | CC04 | 0671203 | 1 | 0 | No | Thermometer Pocket | D | 32 | TP | 2 | 0
10076 | F051C4C6A | CC04 | 0541014 | 3.84 | 12 | Mts | HRS Round Bar 8mm dia | D | 1 | RB | 2 | 12
10077 | F051C4C6A | CC04 | 0554070 | 1.24 | 10 | M | U Channel 140x60 mm | D | 38 | UC | 2 | 10
10078 | F051C4C6A | CC04 | 0045236 | 0.46 | 5 | Meter | FLAT CU.BAR 80 x 6mm Soft | C | 76 |  | 5 | 5
10079 | F051C4C6A | CC04 | 0527S05 | 0.03 | 10 | Sht | SST PLATE 4x8x4mm | F | 1254 |  | 2 | 10
10080 | F051C4C6A | CC06 | 0636S01 | 4 | 0 | Pc | RUBBER BUSH SINGLE HOLE 45mm | F | 6 |  | 1 | 0
10081 | F051C4C6A | CC06 | 0636S58 | 1 | 0 | PC | RUBBER BUSH 64mm DRG # 0636/S58 | F | 0 |  | 1 | 0
10082 | F051C4C6A | CC06 | 0636S59 | 2 | 0 | PC | RUBBER BUSH 27mm DRG # 0636/S59 | F | 0 |  | 1 | 0
10083 | F051C4C6A | CC06 | 0676115 | 4 | 0 | Pc | ROLLER DIA 125 WITH BLOCKING FACLTY | F | 46 |  | 1 | 0
10084 | F051C4C6A | CC04 | 0671130 | 1 | 0 | Pc | MALE CONN.TUBE 1"NPT L=200mm D#S145 | F | 11 |  | 2 | 0
10085 | F051C4C6A | CC06 | 0694S05 | 1 | 0 | Pc | GATE VALVE 1" BRASS(Ordinary)PEGLER | F | 21 |  | 1 | 0
10086 | F051C4C6A | CC06 | 0696S01 | 1 | 0 | Pc | OIL LEVEL INDICATOR (Make: CED) | F | 55 |  | 1 | 0
10087 | F051C4C6A | CC06 | 0699103 | 2 | 0 | Pc | GASKET IT: for OVER P.VENT | F | 2 |  | 1 | 0
10088 | F051C4C6A | CC06 | 0710S55 | 2 | 0 | Pc | PLUG 1" BRASS | F | 8 |  | 1 | 0
10089 | F101C4CWA | CC02 | 0071415 | 165.775 | 3 | Kg | Copper Foil 345x1.450mm | A | 27 | CF | 4 | 0
10090 | F101C4CWA | CC02 | 0031127 | 283.128 | 0.4 | Kg | Copper wire 2.50mm | A | 27 | CW | 4 | 1
10091 | F101C4CWA | CC01 | 0511419 | 301.067 | 5 | Kg | Silicon Steel 190mm ZDKH 0.23mm | A | 6 | SS | 6 | 0
10092 | F101C4CWA | CC01 | 0511418 | 277.484 | 5 | Kg | Silicon Steel 180mm ZDKH 0.23mm | A | 6 | SS | 6 | 0
10093 | F101C4CWA | CC01 | 0511417 | 103.478 | 5 | Kg | Silicon Steel 170mm ZDKH 0.23mm | A | 6 | SS | 6 | 0
10094 | F101C4CWA | CC01 | 0511416 | 71.904 | 5 | Kg | Silicon Steel 160mm ZDKH 0.23mm | A | 6 | SS | 6 | 0
10095 | F101C4CWA | CC01 | 0511414 | 92.39 | 5 | Kg | Silicon Steel 140mm ZDKH 0.23mm | A | 6 | SS | 6 | 0
10096 | F101C4CWA | CC01 | 0511412 | 46.41 | 5 | Kg | Silicon Steel 120mm ZDKH 0.23mm | A | 6 | SS | 6 | 0
10097 | F101C4CWA | CC01 | 0511410 | 18.207 | 5 | Kg | Silicon Steel 100mm ZDKH 0.23mm | A | 6 | SS | 6 | 0
10098 | F101C4CWA | CC01 | 0511408 | 11.382 | 5 | Kg | Silicon Steel 80mm ZDKH 0.23mm | A | 6 | SS | 6 | 0
10099 | F101C4CWA | CC01 | 0511405 | 7.109 | 5 | Kg | Silicon Steel 50mm ZDKH 0.23mm | A | 6 | SS | 6 | 0
10100 | F101C4CWA | CC04 | 0520S02 | 566.535 | 5 | Kg | SPD Steel 1000mm | A | 2 | SP | 2 | 5
10101 | F101C4CWA | CC06 | 0680S02 | 657.206 | 0 | Kg | Trafo Oil IEC 296 | A | 3 | OI | 1 | 0
10102 | F101C4CWA | CC03 | 0221451 | 1 | 0 | No | 0120825 30A 20kV 5Pos | B | 235 | TC | 3 | 0
10103 | F101C4CWA | CC06 | 0211045 | 3 | 0 | SET | HV BUSHING 36/630A BOLTED TY TAKFAN | B | 0 | HB | 1 | 0
10104 | F101C4CWA | CC06 | 0211620 | 4 | 0 | Nos | LV Bg.Porc Flat Bar3/1600A(125mm CD | B | 0 | LB | 1 | 0
10105 | F101C4CWA | CC04 | 0045236 | 2.67 | 5 | M | Cu BAR 80x6mm | C | 76 | CB | 5 | 5
10106 | F101C4CWA | CC04 | 0045758 | 1.59 | 10 | M | Pr.Riser 80x8mm | C | 84 | CB | 5 | 10
10107 | F101C4CWA | CC02 | 0311140 | 6.86 | 0 | Kg | O.PAPER 361mm x 3mills | C | 25 |  | 4 | 0
10108 | F101C4CWA | CC02 | 0343265 | 2.054 | 0 | Kg | PP 3055 18 x 1.00mm | C | 15 | HE | 4 | 0
10109 | F101C4CWA | CC02 | 0343262 | 1.027 | 0 | Kg | PP 3055 18 x 0.50mm | C | 19 | HE | 4 | 0
10110 | F101C4CWA | CC02 | 0343083 | 0.875 | 0 | Kg | LV End Fill 11.0x1.00mm | C | 14 | LE | 4 | 0
10111 | F101C4CWA | CC02 | 0343077 | 0.219 | 0 | Kg | LV End Fill 11.0x0.25mm | C | 11 | LE | 4 | 0
10112 | F101C4CWA | CC03 | 0371570 | 1.5 | 0 | M | Bowden sleeve | D | 2 | BS | 3 | 0
10113 | F101C4CWA | CC01 | 0735635 | 4 | 0 | Nos | Core Support 190 | D | 5 | CS | 6 | 0
10114 | F101C4CWA | CC04 | 0694028 | 1 | 0 | No | Drain plug | D | 30 | DP | 2 | 0
10115 | F101C4CWA | CC04 | 0671035 | 1 | 0 | No | Filling Socket | D | 4 | FS | 2 | 0
10116 | F101C4CWA | CC04 | 0674003 | 2 | 0 | Nos | Lifting Lug Type III | D | 13 | LL | 2 | 0
10117 | F101C4CWA | CC06 | 0677S76 | 2 | 0 | Nos | STC Logo | D | 8 | SL | 1 | 0
10118 | F101C4CWA | CC06 | 0693310 | 1 | 0 | No | Over pressure vent | D | 46 | OP | 1 | 0
10119 | F101C4CWA | CC03 | 0371550 | 1.5 | 0 | M | Rilson Sleeve | D | 2 | RS | 3 | 0
10120 | F101C4CWA | CC02 | 0664230 | 6.63 | 0 | M | Steel Strap | D | 10 | SS | 4 | 0
10121 | F101C4CWA | CC02 | 0664275 | 3 | 0 | Nos | Strap Seal | D | 0 | SS | 4 | 0
10122 | F101C4CWA | CC01 | 0615S05 | 1.08 | 0 | M | Tie Rod M8 | D | 3 | TR | 6 | 0
10123 | F101C4CWA | CC04 | 0671203 | 1 | 0 | No | Thermometer Pocket | D | 32 | TP | 2 | 0
10124 | F101C4CWA | CC04 | 0541014 | 5.6 | 12 | Mts | HRS Round Bar 8mm dia | D | 1 | RB | 2 | 12
10125 | F101C4CWA | CC04 | 0554090 | 1.64 | 10 | M | U Channel 180x70 mm | D | 60 | UC | 2 | 10
10126 | F101C4CWA | CC04 | 0142S01 | 0.04 | 10 | Sht | ALUMINUM SHEET 4x8x4mm | F | 390 |  | 2 | 10
10127 | F101C4CWA | CC04 | 0527S05 | 0.04 | 10 | Sht | SST PLATE 4x8x4mm | F | 1254 |  | 2 | 10
10128 | F101C4CWA | CC06 | 0636S02 | 8 | 0 | Pc | RUBBER BUSH DOUBLE HOLE 45mm | F | 11 |  | 1 | 0
10129 | F101C4CWA | CC06 | 0636S58 | 1 | 0 | PC | RUBBER BUSH 64mm DRG # 0636/S58 | F | 0 |  | 1 | 0
10130 | F101C4CWA | CC06 | 0636S59 | 2 | 0 | PC | RUBBER BUSH 27mm DRG # 0636/S59 | F | 0 |  | 1 | 0
10131 | F101C4CWA | CC04 | 0671157 | 1 | 0 | Pc | MALE CONN.TUBE 1"NPT D#330/S138 | F | 33 |  | 2 | 0
10132 | F101C4CWA | CC06 | 0676125 | 4 | 0 | Pc | ROLLER DIA 150 WITH BLOCKING FACLTY | F | 11 |  | 1 | 0
10133 | F101C4CWA | CC06 | 0696S01 | 1 | 0 | Pc | OIL LEVEL INDICATOR (Make: CED) | F | 55 |  | 1 | 0
10134 | F101C4CWA | CC06 | 0694S05 | 1 | 0 | Pc | GATE VALVE 1" BRASS(Ordinary)PEGLER | F | 21 |  | 1 | 0
10135 | F101C4CWA | CC06 | 0697009 | 1 | 0 | Pc | THERMOMETER DIAL TYPE W/O CONTACTS | F | 64 |  | 1 | 0
10136 | F101C4CWA | CC06 | 0699103 | 1 | 0 | Pc | GASKET IT: for OVER P.VENT | F | 2 |  | 1 | 0
10137 | F101C4CWA | CC06 | 0710S55 | 1 | 0 | Pc | PLUG 1" BRASS | F | 8 |  | 1 | 0
10138 | F101C4CWA | CC06 | 0777010 | 1 | 0 | PC | RATING PLATE 13.8kV,Dyn11,51-SDMS-1 | F | 0 |  | 1 | 0
10139 | O201E4BXA | CC02 | 0071325 | 228.362 | 3 | Kg | Copper Foil 530x1.400mm | A | 27 | CF | 4 | 5
10140 | O201E4BXA | CC02 | 0031142 | 345.788 | 0.4 | Kg | Copper wire 3.00mm | A | 27 | CW | 4 | 1
10141 | O201E4BXA | CC01 | 0511S12 | 428.421 | 5 | Kg | Silicon Steel 205mm M5X | A | 6 | SS | 6 | 0
10142 | O201E4BXA | CC01 | 0511S08 | 444.938 | 5 | Kg | Silicon Steel 190mm M5X | A | 6 | SS | 6 | 0
10143 | O201E4BXA | CC01 | 0511S11 | 117.012 | 5 | Kg | Silicon Steel 180mm M5X | A | 6 | SS | 6 | 0
10144 | O201E4BXA | CC01 | 0511S07 | 86.279 | 5 | Kg | Silicon Steel 170mm M5X | A | 6 | SS | 6 | 0
10145 | O201E4BXA | CC01 | 0511S05 | 116.204 | 5 | Kg | Silicon Steel 150mm M5X | A | 6 | SS | 6 | 0
10146 | O201E4BXA | CC01 | 0511S15 | 52.08 | 5 | Kg | Silicon Steel 130mm M5X | A | 6 | SS | 6 | 0
10147 | O201E4BXA | CC01 | 0511S14 | 24.486 | 5 | Kg | Silicon Steel 110mm M5X | A | 6 | SS | 6 | 0
10148 | O201E4BXA | CC01 | 0511S16 | 19.95 | 5 | Kg | Silicon Steel 80mm M5X | A | 6 | SS | 6 | 0
10149 | O201E4BXA | CC01 | 0511S13 | 8.012 | 5 | Kg | Silicon Steel 50mm M5X | A | 6 | SS | 6 | 0
10150 | O201E4BXA | CC04 | 0520540 | 1679.5389 | 5 | Kg | SPD Steel 1400mm | A | 2 | SP | 2 | 0
10151 | O201E4BXA | CC06 | 0680S02 | 1051.527 | 0 | Kg | Trafo Oil IEC 296 | A | 3 | OI | 1 | 0
10152 | O201E4BXA | CC03 | 0221456 | 1 | 0 | No | 0121825 63A 20kV 5Pos | B | 247 | TC | 3 | 0
10153 | O201E4BXA | CC06 | 0211020 | 3 | 0 | Nos | HV Bg.ELASTIMOLD K180AR-1/J | B | 259 | HB | 1 | 0
10154 | O201E4BXA | CC06 | 0211S13 | 4 | 0 | Nos | LV Bg.PIOCH (R1 Ht=265mm) 4000A | B | 1270 | LB | 1 | 0
10155 | O201E4BXA | CC04 | 0045260 | 5.522 | 5 | M | Cu BAR 80x10mm | C | 146 | CB | 5 | 5
10156 | O201E4BXA | CC02 | 0311112 | 7.966 | 0 | Kg | HV Orpoxy 5Mils x546mm | C | 15 | HO | 4 | 0
10157 | O201E4BXA | CC02 | 0311113 | 5.452 | 0 | Kg | LV Orpoxy 3Mils x 546mm | C | 20 |  | 4 | 0
10158 | O201E4BXA | CC02 | 0343165 | 1.892 | 0 | Kg | HV End Fill 13x1.00 | C | 15 | HE | 4 | 0
10159 | O201E4BXA | CC02 | 0343083 | 0.812 | 0 | Kg | LV End Fill 11.0x1.00mm | C | 14 | LE | 4 | 0
10160 | O201E4BXA | CC03 | 0371570 | 1.5 | 0 | M | Bowden sleeve | D | 2 | BS | 3 | 0
10161 | O201E4BXA | CC01 | 0735637 | 4 | 0 | Nos | Core Support 205 | D | 5 | CS | 6 | 0
10162 | O201E4BXA | CC04 | 0694028 | 1 | 0 | No | Drain plug | D | 30 | DP | 2 | 0
10163 | O201E4BXA | CC04 | 0671035 | 1 | 0 | No | Filling Socket | D | 4 | FS | 2 | 0
10164 | O201E4BXA | CC04 | 0674003 | 2 | 0 | Nos | Lifting Lug Type III | D | 13 | LL | 2 | 0
10165 | O201E4BXA | CC06 | 0677S76 | 2 | 0 | Nos | STC Logo | D | 8 | SL | 1 | 0
10166 | O201E4BXA | CC06 | 0693310 | 1 | 0 | No | Over pressure vent | D | 46 | OP | 1 | 0
10167 | O201E4BXA | CC03 | 0371550 | 1.5 | 0 | M | Rilson Sleeve | D | 2 | RS | 3 | 0
10168 | O201E4BXA | CC02 | 0664230 | 8.04 | 0 | M | Steel Strap | D | 10 | SS | 4 | 0
10169 | O201E4BXA | CC02 | 0664275 | 3 | 0 | Nos | Strap Seal | D | 0 | SS | 4 | 0
10170 | O201E4BXA | CC01 | 0615S05 | 1.16 | 0 | M | Tie Rod M8 | D | 3 | TR | 6 | 0
10171 | O201E4BXA | CC04 | 0671203 | 1 | 0 | No | Thermometer Pocket | D | 32 | TP | 2 | 0
10172 | O201E4BXA | CC04 | 0541014 | 9.44 | 12 | Mts | HRS Round Bar 8mm dia | D | 1 | RB | 2 | 12
10173 | O201E4BXA | CC04 | 0554090 | 1.64 | 10 | M | U Channel 180x70 mm | D | 60 | UC | 2 | 10
10174 | A101C8C4A | CC02 | 0071349 | 181.743 | 3 | Kg | Copper Foil 450x0.900mm | A | 27 | CF | 4 | 5
10175 | A101C8C4A | CC02 | 0031S02 | 214.21 | 0.4 | Kg | Copper wire 2.90mm | A | 27 | CW | 4 | 1
10176 | A101C8C4A | CC01 | 0511S06 | 232.953 | 5 | Kg | Silicon Steel 160mm M5X | A | 6 | SS | 6 | 0
10177 | A101C8C4A | CC01 | 0511S05 | 215.261 | 5 | Kg | Silicon Steel 150mm M5X | A | 6 | SS | 6 | 0
10178 | A101C8C4A | CC01 | 0511S04 | 79.307 | 5 | Kg | Silicon Steel 140mm M5X | A | 6 | SS | 6 | 0
10179 | A101C8C4A | CC01 | 0511S15 | 54.002 | 5 | Kg | Silicon Steel 130mm M5X | A | 6 | SS | 6 | 0
10180 | A101C8C4A | CC01 | 0511S14 | 65.636 | 5 | Kg | Silicon Steel 110mm M5X | A | 6 | SS | 6 | 0
10181 | A101C8C4A | CC01 | 0511S02 | 25.83 | 5 | Kg | Silicon Steel 90mm M5X | A | 6 | SS | 6 | 0
10182 | A101C8C4A | CC01 | 0511S09 | 11.109 | 5 | Kg | Silicon Steel 70mm M5X | A | 6 | SS | 6 | 0
10183 | A101C8C4A | CC01 | 0511S13 | 5.67 | 5 | Kg | Silicon Steel 50mm M5X | A | 6 | SS | 6 | 0
10184 | A101C8C4A | CC04 | 0520170 | 1.558 | 5 | Kg | SPD Steel 800mm | A | 2 | SP | 2 | 5
10185 | A101C8C4A | CC06 | 0680S02 | 326.738 | 0 | Kg | Trafo Oil IEC 296 | A | 3 | OI | 1 | 0
10186 | A101C8C4A | CC03 | 0221451 | 1 | 0 | No | 0120825 30A 20kV 5Pos | B | 235 | TC | 3 | 0
10187 | A101C8C4A | CC06 | 0211450 | 3 | 0 | Nos | HV Bg.20Nf/250A CR 440 | B | 127 | HB | 1 | 0
10188 | A101C8C4A | CC06 | 0213213 | 4 | 0 | Nos | LV Bg.Porc Spade Type 6 holes 2900A | B | 250 | LB | 1 | 0
10189 | A101C8C4A | CC04 | 0045166 | 2.732 | 5 | M | Cu BAR 60x6mm | C | 73 | CB | 5 | 5
10190 | A101C8C4A | CC04 | 0045665 | 1.83 | 10 | M | Pr.Riser 60x6mm | C | 48 | CB | 5 | 10
10191 | A101C8C4A | CC02 | 0311S45 | 5.246 | 0 | Kg | HV Orpoxy 5Mils x466mm | C | 17 | HO | 4 | 0
10192 | A101C8C4A | CC02 | 0311S44 | 5.571 | 0 | Kg | LV Orpoxy 3Mils x 466mm | C | 22 |  | 4 | 0
10193 | A101C8C4A | CC02 | 0343165 | 1.011 | 0 | Kg | HV End Fill 18x1.00mm | C | 15 | HE | 4 | 0
10194 | A101C8C4A | CC02 | 0343162 | 0.505 | 0 | Kg | HV End Fill 18x0.50mm | C | 15 | HE | 4 | 0
10195 | A101C8C4A | CC02 | 0343079 | 0.474 | 0 | Kg | LV End Fill 11.0x0.40mm | C | 14 | LE | 4 | 0
10196 | A101C8C4A | CC02 | 0343078 | 0.355 | 0 | Kg | LV End Fill 11.0x0.30mm | C | 14 | LE | 4 | 0
10197 | A101C8C4A | CC06 | 0777064 | 1 | 0 | No | Rev.# 0 Rating Plate | F | 0 | RP | 1 | 0
10198 | A101C8C4A | CC03 | 0371570 | 1.5 | 0 | M | Bowden sleeve | D | 2 | BS | 3 | 0
10199 | A101C8C4A | CC01 | 0735601 | 4 | 0 | Nos | Core Support 160 | D | 4 | CS | 6 | 0
10200 | A101C8C4A | CC04 | 0694028 | 1 | 0 | No | Drain plug | D | 30 | DP | 2 | 0
10201 | A101C8C4A | CC04 | 0671035 | 1 | 0 | No | Filling Socket | D | 4 | FS | 2 | 0
10202 | A101C8C4A | CC04 | 0674002 | 2 | 0 | Nos | Lifting Lug Type II | D | 4 | LL | 2 | 0
10203 | A101C8C4A | CC06 | 0677S76 | 2 | 0 | Nos | STC Logo | D | 8 | SL | 1 | 0
10204 | A101C8C4A | CC06 | 0693310 | 1 | 0 | No | Over pressure vent | D | 46 | OP | 1 | 0
10205 | A101C8C4A | CC03 | 0371550 | 1.5 | 0 | M | Rilson Sleeve | D | 2 | RS | 3 | 0
10206 | A101C8C4A | CC02 | 0664230 | 6.72 | 0 | M | Steel Strap | D | 10 | SS | 4 | 0
10207 | A101C8C4A | CC02 | 0664275 | 3 | 0 | Nos | Strap Seal | D | 0 | SS | 4 | 0
10208 | A101C8C4A | CC01 | 0615S05 | 0.96 | 0 | M | Tie Rod M8 | D | 3 | TR | 6 | 0
10209 | A101C8C4A | CC04 | 0671203 | 1 | 0 | No | Thermometer Pocket | D | 32 | TP | 2 | 0
10210 | A101C8C4A | CC04 | 0541014 | 0 | 12 | Mts | HRS Round Bar 8mm dia | D | 1 | RB | 2 | 12
10211 | A101C8C4A | CC04 | 0554090 | 1.64 | 10 | M | U Channel 180x70 mm | D | 60 | UC | 2 | 10
10212 | A101C8C4A | CC02 | 0071349 | 181.743 | 3 | Kg | Copper Foil 450x0.900mm | A | 27 | CF | 4 | 5
10213 | A101C8C4A | CC02 | 0031S02 | 214.21 | 0.4 | Kg | Copper wire 2.90mm | A | 27 | CW | 4 | 1
10214 | A101C8C4A | CC01 | 0511S06 | 232.953 | 5 | Kg | Silicon Steel 160mm M5X | A | 6 | SS | 6 | 0
10215 | A101C8C4A | CC01 | 0511S05 | 215.261 | 5 | Kg | Silicon Steel 150mm M5X | A | 6 | SS | 6 | 0
10216 | A101C8C4A | CC01 | 0511S04 | 79.307 | 5 | Kg | Silicon Steel 140mm M5X | A | 6 | SS | 6 | 0
10217 | A101C8C4A | CC01 | 0511S15 | 54.002 | 5 | Kg | Silicon Steel 130mm M5X | A | 6 | SS | 6 | 0
10218 | A101C8C4A | CC01 | 0511S14 | 65.636 | 5 | Kg | Silicon Steel 110mm M5X | A | 6 | SS | 6 | 0
10219 | A101C8C4A | CC01 | 0511S02 | 25.83 | 5 | Kg | Silicon Steel 90mm M5X | A | 6 | SS | 6 | 0
10220 | A101C8C4A | CC01 | 0511S09 | 11.109 | 5 | Kg | Silicon Steel 70mm M5X | A | 6 | SS | 6 | 0
10221 | A101C8C4A | CC01 | 0511S13 | 5.67 | 5 | Kg | Silicon Steel 50mm M5X | A | 6 | SS | 6 | 0
10222 | A101C8C4A | CC04 | 0520170 | 1.558 | 5 | Kg | SPD Steel 800mm | A | 2 | SP | 2 | 5
10223 | A101C8C4A | CC06 | 0680S02 | 326.738 | 0 | Kg | Trafo Oil IEC 296 | A | 3 | OI | 1 | 0
10224 | A101C8C4A | CC03 | 0221451 | 1 | 0 | No | 0120825 30A 20kV 5Pos | B | 235 | TC | 3 | 0
10225 | A101C8C4A | CC06 | 0211450 | 3 | 0 | Nos | HV Bg.20Nf/250A CR 440 | B | 127 | HB | 1 | 0
10226 | A101C8C4A | CC06 | 0213213 | 4 | 0 | Nos | LV Bg.Porc Spade Type 6 holes 2900A | B | 250 | LB | 1 | 0
10227 | A101C8C4A | CC04 | 0045166 | 2.732 | 5 | M | Cu BAR 60x6mm | C | 73 | CB | 5 | 5
10228 | A101C8C4A | CC04 | 0045665 | 1.83 | 10 | M | Pr.Riser 60x6mm | C | 48 | CB | 5 | 10
10229 | A101C8C4A | CC02 | 0311S45 | 5.246 | 0 | Kg | HV Orpoxy 5Mils x466mm | C | 17 | HO | 4 | 0
10230 | A101C8C4A | CC02 | 0311S44 | 5.571 | 0 | Kg | LV Orpoxy 3Mils x 466mm | C | 22 |  | 4 | 0
10231 | A101C8C4A | CC02 | 0343165 | 1.011 | 0 | Kg | HV End Fill 18x1.00mm | C | 15 | HE | 4 | 0
10232 | A101C8C4A | CC02 | 0343162 | 0.505 | 0 | Kg | HV End Fill 18x0.50mm | C | 15 | HE | 4 | 0
10233 | A101C8C4A | CC02 | 0343079 | 0.474 | 0 | Kg | LV End Fill 11.0x0.40mm | C | 14 | LE | 4 | 0
10234 | A101C8C4A | CC02 | 0343078 | 0.355 | 0 | Kg | LV End Fill 11.0x0.30mm | C | 14 | LE | 4 | 0
10235 | A101C8C4A | CC06 | 0777064 | 1 | 0 | No | Rev.# 0 Rating Plate | F | 0 | RP | 1 | 0
10236 | A101C8C4A | CC03 | 0371570 | 1.5 | 0 | M | Bowden sleeve | D | 2 | BS | 3 | 0
10237 | A101C8C4A | CC01 | 0735601 | 4 | 0 | Nos | Core Support 160 | D | 4 | CS | 6 | 0
10238 | A101C8C4A | CC04 | 0694028 | 1 | 0 | No | Drain plug | D | 30 | DP | 2 | 0
10239 | A101C8C4A | CC04 | 0671035 | 1 | 0 | No | Filling Socket | D | 4 | FS | 2 | 0
10240 | A101C8C4A | CC04 | 0674002 | 2 | 0 | Nos | Lifting Lug Type II | D | 4 | LL | 2 | 0
10241 | A101C8C4A | CC06 | 0677S76 | 2 | 0 | Nos | STC Logo | D | 8 | SL | 1 | 0
10242 | A101C8C4A | CC06 | 0693310 | 1 | 0 | No | Over pressure vent | D | 46 | OP | 1 | 0
10243 | A101C8C4A | CC03 | 0371550 | 1.5 | 0 | M | Rilson Sleeve | D | 2 | RS | 3 | 0
10244 | A101C8C4A | CC02 | 0664230 | 6.72 | 0 | M | Steel Strap | D | 10 | SS | 4 | 0
10245 | A101C8C4A | CC02 | 0664275 | 3 | 0 | Nos | Strap Seal | D | 0 | SS | 4 | 0
10246 | A101C8C4A | CC01 | 0615S05 | 0.96 | 0 | M | Tie Rod M8 | D | 3 | TR | 6 | 0
10247 | A101C8C4A | CC04 | 0671203 | 1 | 0 | No | Thermometer Pocket | D | 32 | TP | 2 | 0
10248 | A101C8C4A | CC04 | 0541014 | 0 | 12 | Mts | HRS Round Bar 8mm dia | D | 1 | RB | 2 | 12
10249 | A101C8C4A | CC04 | 0554090 | 1.64 | 10 | M | U Channel 180x70 mm | D | 60 | UC | 2 | 10
10250 | O011B4BNM | CC02 | 0071320 | 62.533 | 3 | Kg | Copper Foil 340x0.250mm | A | 11 | CF | 4 | 5
10251 | O011B4BNM | CC02 | 0031063 | 58.16 | 0.4 | Kg | Copper wire 1.06mm | A | 11 | CW | 4 | 1
10252 | O011B4BNM | CC01 | 0511S16 | 65.951 | 5 | Kg | Silicon Steel 80mm M5X | A | 5 | SS | 6 | 0
10253 | O011B4BNM | CC01 | 0511S09 | 46.158 | 5 | Kg | Silicon Steel 70mm M5X | A | 5 | SS | 6 | 0
10254 | O011B4BNM | CC01 | 0511S01 | 14.27 | 5 | Kg | Silicon Steel 60mm M5X | A | 5 | SS | 6 | 0
10255 | O011B4BNM | CC01 | 0511S13 | 4.211 | 5 | Kg | Silicon Steel 50mm M5X | A | 5 | SS | 6 | 0
10256 | O011B4BNM | CC04 | 0520130 | 54.81 | 5 | Kg | SPD Steel 700mm | A | 2 | SP | 2 | 5
10257 | O011B4BNM | CC06 | 0680S02 | 123.315 | 0 | Kg | Trafo Oil IEC 296 | A | 2 | OI | 1 | 0
10258 | O011B4BNM | CC03 | 0221450 | 1 | 0 | No | 20315 30A 20kV 5Pos Open | B | 278 | TC | 3 | 0
10259 | O011B4BNM | CC06 | 0211390 | 6 | 0 | Set | HV BUSHING 5/250A | B | 0 | HB | 1 | 0
10260 | O011B4BNM | CC06 | 0211S12 | 4 | 0 | Nos | LV Bg.PIOCH(TOP) 1250A | B | 138 | LB | 1 | 0
10261 | O011B4BNM | CC04 | 0045045 | 2.96 | 0 | Meter | FLAT CU.BAR 30 x 2mm Soft | C | 8 | CB | 5 | 5
10262 | O011B4BNM | CC02 | 0311077 | 2.682 | 0 | Kg | HV Orpoxy 5Mils x356mm | C | 23 | HO | 4 | 0
10263 | O011B4BNM | CC02 | 0311079 | 1.773 | 0 | Kg | LV Orpoxy 0.045x 356mm SC | C | 31 |  | 4 | 0
10264 | O011B4BNM | CC02 | 0311081 | 2.08 | 0 | Kg | LV Orpoxy 0.045x 356mm DC | C | 32 | LD | 4 | 0
10265 | O011B4BNM | CC02 | 0343162 | 0.366 | 0 | Kg | HV End Fill 13x0.50 | C | 11 | HE | 4 | 0
10266 | O011B4BNM | CC02 | 0343076 | 0.388 | 0 | Kg | LV End Fill 11.0x0.20mm | C | 11 | LE | 4 | 0
10267 | O011B4BNM | CC06 | 0697010 | 1 | 0 | No | THERMOMETER JUMO | F | 250 | OT | 1 | 0
10268 | O011B4BNM | CC06 | 0696S02 | 1 | 0 | No | O.L.I. MAIER VERTICAL | F | 112 | OL | 1 | 0
10269 | O011B4BNM | CC03 | 0371570 | 1.5 | 0 | M | Bowden sleeve | D | 2 | BS | 3 | 0
10270 | O011B4BNM | CC01 | 0735080 | 4 | 0 | Nos | Core Support 80 | D | 5 | CS | 6 | 0
10271 | O011B4BNM | CC04 | 0694028 | 1 | 0 | Pc | DRAIN VALVE ASSY:TYPE A NW22 w/GSKT | D | 25 | DP | 2 | 0
10272 | O011B4BNM | CC04 | 0671035 | 2 | 0 | Pc | FILLING SOCKET 1"G X 23mm | D | 7 | FS | 2 | 0
10273 | O011B4BNM | CC04 | 0674001 | 2 | 0 | Nos | Lifting Lug Type I | D | 3 | LL | 2 | 0
10274 | O011B4BNM | CC06 | 0677S76 | 2 | 0 | Nos | STC Logo | D | 7 | SL | 1 | 0
10275 | O011B4BNM | CC06 | 0693310 | 2 | 0 | Pc | OVER PRESSURE VENT (CED) | D | 38 | OP | 1 | 0
10276 | O011B4BNM | CC03 | 0371550 | 1.5 | 0 | M | Rilson Sleeve | D | 2 | RS | 3 | 0
10277 | O011B4BNM | CC02 | 0664230 | 4.59 | 0 | M | Steel Strap | D | 8 | SS | 4 | 0
10278 | O011B4BNM | CC02 | 0664275 | 3 | 0 | Nos | Strap Seal | D | 0 | SS | 4 | 0
10279 | O011B4BNM | CC01 | 0615S15 | 4 | 0 | Pc | TIE ROD FT M8 x 150mm GALV | D | 1 | TR | 6 | 0
10280 | O011B4BNM | CC04 | 0671203 | 1 | 0 | Pc | THERMO. POCKET (new) BELL TYPE | D | 18 | TP | 2 | 0
10281 | O011B4BNM | CC04 | 0541014 | 3.52 | 12 | Mts | HRS Round Bar 8mm dia | D | 7 | RB | 2 | 12
10282 | O011B4BNM | CC04 | 0554050 | 1.04 | 15 | Meter | HRS U-CHANNEL 100x50x6mm | D | 16 | UC | 2 | 15
10283 | O011B4BNM | CC06 | 0677204 | 1 | 0 | Pc | RATING PLATE (ALUM) rev.2 | F | 31 |  | 1 | 0
10284 | O011B4BNM | CC06 | 0696S04 | 1 | 0 | Set | O.L.I. PRISMATIC TYPE 11 (comp.set) | F | 87 |  | 1 | 0
10285 | O011B4BNM | CC06 | 0678S84 | 1 | 0 | Pc | FACE PLATE (Min)OLG#0677/406 rev.1 | F | 31 |  | 1 | 0
10286 | O011B4BNM | CC01 | 0621208 | 8 | 0 | Pc | HEX NUT M8 GALV | E | 0 |  | 6 | 0
10287 | O011B4BNM | CC01 | 0622507 | 8 | 0 | Pc | FLAT WASHER M8 x 17mm GALV | E | 0 |  | 6 | 0
10288 | O011B4BNM | CC01 | 0623108 | 8 | 0 | Pc | S.LOCK WASHER M8 GALV | E | 0 |  | 6 | 0
10289 | O011B4BNM | CC02 | 0335S15 | 2 | 10 | Pc | PP STRIPS 5 x 7 x 2100mm | E | 2 |  | 4 | 10
10290 | O011B4BNM | CC02 | 0335020 | 0.15 | 5 | Sht | PP 3050 2000x1000x2mm | E | 54 |  | 4 | 5
10291 | O011B4BNM | CC02 | 0332225 | 0.04 | 0 | Sht | TRAFO WOOD 1500x1500x20mm | E | 272 |  | 4 | 0
10292 | O011B4BNM | CC02 | 0332220 | 0.03 | 0 | Sht | TRAFO WOOD 2000x1000x15mm | E | 266 |  | 4 | 0
10293 | O011B4BNM | CC02 | 0311535 | 0.75 | 10 | Kg | PP ROLL 1135 x 0.50mm | E | 13 |  | 4 | 10
10294 | O011B4BNM | CC02 | 0311540 | 0.2 | 10 | Kg | PP ROLL 1135 x 0.30mm | E | 12 |  | 4 | 10
10295 | O011B4BNM | CC02 | 0335S14 | 8 | 10 | Pc | PP STRIPS 4 x 7 x 3150mm | E | 3 |  | 4 | 10
10296 | O011B4BNM | CC02 | 0335S13 | 13 | 10 | Pc | PP STRIPS 3 x 7 x 3150mm | E | 2 |  | 4 | 10
10297 | O011B4BNM | CC02 | 0371693 | 8.25 | 0 | Meter | CREPE PAPER SLEEVE 6mm | E | 2 |  | 4 | 0
10298 | O011B4BNM | CC02 | 0335015 | 0.14 | 5 | Sht | PP 3050 2000x1000x1.5mm | E | 46 |  | 4 | 5
10299 | O011B4BNM | CC02 | 0335010 | 0.19 | 5 | Sht | PP 3050 2100x1100x1mm | E | 29 |  | 4 | 5
10300 | O011B4BNM | CC03 | 0361080 | 0.07 | 0 | Meter | PRESSPHAN TUBE 20.5 x 24mm | E | 25 |  | 3 | 0
10301 | O011B4BNM | CC03 | 0371700 | 2.15 | 0 | Meter | CREPE PAPER SLEEVE 13mm | E | 2 |  | 3 | 0
10302 | O011B4BNM | CC03 | 0023029 | 0.7 | 0 | Kg | M.PAPER INS.CU.WIRE 2.90mm | E | 30 |  | 3 | 0
10303 | O011B4BNM | CC03 | 0024070 | 0.95 | 0 | Meter | BARE STRANDED CU.WIRE 70mm2 | E | 10 |  | 3 | 0
10304 | O011B4BNM | CC03 | 0617110 | 8 | 0 | Pc | CRIMP CBL.LUG 70mm2- 6mm | E | 1 |  | 3 | 0
10305 | O011B4BNM | CC03 | 0221S90 | 1 | 0 | Pc | TC ADAPTION PIECE ELBOW | E | 9 |  | 3 | 0
10306 | O011B4BNM | CC03 | 0613115 | 2 | 0 | Pc | CUP SQ.BOLT M6 x 80mm Galv. | E | 0 |  | 3 | 0
10307 | O011B4BNM | CC03 | 0621206 | 2 | 0 | Pc | HEX NUT M6 GALV | E | 0 |  | 3 | 0
10308 | O011B4BNM | CC03 | 0622605 | 2 | 0 | Pc | FLAT WASHER M6 x 12mm GALV | E | 0 |  | 3 | 0
10309 | O011B4BNM | CC03 | 0623106 | 2 | 0 | Pc | S.LOCK WASHER M6 GALV | E | 0 |  | 3 | 0
10310 | O011B4BNM | CC03 | 0612172 | 4 | 0 | Pc | HEX BOLT M10 x 40mm GALV | E | 0 |  | 3 | 0
10311 | O011B4BNM | CC03 | 0621210 | 4 | 0 | Pc | HEX NUT M10 GALV | E | 0 |  | 3 | 0
10312 | O011B4BNM | CC03 | 0622610 | 8 | 0 | Pc | FLAT WASHER M10 x 22mm GALV | E | 0 |  | 3 | 0
10313 | O011B4BNM | CC03 | 0623110 | 4 | 0 | Pc | S.LOCK WASHER M10 GALV | E | 0 |  | 3 | 0
10314 | O011B4BNM | CC03 | 0610700 | 6 | 0 | Pc | COMP.BOLT SHORT | E | 1 |  | 3 | 0
10315 | O011B4BNM | CC03 | 0610050 | 6 | 0 | Pc | COMPRESSION RING 3LCW 2R8G | E | 1 |  | 3 | 0
10316 | O011B4BNM | CC03 | 0617611 | 3 | 0 | Pc | CRIMP PRL.CON.34319 (10.6-16.7mm) | E | 1 |  | 3 | 0
10317 | O011B4BNM | CC03 | 0617080 | 3 | 0 | Pc | CRIMP CBL.LUG 25mm2- 8mm | E | 2 |  | 3 | 0
10318 | O011B4BNM | CC06 | 0617062 | 3 | 0 | Pc | CRIMP CBL.LUG 25mm2-12mm | E | 1 |  | 1 | 0
10319 | O011B4BNM | CC06 | 0617075 | 3 | 0 | Pc | CRIMP CBL.LUG 25mm2- 6mm | E | 1 |  | 1 | 0
10320 | O011B4BNM | CC04 | 0531072 | 0.655 | 15 | Meter | HRS FLAT BAR 50 x 8mm | E | 5 |  | 2 | 15
10321 | O011B4BNM | CC04 | 0531034 | 0.38 | 10 | Meter | HRS FLAT BAR 30 x 8mm | E | 3 |  | 2 | 10
10322 | O011B4BNM | CC04 | 0522503 | 0.7 | 10 | Sht | Item Desc Could not be Transfered | E | 113 |  | 2 | 10
10323 | O011B4BNM | CC04 | 0522504 | 0.15 | 10 | Sht | Item Desc Could not be Transfered | E | 151 |  | 2 | 10
10324 | O011B4BNM | CC04 | 0522505 | 0.04 | 10 | Sht | Item Desc Could not be Transfered | E | 189 |  | 2 | 10
10325 | O011B4BNM | CC04 | 0522S02 | 0.15 | 10 | Sht | Item Desc Could not be Transfered | E | 262 |  | 2 | 10
10326 | O011B4BNM | CC04 | 0551030 | 0.12 | 10 | Meter | HRS ANGLE BAR 40x40x4mm | E | 4 |  | 2 | 10
10327 | O011B4BNM | CC04 | 0551045 | 1.172 | 12 | Meter | HRS ANGLE BAR 50x50x5mm | E | 30 |  | 2 | 12
10328 | O011B4BNM | CC04 | 0551065 | 2.12 | 10 | Meter | HRS ANGLE BAR 60x60x6mm | E | 8 |  | 2 | 10
10329 | O011B4BNM | CC04 | 0621208 | 1 | 0 | Pc | HEX NUT M8 GALV | E | 0 |  | 2 | 0
10330 | O011B4BNM | CC04 | 0616280 | 4 | 0 | Pc | WELDING STUD M10 x 55mm Steel | E | 1 |  | 2 | 0
10331 | O011B4BNM | CC04 | 0616480 | 1 | 0 | Pc | WELDING STUD M10 x 55mm Inox | E | 3 |  | 2 | 0
10332 | O011B4BNM | CC04 | 0616230 | 16 | 0 | Pc | WELDING STUD M10 x 30mm Inox | E | 1 |  | 2 | 0
10333 | O011B4BNM | CC04 | 0616442 | 16 | 0 | Pc | WELDING STUD M8 x 25mm Inox | E | 1 |  | 2 | 0
10334 | O011B4BNM | CC04 | 0679046 | 2 | 0 | Pc | STEEL PIN 2 INCH | E | 38 |  | 2 | 0
10335 | O011B4BNM | CC06 | 0637150 | 3.138 | 2 | Meter | IMP.CORK GASKET 50 x 6mm | E | 7 |  | 1 | 2
10336 | O011B4BNM | CC06 | 0638110 | 1.4 | 0 | Meter | GASKET PROFILE 2mm | E | 1 |  | 1 | 0
10337 | O011B4BNM | CC06 | 0638111 | 1.3 | 0 | Meter | GASKET CORK IMP. 30 x 2mm | E | 3 |  | 1 | 0
10338 | O011B4BNM | CC06 | 0677409 | 1 | 0 | Pc | T.C. CAUTION PLATE (ALUM) rev.0 | E | 16 |  | 1 | 0
10339 | O011B4BNM | CC06 | 0675S01 | 1 | 0 | Pc | END CAP 1/2" GALV | E | 2 |  | 1 | 0
10340 | O011B4BNM | CC06 | 0612108 | 6 | 0 | Pc | HEX BOLT M6 x 20mm GALV | E | 0 |  | 1 | 0
10341 | O011B4BNM | CC06 | 0612S16 | 6 | 0 | Pc | HEX BOLT M6 x 50mm GALV | E | 0 |  | 1 | 0
10342 | O011B4BNM | CC06 | 0621206 | 18 | 0 | Pc | HEX NUT M6 GALV | E | 0 |  | 1 | 0
10343 | O011B4BNM | CC06 | 0622606 | 12 | 0 | Pc | FLAT WASHER M6 x 18mm GALV | E | 0 |  | 1 | 0
10344 | O011B4BNM | CC06 | 0623106 | 12 | 0 | Pc | S.LOCK WASHER M6 GALV | E | 0 |  | 1 | 0
10345 | O011B4BNM | CC06 | 0621651 | 8 | 0 | Pc | CAGE NUT M 8 C4808C | E | 0 |  | 1 | 0
10346 | O011B4BNM | CC06 | 0612132 | 8 | 0 | Pc | HEX BOLT M8 x 20mm GALV | E | 0 |  | 1 | 0
10347 | O011B4BNM | CC06 | 0622507 | 8 | 0 | Pc | FLAT WASHER M8 x 17mm GALV | E | 0 |  | 1 | 0
10348 | O011B4BNM | CC06 | 0612426 | 1 | 0 | Pc | HEX BOLT M12 x 60mm BRASS | E | 3 |  | 1 | 0
10349 | O011B4BNM | CC06 | 0621512 | 2 | 0 | Pc | HEX NUT M12 BRASS | E | 1 |  | 1 | 0
10350 | O011B4BNM | CC06 | 0622112 | 2 | 0 | Pc | FLAT WASHER M12 x 24mm Brass | E | 0 |  | 1 | 0
10351 | O011B4BNM | CC06 | 0623S22 | 1 | 0 | Pc | S.LOCK WASHER M12 BRASS | E | 0 |  | 1 | 0
10352 | O011B4BNM | CC06 | 0612166 | 35 | 0 | Pc | HEX BOLT M10 x 30mm GALV | E | 0 |  | 1 | 0
10353 | O011B4BNM | CC06 | 0612S99 | 1 | 0 | Pc | HEX.(SEAL) BOLT M10x35mm GALV. | E | 0 |  | 1 | 0
10354 | O011B4BNM | CC06 | 0621210 | 60 | 0 | Pc | HEX NUT M10 GALV | E | 0 |  | 1 | 0
10355 | O011B4BNM | CC06 | 0622610 | 22 | 0 | Pc | FLAT WASHER M10 x 22mm GALV | E | 0 |  | 1 | 0
10356 | O011B4BNM | CC06 | 0623110 | 16 | 0 | Pc | S.LOCK WASHER M10 GALV | E | 0 |  | 1 | 0
10357 | O011B4BNM | CC06 | 0610104 | 4 | 0 | Pc | HUCK BOLT 14G | E | 1 |  | 1 | 0
10358 | O011B4BNM | CC06 | 0610705 | 2 | 0 | Pc | COMP.BOLT LONG | E | 1 |  | 1 | 0
10359 | O011B4BNM | CC06 | 0610050 | 6 | 0 | Pc | COMPRESSION RING 3LCW 2R8G | E | 1 |  | 1 | 0
10360 | O011B4BNM | CC06 | 0679060 | 0.03 | 0 | Roll | PLUMB SEAL WIRE | E | 28 |  | 1 | 0
10361 | O011B4BNM | CC06 | 0679065 | 2 | 0 | Pc | PLUMB SEAL dia: 12mm | E | 1 |  | 1 | 0
10362 | O011B4BNM | CC06 | 0631154 | 3 | 0 | Pc | GASKET IT 46x34x3mm(for Drain V) | E | 2 |  | 1 | 0
10363 | O011B4BNM | CC06 | 0616164 | 12 | 0 | Pc | RIVET 1661-0516 5/32" | E | 0 |  | 1 | 0
10364 | O011B4BNM | CC04 | 0671138 | 1 | 0 | Pc | MALE CONN.TUBE 1/2" D#330/S117 | E | 33 |  | 2 | 0
10365 | O021C4B6A | CC02 | 0071310 | 48.314 | 3 | Kg | Copper Foil 355x0.250mm | A | 27 | CF | 4 | 5
10366 | O021C4B6A | CC02 | 0031074 | 64.763 | 0.4 | Kg | Copper wire 1.32mm | A | 27 | CW | 4 | 1
10367 | O021C4B6A | CC01 | 0511S10 | 103.656 | 5 | Kg | Silicon Steel 100mm M5X | A | 6 | SS | 6 | 0
10368 | O021C4B6A | CC01 | 0511S02 | 71.841 | 5 | Kg | Silicon Steel 90mm M5X | A | 6 | SS | 6 | 0
10369 | O021C4B6A | CC01 | 0511S16 | 24.423 | 5 | Kg | Silicon Steel 80mm M5X | A | 6 | SS | 6 | 0
10370 | O021C4B6A | CC01 | 0511S09 | 15.005 | 5 | Kg | Silicon Steel 70mm M5X | A | 6 | SS | 6 | 0
10371 | O021C4B6A | CC01 | 0511S01 | 5.786 | 5 | Kg | Silicon Steel 60mm M5X | A | 6 | SS | 6 | 0
10372 | O021C4B6A | CC01 | 0511S13 | 3.203 | 5 | Kg | Silicon Steel 50mm M5X | A | 6 | SS | 6 | 0
10373 | O021C4B6A | CC04 | 0520130 | 129.812 | 5 | Kg | SPD Steel 700mm | A | 2 | SP | 2 | 5
10374 | O021C4B6A | CC06 | 0680S02 | 173.099 | 0 | Kg | Trafo Oil IEC 296 | A | 3 | OI | 1 | 0
10375 | O021C4B6A | CC03 | 0221450 | 1 | 0 | No | 20315 30A 20kV 5Pos Open | B | 278 | TC | 3 | 0
10376 | O021C4B6A | CC06 | 0211040 | 3 | 0 | Nos | HV Bg.SEC Bush. CR170 w/o connector | B | 49 | HB | 1 | 0
10377 | O021C4B6A | CC06 | 0211S12 | 4 | 0 | Nos | LV Bg.PIOCH(TOP) 1250A | B | 138 | LB | 1 | 0
10378 | O021C4B6A | CC04 | 0045048 | 3.486 | 5 | M | Cu BAR 30x3mm | C | 18 | CB | 5 | 5
10379 | O021C4B6A | CC02 | 0311106 | 3.639 | 0 | Kg | HV Orpoxy 5Mils x371mm | C | 15 | HO | 4 | 0
10380 | O021C4B6A | CC02 | 0311049 | 1.503 | 0 | Kg | LV Orpoxy 0.045x 371mm SC | C | 31 |  | 4 | 0
10381 | O021C4B6A | CC02 | 0311050 | 1.764 | 0 | Kg | LV Orpoxy 0.045x 371mm DC | C | 32 | LD | 4 | 0
10382 | O021C4B6A | CC02 | 0343262 | 0.44 | 0 | Kg | PP 3055 18 x 0.50mm | C | 19 | HE | 4 | 0
10383 | O021C4B6A | CC02 | 0343076 | 0.287 | 0 | Kg | LV End Fill 11.0x0.20mm | C | 11 | LE | 4 | 0
10384 | O021C4B6A | CC03 | 0371570 | 1.5 | 0 | M | Bowden sleeve | D | 2 | BS | 3 | 0
10385 | O021C4B6A | CC01 | 0735629 | 4 | 0 | Nos | Core Support 100 | D | 4 | CS | 6 | 0
10386 | O021C4B6A | CC04 | 0694028 | 1 | 0 | No | Drain plug | D | 30 | DP | 2 | 0
10387 | O021C4B6A | CC04 | 0671035 | 1 | 0 | No | Filling Socket | D | 4 | FS | 2 | 0
10388 | O021C4B6A | CC04 | 0674001 | 2 | 0 | Nos | Lifting Lug Type I | D | 3 | LL | 2 | 0
10389 | O021C4B6A | CC06 | 0677S76 | 2 | 0 | Nos | STC Logo | D | 8 | SL | 1 | 0
10390 | O021C4B6A | CC06 | 0693310 | 1 | 0 | No | Over pressure vent | D | 46 | OP | 1 | 0
10391 | O021C4B6A | CC03 | 0371550 | 1.5 | 0 | M | Rilson Sleeve | D | 2 | RS | 3 | 0
10392 | O021C4B6A | CC02 | 0664230 | 5.1 | 0 | M | Steel Strap | D | 10 | SS | 4 | 0
10393 | O021C4B6A | CC02 | 0664275 | 3 | 0 | Nos | Strap Seal | D | 0 | SS | 4 | 0
10394 | O021C4B6A | CC01 | 0615S05 | 0.72 | 0 | M | Tie Rod M8 | D | 3 | TR | 6 | 0
10395 | O021C4B6A | CC04 | 0671203 | 1 | 0 | No | Thermometer Pocket | D | 32 | TP | 2 | 0
10396 | O021C4B6A | CC04 | 0541014 | 3.04 | 12 | Mts | HRS Round Bar 8mm dia | D | 1 | RB | 2 | 12
10397 | O021C4B6A | CC04 | 0554070 | 1.24 | 10 | M | U Channel 140x60 mm | D | 38 | UC | 2 | 10
10398 | O021C4B6A | CC06 | 0243350 | 1 | 0 | Pc | TRAFO PROTECT DGPT2 RELAY | F | 1292 |  | 1 | 0
10399 | O021C4B6A | CC03 | 0617610 | 21 | 0 | Pc | CRIMP PRL.CON.34318 ( 6.7-10.5mm) | F | 0 |  | 3 | 0
10400 | O021C4B6A | CC06 | 0622112 | 2 | 0 | Pc | FLAT WASHER M12 x 24mm Brass | F | 0 |  | 1 | 0
10401 | O021C4B6A | CC06 | 0632383 | 1 | 0 | Pc | GASKET 160 x 100 x 6mm | F | 0 |  | 1 | 0
10402 | O021C4B6A | CC06 | 0777009 | 1 | 0 | PC | RATING PLATE 13.8kV,Dyn11,5P, OPEN | F | 0 |  | 1 | 0
10403 | O021C4B6A | CC06 | 0696S02 | 1 | 0 | Pc | O.L.I. MAIER VERTICAL | F | 150 |  | 1 | 0
10404 | O021C4B6A | CC06 | 0699103 | 1 | 0 | Pc | GASKET IT: for OVER P.VENT | F | 2 |  | 1 | 0
10405 | O021C4B6A | CC06 | 0710S55 | 1 | 0 | Pc | PLUG 1" BRASS | F | 8 |  | 1 | 0
10406 | O-71B4B | CC02 | 0071S98 | 27.672 | 3 | Kg | Copper Foil 200x0.200mm | A | 27 | CF | 4 | 5
10407 | O-71B4B | CC02 | 0031049 | 30.055 | 0.4 | Kg | Copper wire 0.80mm | A | 27 | CW | 4 | 1
10408 | O-71B4B | CC01 | 0511S16 | 60.974 | 5 | Kg | Silicon Steel 80mm M5X | A | 6 | SS | 6 | 0
10409 | O-71B4B | CC01 | 0511S09 | 36.509 | 5 | Kg | Silicon Steel 70mm M5X | A | 6 | SS | 6 | 0
10410 | O-71B4B | CC01 | 0511S01 | 11.529 | 5 | Kg | Silicon Steel 60mm M5X | A | 6 | SS | 6 | 0
10411 | O-71B4B | CC01 | 0511S13 | 4.505 | 5 | Kg | Silicon Steel 50mm M5X | A | 6 | SS | 6 | 0
10412 | O-71B4B | CC04 | 0520090 | 52.706 | 5 | Kg | SPD Steel 600mm | A | 2 | SP | 2 | 5
10413 | O-71B4B | CC06 | 0680S02 | 137.893 | 0 | Kg | Trafo Oil IEC 296 | A | 3 | OI | 1 | 0
10414 | O-71B4B | CC03 | 0221450 | 1 | 0 | No | 20315 30A 20kV 5Pos Open | B | 278 | TC | 3 | 0
10415 | O-71B4B | CC06 | 0211390 | 6 | 0 | Set | HV BUSHING 5/250A | B | 0 | HB | 1 | 0
10416 | O-71B4B | CC06 | 0211S12 | 4 | 0 | Nos | LV Bg.PIOCH(TOP) 1250A | B | 138 | LB | 1 | 0
10417 | O-71B4B | CC04 | 0045045 | 2.508 | 5 | M | Cu BAR 30x2mm | C | 8 | CB | 5 | 5
10418 | O-71B4B | CC02 | 0311S63 | 1.12 | 0 | Kg | HV Orpoxy 3Mils x216mm | C | 21 | HO | 4 | 0
10419 | O-71B4B | CC02 | 0311161 | 1.023 | 0 | Kg | LV Orpoxy 0.045x 216mm SC | C | 31 |  | 4 | 0
10420 | O-71B4B | CC02 | 0311S64 | 1.2 | 0 | Kg | LV Orpoxy 0.045x 216mm DC | C | 36 | LD | 4 | 0
10421 | O-71B4B | CC02 | 0343162 | 0.436 | 0 | Kg | HV End Fill 13x0.50 | C | 15 | HE | 4 | 0
10422 | O-71B4B | CC02 | 0343074 | 0.292 | 0 | Kg | LV End Fill 11.0x0.16mm | C | 13 | LE | 4 | 0
10423 | O-71B4B | CC03 | 0371570 | 1.5 | 0 | M | Bowden sleeve | D | 2 | BS | 3 | 0
10424 | O-71B4B | CC01 | 0735080 | 4 | 0 | Nos | Core Support 80 | D | 3 | CS | 6 | 0
10425 | O-71B4B | CC04 | 0694028 | 1 | 0 | No | Drain plug | D | 30 | DP | 2 | 0
10426 | O-71B4B | CC04 | 0671035 | 1 | 0 | No | Filling Socket | D | 4 | FS | 2 | 0
10427 | O-71B4B | CC04 | 0674001 | 2 | 0 | Nos | Lifting Lug Type I | D | 3 | LL | 2 | 0
10428 | O-71B4B | CC06 | 0677S76 | 2 | 0 | Nos | STC Logo | D | 8 | SL | 1 | 0
10429 | O-71B4B | CC06 | 0693310 | 1 | 0 | No | Over pressure vent | D | 46 | OP | 1 | 0
10430 | O-71B4B | CC03 | 0371550 | 1.5 | 0 | M | Rilson Sleeve | D | 2 | RS | 3 | 0
10431 | O-71B4B | CC02 | 0664230 | 3.81 | 0 | M | Steel Strap | D | 10 | SS | 4 | 0
10432 | O-71B4B | CC02 | 0664275 | 3 | 0 | Nos | Strap Seal | D | 0 | SS | 4 | 0
10433 | O-71B4B | CC01 | 0615S05 | 0.64 | 0 | M | Tie Rod M8 | D | 3 | TR | 6 | 0
10434 | O-71B4B | CC04 | 0671203 | 1 | 0 | No | Thermometer Pocket | D | 32 | TP | 2 | 0
10435 | O-71B4B | CC04 | 0541014 | 4 | 12 | Mts | HRS Round Bar 8mm dia | D | 1 | RB | 2 | 12
10436 | O-71B4B | CC04 | 0554070 | 1.24 | 10 | M | U Channel 140x60 mm | D | 38 | UC | 2 | 10
10437 | O-71B4B | CC06 | 0697009 | 1 | 0 | Pc | THERMOMETER DIAL TYPE W/O CONTACTS | F | 64 |  | 1 | 0
10438 | O-71B4B | CC06 | 0696S02 | 1 | 0 | Pc | O.L.I. MAIER VERTICAL | F | 150 |  | 1 | 0
10439 | O-71B4B | CC06 | 0777009 | 1 | 0 | PC | RATING PLATE 13.8kV,Dyn11,5P, OPEN | F | 0 |  | 1 | 0
10440 | O-71B4B | CC06 | 0696S04 | 1 | 0 | Set | O.L.I. PRISMATIC TYPE 11 (comp.set) | F | 87 |  | 1 | 0
10441 | O-71B4B | CC06 | 0678S84 | 1 | 0 | Pc | FACE PLATE (Min)OLG#0677/406 rev.1 | F | 31 |  | 1 | 0
10442 | O-71B4B | CC06 | 0671138 | 1 | 0 | Pc | MALE CONN.TUBE 1/2" D#330/S117 | F | 22 |  | 1 | 0
10443 | O201C4C | CC02 | 0071304 | 378.951 | 3 | Kg | Copper Foil 630x1.000mm | A | 27 | CF | 4 | 5
10444 | O201C4C | CC02 | 0031155 | 517.375 | 0.4 | Kg | Copper wire 3.55mm | A | 27 | CW | 4 | 1
10445 | O201C4C | CC01 | 0511S12 | 348.222 | 5 | Kg | Silicon Steel 205mm M5X | A | 6 | SS | 6 | 0
10446 | O201C4C | CC01 | 0511S08 | 491.18 | 5 | Kg | Silicon Steel 190mm M5X | A | 6 | SS | 6 | 0
10447 | O201C4C | CC01 | 0511S11 | 129.161 | 5 | Kg | Silicon Steel 180mm M5X | A | 6 | SS | 6 | 0
10448 | O201C4C | CC01 | 0511S07 | 95.246 | 5 | Kg | Silicon Steel 170mm M5X | A | 6 | SS | 6 | 0
10449 | O201C4C | CC01 | 0511S05 | 125.328 | 5 | Kg | Silicon Steel 150mm M5X | A | 6 | SS | 6 | 0
10450 | O201C4C | CC01 | 0511S15 | 42.168 | 5 | Kg | Silicon Steel 130mm M5X | A | 6 | SS | 6 | 0
10451 | O201C4C | CC01 | 0511S14 | 27.027 | 5 | Kg | Silicon Steel 110mm M5X | A | 6 | SS | 6 | 0
10452 | O201C4C | CC01 | 0511S16 | 22.019 | 5 | Kg | Silicon Steel 80mm M5X | A | 6 | SS | 6 | 0
10453 | O201C4C | CC01 | 0511S13 | 8.852 | 5 | Kg | Silicon Steel 50mm M5X | A | 6 | SS | 6 | 0
10454 | O201C4C | CC04 | 0520541 | 1025 | 0 | Kg | SPD STEEL 1.5 x 1500mm | A | 0 | SP | 2 | 0
10455 | O201C4C | CC06 | 0680S02 | 1110 | 0 | Kg | TRANSFORMER OIL IEC296 CLASS 1 | A | 5 | OI | 1 | 0
10456 | O201C4C | CC03 | 0221456 | 1 | 0 | No | 0121825 63A 20kV 5Pos | B | 247 | TC | 3 | 0
10457 | O201C4C | CC06 | 0211045 | 3 | 0 | SET | HV BUSHING 36/630A BOLTED TY TAKFAN | B | 0 | HB | 1 | 0
10458 | O201C4C | CC06 | 0211S44 | 4 | 0 | SET | LV BUSHING KIT+PORCELAIN | B | 0 | LB | 1 | 0
10459 | O201C4C | CC04 | 0045260 | 6.172 | 5 | M | Cu BAR 80x10mm | C | 146 | CB | 5 | 5
10460 | O201C4C | CC02 | 0311046 | 6.652 | 0 | Kg | HV Orpoxy 5Mils x646mm | C | 17 | HO | 4 | 0
10461 | O201C4C | CC02 | 0311045 | 6.382 | 0 | Kg | LV Orpoxy 3Mils x 646mm | C | 22 |  | 4 | 0
10462 | O201C4C | CC02 | 0343165 | 2.003 | 0 | Kg | HV End Fill 13x1.00 | C | 15 | HE | 4 | 0
10463 | O201C4C | CC02 | 0343083 | 0.794 | 0 | Kg | LV End Fill 11.0x1.00mm | C | 14 | LE | 4 | 0
10464 | O201C4C | CC02 | 0343080 | 0.397 | 0 | Kg | LV End Fill 11.0x0.50mm | C | 14 | LE | 4 | 0
10465 | O201C4C | CC06 | 0777001 | 1 | 0 | PC | AL Rating plate Dyn11,60Hz | F | 0 | RP | 1 | 0
10466 | O201C4C | CC03 | 0371570 | 1.5 | 0 | M | Bowden sleeve | D | 2 | BS | 3 | 0
10467 | O201C4C | CC01 | 0735637 | 4 | 0 | Nos | Core Support 205 | D | 5 | CS | 6 | 0
10468 | O201C4C | CC04 | 0694028 | 1 | 0 | No | Drain plug | D | 30 | DP | 2 | 0
10469 | O201C4C | CC04 | 0671035 | 1 | 0 | No | Filling Socket | D | 4 | FS | 2 | 0
10470 | O201C4C | CC04 | 0674003 | 2 | 0 | Nos | Lifting Lug Type III | D | 13 | LL | 2 | 0
10471 | O201C4C | CC06 | 0677S76 | 2 | 0 | Nos | STC Logo | D | 8 | SL | 1 | 0
10472 | O201C4C | CC06 | 0693310 | 1 | 0 | No | Over pressure vent | D | 46 | OP | 1 | 0
10473 | O201C4C | CC03 | 0371550 | 1.5 | 0 | M | Rilson Sleeve | D | 2 | RS | 3 | 0
10474 | O201C4C | CC02 | 0664230 | 17.04 | 0 | M | Steel Strap | D | 10 | SS | 4 | 0
10475 | O201C4C | CC02 | 0664275 | 6 | 0 | Nos | Strap Seal | D | 0 | SS | 4 | 0
10476 | O201C4C | CC02 | 0615S02 | 0.27 | 0 | M | Tie Rod M10 | D | 4 | TR | 4 | 0
10477 | O201C4C | CC04 | 0671203 | 1 | 0 | No | Thermometer Pocket | D | 32 | TP | 2 | 0
10478 | O201C4C | CC04 | 0541014 | 5.12 | 12 | Mts | HRS Round Bar 8mm dia | D | 1 | RB | 2 | 12
10479 | O201C4C | CC04 | 0554090 | 1.64 | 10 | M | U Channel 180x70 mm | D | 60 | UC | 2 | 10
10480 | O201C4C | CC06 | 0045430 | 2.332 | 10 | Meter | FLAT CU.BAR 120 x 15mm Hard | C | 277 |  | 1 | 10
10481 | O201C4C | CC06 | 0636S01 | 3 | 0 | Pc | RUBBER BUSH SINGLE HOLE 45mm | F | 6 |  | 1 | 0
10482 | O201C4C | CC06 | 0697009 | 1 | 0 | Pc | THERMOMETER DIAL TYPE W/O CONTACTS | F | 64 |  | 1 | 0
10483 | O201C4C | CC04 | 0671138 | 1 | 0 | Pc | MALE CONN.TUBE 1/2" D#330/S117 | F | 22 |  | 2 | 0
10484 | O201C4C | CC06 | 0676120 | 4 | 0 | Pc | ROLLER ASSEMBLY (dia.) 150mm | F | 50 |  | 1 | 0
10485 | O201C4C | CC06 | 0696S02 | 1 | 0 | Pc | O.L.I. MAIER VERTICAL | F | 150 |  | 1 | 0
10486 | O201C4C | CC06 | 0710S45 | 1 | 0 | Pc | END CAP 1/2" GALV. | F | 2 |  | 1 | 0
10487 | O201C4C | CC06 | 0710S55 | 2 | 0 | Pc | PLUG 1" BRASS | F | 8 |  | 1 | 0
10488 | O201C4C | CC06 | 0283285 | 12 | 0 | Pc | CABLE GLAND+NUT PG48 PVC | F | 11 |  | 1 | 0
10489 | F157C4C3 | CC02 | 0071322 | 243.684 | 3 | Kg | Copper Foil 500x1.600mm | A | 27 | CF | 4 | 5
10490 | F157C4C3 | CC02 | 0031132 | 350.596 | 0.4 | Kg | Copper wire 2.65mm | A | 27 | CW | 4 | 1
10491 | F157C4C3 | CC01 | 0511426 | 393.509 | 5 | Kg | Silicon Steel 235mm ZDKH 0.23mm | A | 6 | SS | 6 | 0
10492 | F157C4C3 | CC01 | 0511422 | 576.387 | 5 | Kg | Silicon Steel 220mm ZDKH 0.23mm | A | 6 | SS | 6 | 0
10493 | F157C4C3 | CC01 | 0511425 | 210.735 | 5 | Kg | Silicon Steel 205mm ZDKH 0.23mm | A | 6 | SS | 6 | 0
10494 | F157C4C3 | CC01 | 0511419 | 142.422 | 5 | Kg | Silicon Steel 190mm ZDKH 0.23mm | A | 6 | SS | 6 | 0
10495 | F157C4C3 | CC01 | 0511417 | 129.864 | 5 | Kg | Silicon Steel 170mm ZDKH 0.23mm | A | 6 | SS | 6 | 0
10496 | F157C4C3 | CC01 | 0511415 | 89.954 | 5 | Kg | Silicon Steel 150mm ZDKH 0.23mm | A | 6 | SS | 6 | 0
10497 | F157C4C3 | CC01 | 0511413 | 44.552 | 5 | Kg | Silicon Steel 130mm ZDKH 0.23mm | A | 6 | SS | 6 | 0
10498 | F157C4C3 | CC01 | 0511411 | 21.2 | 5 | Kg | Silicon Steel 110mm ZDKH 0.23mm | A | 6 | SS | 6 | 0
10499 | F157C4C3 | CC01 | 0511408 | 17.703 | 5 | Kg | Silicon Steel 80mm ZDKH 0.23mm | A | 6 | SS | 6 | 0
10500 | F157C4C3 | CC01 | 0511405 | 7.14 | 5 | Kg | Silicon Steel 50mm ZDKH 0.23mm | A | 6 | SS | 6 | 0
10501 | F157C4C3 | CC04 | 0520540 | 750.314 | 5 | Kg | SPD Steel 1400mm | A | 2 | SP | 2 | 0
10502 | F157C4C3 | CC06 | 0680S02 | 1015.387 | 0 | Kg | Trafo Oil IEC 296 | A | 3 | OI | 1 | 0
10503 | F157C4C3 | CC03 | 0221448 | 1 | 0 | No | 20725 30A 30kV 5Pos Open | B | 295 | TC | 3 | 0
10504 | F157C4C3 | CC06 | 0211800 | 3 | 0 | Nos | HV Bg.SEC Bush. 36/250A CR450 | B | 0 | HB | 1 | 0
10505 | F157C4C3 | CC06 | 0211630 | 4 | 0 | Nos | LV Bg.Porc Flat Bar3/2500A(125mm CD | B | 0 | LB | 1 | 0
10506 | F157C4C3 | CC04 | 0045238 | 3.327 | 5 | M | Cu BAR 80x8mm | C | 129 | CB | 5 | 5
10507 | F157C4C3 | CC04 | 0045760 | 2.169 | 10 | M | Pr.Riser 80x10mm | C | 125 | CB | 5 | 10
10508 | F157C4C3 | CC02 | 0311110 | 19.713 | 0 | Kg | HV Orpoxy 5Mils x541mm | C | 22 | HO | 4 | 0
10509 | F157C4C3 | CC02 | 0311160 | 5.514 | 0 | Kg | LV Orpoxy 3Mils x 541mm | C | 26 |  | 4 | 0
10510 | F157C4C3 | CC02 | 0343165 | 2.355 | 0 | Kg | HV End Fill 30x1.00mm | C | 15 | HE | 4 | 0
10511 | F157C4C3 | CC02 | 0343165 | 0.496 | 0 | Kg | HV End Fill 40 x 1.00mm | C | 15 | HE | 4 | 0
10512 | F157C4C3 | CC02 | 0343162 | 1.177 | 0 | Kg | HV End Fill 30x0.50mm | C | 15 | HE | 4 | 0
10513 | F157C4C3 | CC02 | 0343162 | 0.248 | 0 | Kg | HV End Fill 40 x 0.50mm | C | 15 | HE | 4 | 0
10514 | F157C4C3 | CC02 | 0343330 | 1.632 | 0 | Kg | LV End Fill 23.5x0.95mm | C | 15 | LE | 4 | 0
10515 | F157C4C3 | CC02 | 0343300 | 0.429 | 0 | Kg | LV End Fill 23.5x0.25mm | C | 13 | LE | 4 | 0
10516 | F157C4C3 | CC06 | 0777044 | 1 | 0 | No | Rev.# 0 Rating Plate | F | 0 | RP | 1 | 0
10517 | F157C4C3 | CC03 | 0371570 | 1.5 | 0 | M | Bowden sleeve | D | 2 | BS | 3 | 0
10518 | F157C4C3 | CC01 | 0735660 | 4 | 0 | Nos | Core Support 235 | D | 4 | CS | 6 | 0
10519 | F157C4C3 | CC04 | 0694028 | 1 | 0 | No | Drain plug | D | 30 | DP | 2 | 0
10520 | F157C4C3 | CC04 | 0671035 | 1 | 0 | No | Filling Socket | D | 4 | FS | 2 | 0
10521 | F157C4C3 | CC04 | 0674003 | 2 | 0 | Nos | Lifting Lug Type III | D | 13 | LL | 2 | 0
10522 | F157C4C3 | CC06 | 0677S76 | 2 | 0 | Nos | STC Logo | D | 8 | SL | 1 | 0
10523 | F157C4C3 | CC06 | 0693310 | 1 | 0 | No | Over pressure vent | D | 46 | OP | 1 | 0
10524 | F157C4C3 | CC03 | 0371550 | 1.5 | 0 | M | Rilson Sleeve | D | 2 | RS | 3 | 0
10525 | F157C4C3 | CC02 | 0664230 | 16.98 | 0 | M | Steel Strap | D | 10 | SS | 4 | 0
10526 | F157C4C3 | CC02 | 0664275 | 6 | 0 | Nos | Strap Seal | D | 0 | SS | 4 | 0
10527 | F157C4C3 | CC02 | 0615S02 | 0.31 | 0 | M | Tie Rod M10 | D | 4 | TR | 4 | 0
10528 | F157C4C3 | CC04 | 0671203 | 1 | 0 | No | Thermometer Pocket | D | 32 | TP | 2 | 0
10529 | F157C4C3 | CC04 | 0541014 | 6.56 | 12 | Mts | HRS Round Bar 8mm dia | D | 1 | RB | 2 | 12
10530 | F157C4C3 | CC04 | 0554090 | 1.64 | 10 | M | U Channel 180x70 mm | D | 60 | UC | 2 | 10
10531 | F157C4C3 | CC06 | 0697009 | 1 | 0 | Pc | THERMOMETER DIAL TYPE W/O CONTACTS | F | 64 |  | 1 | 0
10532 | F157C4C3 | CC06 | 0696S01 | 1 | 0 | Pc | OIL LEVEL INDICATOR (Make: CED) | F | 55 |  | 1 | 0
10533 | F157C4C3 | CC06 | 0694S05 | 1 | 0 | Pc | GATE VALVE 1" BRASS(Ordinary)PEGLER | F | 21 |  | 1 | 0
10534 | F157C4C3 | CC06 | 0676125 | 4 | 0 | Pc | ROLLER DIA 150 WITH BLOCKING FACLTY | F | 11 |  | 1 | 0
10535 | F157C4C3 | CC02 | 0071322 | 243.684 | 3 | Kg | Copper Foil 500x1.600mm | A | 27 | CF | 4 | 5
10536 | F157C4C3 | CC02 | 0031132 | 350.596 | 0.4 | Kg | Copper wire 2.65mm | A | 27 | CW | 4 | 1
10537 | F157C4C3 | CC01 | 0511426 | 393.509 | 5 | Kg | Silicon Steel 235mm ZDKH 0.23mm | A | 6 | SS | 6 | 0
10538 | F157C4C3 | CC01 | 0511422 | 576.387 | 5 | Kg | Silicon Steel 220mm ZDKH 0.23mm | A | 6 | SS | 6 | 0
10539 | F157C4C3 | CC01 | 0511425 | 210.735 | 5 | Kg | Silicon Steel 205mm ZDKH 0.23mm | A | 6 | SS | 6 | 0
10540 | F157C4C3 | CC01 | 0511419 | 142.422 | 5 | Kg | Silicon Steel 190mm ZDKH 0.23mm | A | 6 | SS | 6 | 0
10541 | F157C4C3 | CC01 | 0511417 | 129.864 | 5 | Kg | Silicon Steel 170mm ZDKH 0.23mm | A | 6 | SS | 6 | 0
10542 | F157C4C3 | CC01 | 0511415 | 89.954 | 5 | Kg | Silicon Steel 150mm ZDKH 0.23mm | A | 6 | SS | 6 | 0
10543 | F157C4C3 | CC01 | 0511413 | 44.552 | 5 | Kg | Silicon Steel 130mm ZDKH 0.23mm | A | 6 | SS | 6 | 0
10544 | F157C4C3 | CC01 | 0511411 | 21.2 | 5 | Kg | Silicon Steel 110mm ZDKH 0.23mm | A | 6 | SS | 6 | 0
10545 | F157C4C3 | CC01 | 0511408 | 17.703 | 5 | Kg | Silicon Steel 80mm ZDKH 0.23mm | A | 6 | SS | 6 | 0
10546 | F157C4C3 | CC01 | 0511405 | 7.14 | 5 | Kg | Silicon Steel 50mm ZDKH 0.23mm | A | 6 | SS | 6 | 0
10547 | F157C4C3 | CC04 | 0520540 | 750.314 | 5 | Kg | SPD Steel 1400mm | A | 2 | SP | 2 | 0
10548 | F157C4C3 | CC06 | 0680S02 | 1015.387 | 0 | Kg | Trafo Oil IEC 296 | A | 3 | OI | 1 | 0
10549 | F157C4C3 | CC03 | 0221448 | 1 | 0 | No | 20725 30A 30kV 5Pos Open | B | 295 | TC | 3 | 0
10550 | F157C4C3 | CC06 | 0211800 | 3 | 0 | Nos | HV Bg.SEC Bush. 36/250A CR450 | B | 0 | HB | 1 | 0
10551 | F157C4C3 | CC06 | 0211630 | 4 | 0 | Nos | LV Bg.Porc Flat Bar3/2500A(125mm CD | B | 0 | LB | 1 | 0
10552 | F157C4C3 | CC04 | 0045238 | 3.327 | 5 | M | Cu BAR 80x8mm | C | 129 | CB | 5 | 5
10553 | F157C4C3 | CC04 | 0045760 | 2.169 | 10 | M | Pr.Riser 80x10mm | C | 125 | CB | 5 | 10
10554 | F157C4C3 | CC02 | 0311110 | 19.713 | 0 | Kg | HV Orpoxy 5Mils x541mm | C | 22 | HO | 4 | 0
10555 | F157C4C3 | CC02 | 0311160 | 5.514 | 0 | Kg | LV Orpoxy 3Mils x 541mm | C | 26 |  | 4 | 0
10556 | F157C4C3 | CC02 | 0343165 | 2.355 | 0 | Kg | HV End Fill 30x1.00mm | C | 15 | HE | 4 | 0
10557 | F157C4C3 | CC02 | 0343165 | 0.496 | 0 | Kg | HV End Fill 40 x 1.00mm | C | 15 | HE | 4 | 0
10558 | F157C4C3 | CC02 | 0343162 | 1.177 | 0 | Kg | HV End Fill 30x0.50mm | C | 15 | HE | 4 | 0
10559 | F157C4C3 | CC02 | 0343162 | 0.248 | 0 | Kg | HV End Fill 40 x 0.50mm | C | 15 | HE | 4 | 0
10560 | F157C4C3 | CC02 | 0343330 | 1.632 | 0 | Kg | LV End Fill 23.5x0.95mm | C | 15 | LE | 4 | 0
10561 | F157C4C3 | CC02 | 0343300 | 0.429 | 0 | Kg | LV End Fill 23.5x0.25mm | C | 13 | LE | 4 | 0
10562 | F157C4C3 | CC06 | 0777044 | 1 | 0 | No | Rev.# 0 Rating Plate | F | 0 | RP | 1 | 0
10563 | F157C4C3 | CC03 | 0371570 | 1.5 | 0 | M | Bowden sleeve | D | 2 | BS | 3 | 0
10564 | F157C4C3 | CC01 | 0735660 | 4 | 0 | Nos | Core Support 235 | D | 4 | CS | 6 | 0
10565 | F157C4C3 | CC04 | 0694028 | 1 | 0 | No | Drain plug | D | 30 | DP | 2 | 0
10566 | F157C4C3 | CC04 | 0671035 | 1 | 0 | No | Filling Socket | D | 4 | FS | 2 | 0
10567 | F157C4C3 | CC04 | 0674003 | 2 | 0 | Nos | Lifting Lug Type III | D | 13 | LL | 2 | 0
10568 | F157C4C3 | CC06 | 0677S76 | 2 | 0 | Nos | STC Logo | D | 8 | SL | 1 | 0
10569 | F157C4C3 | CC06 | 0693310 | 1 | 0 | No | Over pressure vent | D | 46 | OP | 1 | 0
10570 | F157C4C3 | CC03 | 0371550 | 1.5 | 0 | M | Rilson Sleeve | D | 2 | RS | 3 | 0
10571 | F157C4C3 | CC02 | 0664230 | 16.98 | 0 | M | Steel Strap | D | 10 | SS | 4 | 0
10572 | F157C4C3 | CC02 | 0664275 | 6 | 0 | Nos | Strap Seal | D | 0 | SS | 4 | 0
10573 | F157C4C3 | CC02 | 0615S02 | 0.31 | 0 | M | Tie Rod M10 | D | 4 | TR | 4 | 0
10574 | F157C4C3 | CC04 | 0671203 | 1 | 0 | No | Thermometer Pocket | D | 32 | TP | 2 | 0
10575 | F157C4C3 | CC04 | 0541014 | 6.56 | 12 | Mts | HRS Round Bar 8mm dia | D | 1 | RB | 2 | 12
10576 | F157C4C3 | CC04 | 0554090 | 1.64 | 10 | M | U Channel 180x70 mm | D | 60 | UC | 2 | 10
10577 | F157C4C3 | CC06 | 0697009 | 1 | 0 | Pc | THERMOMETER DIAL TYPE W/O CONTACTS | F | 64 |  | 1 | 0
10578 | F157C4C3 | CC06 | 0696S01 | 1 | 0 | Pc | OIL LEVEL INDICATOR (Make: CED) | F | 55 |  | 1 | 0
10579 | F157C4C3 | CC06 | 0694S05 | 1 | 0 | Pc | GATE VALVE 1" BRASS(Ordinary)PEGLER | F | 21 |  | 1 | 0
10580 | F157C4C3 | CC06 | 0676125 | 4 | 0 | Pc | ROLLER DIA 150 WITH BLOCKING FACLTY | F | 11 |  | 1 | 0
10581 | E051C4C4F | CC02 | 0071314 | 115.168 | 3 | Kg | Copper Foil 335x0.800mm | A | 24 | CF | 4 | 5
10582 | E051C4C4F | CC02 | 0031S03 | 143.113 | 0.4 | Kg | Copper wire 2.24mm | A | 24 | CW | 4 | 1
10583 | E051C4C4F | CC01 | 0511S05 | 206.567 | 5 | Kg | Silicon Steel 150mm M5X | A | 9 | SS | 6 | 0
10584 | E051C4C4F | CC01 | 0511S04 | 165.533 | 5 | Kg | Silicon Steel 140mm M5X | A | 9 | SS | 6 | 0
10585 | E051C4C4F | CC01 | 0511S15 | 60.155 | 5 | Kg | Silicon Steel 130mm M5X | A | 9 | SS | 6 | 0
10586 | E051C4C4F | CC01 | 0511S14 | 66.455 | 5 | Kg | Silicon Steel 110mm M5X | A | 9 | SS | 6 | 0
10587 | E051C4C4F | CC01 | 0511S02 | 33.548 | 5 | Kg | Silicon Steel 90mm M5X | A | 9 | SS | 6 | 0
10588 | E051C4C4F | CC01 | 0511S09 | 9.891 | 5 | Kg | Silicon Steel 70mm M5X | A | 9 | SS | 6 | 0
10589 | E051C4C4F | CC01 | 0511S13 | 5.135 | 5 | Kg | Silicon Steel 50mm M5X | A | 9 | SS | 6 | 0
10590 | E051C4C4F | CC04 | 0520S02 | 330.996 | 5 | Kg | SPD Steel 1000mm | A | 2 | SP | 2 | 5
10591 | E051C4C4F | CC06 | 0680S02 | 490.165 | 0 | Kg | Trafo Oil IEC 296 | A | 4 | OI | 1 | 0
10592 | E051C4C4F | CC03 | 0221451 | 1 | 0 | No | 0120825 30A 20kV 5Pos | B | 235 | TC | 3 | 0
10593 | E051C4C4F | CC06 | 0211800 | 3 | 0 | Nos | HV Bg.SEC Bush. 36/250A CR450 | B | 0 | HB | 1 | 0
10594 | E051C4C4F | CC06 | 0211381 | 4 | 0 | Nos | LV Bg.ECP 3kV (125mm C. D) 1000A | B | 180 | LB | 1 | 0
10595 | E051C4C4F | CC04 | 0045120 | 2.291 | 5 | M | Cu BAR 50x5mm | C | 50 | CB | 5 | 5
10596 | E051C4C4F | CC04 | 0045620 | 1.485 | 10 | M | Pr.Riser 50x5mm | C | 46 | CB | 5 | 10
10597 | E051C4C4F | CC02 | 0311048 | 4.534 | 0 | Kg | HV Orpoxy 5Mils x351mm | C | 17 | HO | 4 | 0
10598 | E051C4C4F | CC02 | 0311047 | 3.997 | 0 | Kg | LV Orpoxy 3Mils x 351mm | C | 22 |  | 4 | 0
10599 | E051C4C4F | CC02 | 0343165 | 0.838 | 0 | Kg | HV End Fill 13x1.00mm | C | 15 | HE | 4 | 0
10600 | E051C4C4F | CC02 | 0343162 | 0.419 | 0 | Kg | HV End Fill 13x0.50mm | C | 15 | HE | 4 | 0
10601 | E051C4C4F | CC02 | 0343078 | 0.681 | 0 | Kg | LV End Fill 11.0x0.30mm | C | 14 | LE | 4 | 0
10602 | E051C4C4F | CC06 | 0777033 | 1 | 0 | PC | RATING PLATE BLANK Dyn11,5P,60Hz | F | 0 | RP | 1 | 0
10603 | E051C4C4F | CC03 | 0371570 | 1.5 | 0 | M | Bowden sleeve | D | 2 | BS | 3 | 0
10604 | E051C4C4F | CC01 | 0735632 | 4 | 0 | Nos | Core Support 150 | D | 4 | CS | 6 | 0
10605 | E051C4C4F | CC04 | 0694028 | 1 | 0 | No | Drain plug | D | 30 | DP | 2 | 0
10606 | E051C4C4F | CC04 | 0671035 | 1 | 0 | No | Filling Socket | D | 4 | FS | 2 | 0
10607 | E051C4C4F | CC04 | 0674002 | 2 | 0 | Nos | Lifting Lug Type II | D | 4 | LL | 2 | 0
10608 | E051C4C4F | CC06 | 0677S76 | 2 | 0 | Nos | STC Logo | D | 8 | SL | 1 | 0
10609 | E051C4C4F | CC06 | 0693310 | 1 | 0 | No | Over pressure vent | D | 46 | OP | 1 | 0
10610 | E051C4C4F | CC03 | 0371550 | 1.5 | 0 | M | Rilson Sleeve | D | 2 | RS | 3 | 0
10611 | E051C4C4F | CC02 | 0664230 | 5.91 | 0 | M | Steel Strap | D | 10 | SS | 4 | 0
10612 | E051C4C4F | CC02 | 0664275 | 3 | 0 | Nos | Strap Seal | D | 0 | SS | 4 | 0
10613 | E051C4C4F | CC01 | 0615S05 | 0.96 | 0 | M | Tie Rod M8 | D | 3 | TR | 6 | 0
10614 | E051C4C4F | CC04 | 0671203 | 1 | 0 | No | Thermometer Pocket | D | 32 | TP | 2 | 0
10615 | E051C4C4F | CC04 | 0541014 | 3.68 | 12 | Mts | HRS Round Bar 8mm dia | D | 1 | RB | 2 | 12
10616 | E051C4C4F | CC04 | 0554070 | 1.24 | 10 | M | U Channel 140x60 mm | D | 38 | UC | 2 | 10
10617 | E051C4C4F | CC06 | 0211210 | 1 | 0 | Set | LV Bushing 1/250 A | B | 0 |  | 1 | 0
10618 | E051C4C4F | CC04 | 0045236 | 0.4 | 5 | Meter | FLAT CU.BAR 80 x 6mm Soft | C | 76 |  | 5 | 5
10619 | E051C4C4F | CC06 | 0045048 | 0.17 | 5 | Meter | FLAT CU.BAR 30 x 3mm Soft | C | 18 |  | 1 | 5
10620 | E051C4C4F | CC06 | 0045205 | 0.3 | 10 | Meter | FLAT CU.BAR 70 x 10mm HARD | C | 109 |  | 1 | 10
10621 | E051C4C4F | CC04 | 0142S01 | 0.073 | 10 | Sht | ALUMINUM SHEET 4x8x4mm | F | 390 |  | 2 | 10
10622 | E051C4C4F | CC06 | 0283285 | 4 | 0 | Pc | CABLE GLAND+NUT PG48 PVC | F | 11 |  | 1 | 0
10623 | E051C4C4F | CC06 | 0336S13 | 0.05 | 0 | Sht | PHENOLIC BOARD 4 x 8 x 3mm | F | 165 |  | 1 | 0
10624 | E051C4C4F | CC04 | 0522510 | 0.3 | 10 | Sht | MS PLATE 4 x 8 x 10mm | F | 328 |  | 2 | 10
10625 | E051C4C4F | CC04 | 0527S05 | 0.01 | 10 | Sht | SST PLATE 4x8x4mm | F | 1254 |  | 2 | 10
10626 | E051C4C4F | CC04 | 0527S07 | 0.02 | 10 | Sht | Item Desc Could not be Transfered | F | 979 |  | 2 | 10
10627 | E051C4C4F | CC04 | 0527S53 | 0.08 | 0 | Sht | Item Desc Could not be Transfered | F | 0 |  | 2 | 0
10628 | E051C4C4F | CC06 | 0555S20 | 1 | 0 | Pc | LV BUSHING ENCLOSURE D#623/S170 | F | 22 |  | 1 | 0
10629 | E051C4C4F | CC06 | 0612540 | 1 | 0 | PC | HEX. BOLT M6 X 20mm SS | F | 0 |  | 1 | 0
10630 | E051C4C4F | CC04 | 0616540 | 13 | 0 | PC | WELDING STUD M8 X 25mm SS | F | 0 |  | 2 | 0
10631 | E051C4C4F | CC04 | 0616546 | 2 | 0 | PC | WELDING STUD M12 X 60mm SS | F | 0 |  | 2 | 0
10632 | E051C4C4F | CC02 | 0622055 | 6 | 0 | Pc | FLAT WASHER M6 x 12mm INOX | F | 0 |  | 4 | 0
10633 | E051C4C4F | CC06 | 0622055 | 1 | 0 | Pc | FLAT WASHER M6 x 12mm INOX | F | 0 |  | 1 | 0
10634 | E051C4C4F | CC06 | 0651S20 | 10 | 0 | Ltr | SIPCO F.COAT AGATE GREY RAL 7038 | F | 15 |  | 1 | 0
10635 | E051C4C4F | CC04 | 0671042 | 1 | 0 | PC | SOCKET FOR 1" GATE VALVE 400mm LG | F | 0 |  | 2 | 0
10636 | E051C4C4F | CC04 | 0671146 | 1 | 0 | Pc | MALE CONN.TUBE 1-1/2"x75mm /S036 | F | 6 |  | 2 | 0
10637 | E051C4C4F | CC06 | 0676110 | 4 | 0 | Pc | ROLLER ASSEMBLY (dia.) 125mm | F | 40 |  | 1 | 0
10638 | E051C4C4F | CC06 | 0677556 | 1 | 0 | Pc | Danger Plate-ARAMCO ANSI Trafo SST | F | 0 |  | 1 | 0
10639 | E051C4C4F | CC06 | 0678180 | 1 | 0 | Pc | ALUM.LABEL "OIL TEMP.IND" (/S180) | F | 8 |  | 1 | 0
10640 | E051C4C4F | CC06 | 0693308 | 1 | 0 | PC | DRAIN & BREATHER COMBINATION 1/2"NP | F | 0 |  | 1 | 0
10641 | E051C4C4F | CC06 | 0694S13 | 1 | 0 | Pc | FILTER VALVE ASSY 1"x3/4" BRASS | F | 44 |  | 1 | 0
10642 | E051C4C4F | CC06 | 0694S19 | 1 | 0 | Pc | BRONZE VALVE 1",SAMP+POSIT,APEX IND | F | 0 |  | 1 | 0
10643 | E051C4C4F | CC06 | 0696S38 | 1 | 0 | Pc | Oil Level Indicator,CED,NFG,R1AD1N0 | F | 0 |  | 1 | 0
10644 | E051C4C4F | CC06 | 0697036 | 1 | 0 | Pc | THERMOMETER DIAL TYPE JUMO Make | F | 330 |  | 1 | 0
10645 | E051C4C4F | CC06 | 0699103 | 1 | 0 | Pc | GASKET IT: for OVER P.VENT | F | 2 |  | 1 | 0
10646 | E051C4C4F | CC04 | 0710S25 | 2 | 0 | Pc | SST HINGE: MALE (dia: 12mm) | F | 3 |  | 2 | 0
10647 | E051C4C4F | CC04 | 0710S26 | 2 | 0 | Pc | SST HINGE: FEMALE (dia: 12mm) | F | 3 |  | 2 | 0
10648 | E051C4C4F | CC06 | 0710S68 | 1 | 0 | Pc | HEX.NIPPLE GALV. NPT 3/4" | F | 5 |  | 1 | 0
10649 | E051C4C4F | CC06 | 0710S69 | 1 | 0 | Pc | HEX.NIPPLE GALV. NPT 1" | F | 3 |  | 1 | 0
10650 | E051C4C4F | CC06 | 0710W43 | 1 | 0 | PC | COUPLING 1/2" SS316 | F | 0 |  | 1 | 0
10651 | E051C4C4F | CC06 | 0741035 | 1 | 0 | Pc | CAMLOCK, TYPE D 3/4" BRASS | F | 165 |  | 1 | 0
10652 | E051C4C4F | CC06 | 0741S11 | 1 | 0 | Pc | GI ELBOW 90-degree x 1-1/2" | F | 10 |  | 1 | 0
10653 | E051C4C4F | CC06 | 0810198 | 2 | 0 | SET | EMKA POLYAMIDE LATCH + ACCESSORIES | F | 0 |  | 1 | 0
10654 | E051C4C4F | CC06 | 0871055 | 3.56 | 0 | Meter | CERAMIC ROPE WITH GLASSFIBER STRAND | F | 3 |  | 1 | 0
10655 | E051C4C4F | CC06 | 0243318 | 1 | 0 | Pc | PRESSURE VACCUM GAUGE, 3.5", W/CTS. | F | 0 |  | 1 | 0
10656 | F031C4B9C | CC02 | 0071413 | 72.177 | 3 | Kg | Copper Foil 275x0.300mm | A | 24 | CF | 4 | 0
10657 | F031C4B9C | CC02 | 0031102 | 105.028 | 0.4 | Kg | Copper wire 1.90mm | A | 24 | CW | 4 | 1
10658 | F031C4B9C | CC01 | 0511413 | 168.326 | 5 | Kg | Silicon Steel 130mm ZDKH 0.23mm | A | 8 | SS | 6 | 0
10659 | F031C4B9C | CC01 | 0511412 | 112.938 | 5 | Kg | Silicon Steel 120mm ZDKH 0.23mm | A | 8 | SS | 6 | 0
10660 | F031C4B9C | CC01 | 0511411 | 39.932 | 5 | Kg | Silicon Steel 110mm ZDKH 0.23mm | A | 8 | SS | 6 | 0
10661 | F031C4B9C | CC01 | 0511410 | 26.177 | 5 | Kg | Silicon Steel 100mm ZDKH 0.23mm | A | 8 | SS | 6 | 0
10662 | F031C4B9C | CC01 | 0511409 | 18.617 | 5 | Kg | Silicon Steel 90mm ZDKH 0.23mm | A | 8 | SS | 6 | 0
10663 | F031C4B9C | CC01 | 0511407 | 15.96 | 5 | Kg | Silicon Steel 70mm ZDKH 0.23mm | A | 8 | SS | 6 | 0
10664 | F031C4B9C | CC01 | 0511405 | 5.061 | 5 | Kg | Silicon Steel 50mm ZDKH 0.23mm | A | 8 | SS | 6 | 0
10665 | F031C4B9C | CC04 | 0520210 | 145.759 | 5 | Kg | SPD Steel 900mm | A | 2 | SP | 2 | 5
10666 | F031C4B9C | CC06 | 0680S02 | 474.601 | 0 | Kg | Trafo Oil IEC 296 | A | 3 | OI | 1 | 0
10667 | F031C4B9C | CC03 | 0221450 | 1 | 0 | No | 20315 30A 20kV 5Pos Open | B | 278 | TC | 3 | 0
10668 | F031C4B9C | CC06 | 0211025 | 3 | 0 | Nos | HV Bg.ELASTIMOLD K400 AR-3/J | B | 0 | HB | 1 | 0
10669 | F031C4B9C | CC06 | 0211S01 | 4 | 0 | Nos | LV Bg.PIOCH 1250A | B | 120 | LB | 1 | 0
10670 | F031C4B9C | CC04 | 0045S40 | 3.168 | 5 | M | Cu BAR 40x3mm | C | 19 | CB | 5 | 5
10671 | F031C4B9C | CC02 | 0311S74 | 2.671 | 0 | Kg | HV Orpoxy 5Mils x291mm | C | 22 | HO | 4 | 0
10672 | F031C4B9C | CC02 | 0311238 | 3.25 | 0 | Kg | LV Orpoxy 3Mils x 291mm | C | 0 |  | 4 | 0
10673 | F031C4B9C | CC02 | 0343165 | 0.893 | 0 | Kg | HV End Fill 13x1.00 | C | 15 | HE | 4 | 0
10674 | F031C4B9C | CC02 | 0343080 | 0.577 | 0 | Kg | LV End Fill 11.0x0.50mm | C | 14 | LE | 4 | 0
10675 | F031C4B9C | CC06 | 0777033 | 1 | 0 | No | Rev.# 1 Rating Plate | F | 0 | RP | 1 | 0
10676 | F031C4B9C | CC03 | 0371570 | 1.5 | 0 | M | Bowden sleeve | D | 2 | BS | 3 | 0
10677 | F031C4B9C | CC01 | 0735130 | 4 | 0 | Nos | Core Support 130 | D | 3 | CS | 6 | 0
10678 | F031C4B9C | CC04 | 0694028 | 1 | 0 | No | Drain plug | D | 30 | DP | 2 | 0
10679 | F031C4B9C | CC04 | 0671035 | 1 | 0 | No | Filling Socket | D | 4 | FS | 2 | 0
10680 | F031C4B9C | CC04 | 0674001 | 2 | 0 | Nos | Lifting Lug Type I | D | 3 | LL | 2 | 0
10681 | F031C4B9C | CC06 | 0677S76 | 2 | 0 | Nos | STC Logo | D | 8 | SL | 1 | 0
10682 | F031C4B9C | CC06 | 0693310 | 1 | 0 | No | Over pressure vent | D | 46 | OP | 1 | 0
10683 | F031C4B9C | CC03 | 0371550 | 1.5 | 0 | M | Rilson Sleeve | D | 2 | RS | 3 | 0
10684 | F031C4B9C | CC02 | 0664230 | 5.25 | 0 | M | Steel Strap | D | 10 | SS | 4 | 0
10685 | F031C4B9C | CC02 | 0664275 | 3 | 0 | Nos | Strap Seal | D | 0 | SS | 4 | 0
10686 | F031C4B9C | CC01 | 0615S05 | 0.88 | 0 | M | Tie Rod M8 | D | 3 | TR | 6 | 0
10687 | F031C4B9C | CC04 | 0671203 | 1 | 0 | No | Thermometer Pocket | D | 32 | TP | 2 | 0
10688 | F031C4B9C | CC04 | 0541014 | 3.622 | 12 | Mts | HRS Round Bar 8mm dia | D | 1 | RB | 2 | 12
10689 | F031C4B9C | CC04 | 0554070 | 1.24 | 10 | M | U Channel 140x60 mm | D | 38 | UC | 2 | 10
10690 | F031C4B9C | CC01 | 0621208 | 8 | 0 | Pc | HEX NUT M8 GALV | E | 0 |  | 6 | 0
10691 | F031C4B9C | CC01 | 0622208 | 8 | 0 | Pc | FLAT WASHER M8 x 16mm GALV | E | 0 |  | 6 | 0
10692 | F031C4B9C | CC01 | 0623108 | 8 | 0 | Pc | S.LOCK WASHER M8 GALV | E | 0 |  | 6 | 0
10693 | F031C4B9C | CC02 | 0335010 | 0.25 | 5 | Sht | PP 3050 2100x1050x1mm | E | 24 |  | 4 | 5
10694 | F031C4B9C | CC02 | 0335281 | 0.04 | 0 | Sht | PP 3050 2100x1050x3mm | E | 55 |  | 4 | 0
10695 | F031C4B9C | CC02 | 0335282 | 0.04 | 0 | Sht | PP 3050 2100x1050x4mm | E | 95 |  | 4 | 0
10696 | F031C4B9C | CC02 | 0335020 | 0.14 | 5 | Sht | PP 3050 2100x1050x2mm | E | 42 |  | 4 | 5
10697 | F031C4B9C | CC02 | 0332225 | 0.03 | 0 | Sht | TRAFO WOOD 1000x2000x20mm | E | 357 |  | 4 | 0
10698 | F031C4B9C | CC02 | 0332220 | 0.01 | 0 | Sht | TRAFO WOOD 2000x1000x15mm | E | 262 |  | 4 | 0
10699 | F031C4B9C | CC02 | 0311535 | 1.23 | 10 | Kg | PP ROLL 1000/1135/1280 mm x 0.50mm | E | 13 |  | 4 | 10
10700 | F031C4B9C | CC02 | 0311540 | 0.32 | 10 | Kg | PP ROLL 1135/1280 x 0.30mm | E | 13 |  | 4 | 10
10701 | F031C4B9C | CC02 | 0335S13 | 25 | 10 | Pc | PP STRIPS 3 x 7 x 4000mm | E | 3 |  | 4 | 10
10702 | F031C4B9C | CC02 | 0371700 | 1.5 | 0 | Meter | CREPE PAPER SLEEVE 13mm | E | 1 |  | 4 | 0
10703 | F031C4B9C | CC02 | 0371693 | 0.9 | 0 | Meter | CREPE PAPER SLEEVE 6mmx1.2Mtr | E | 1 |  | 4 | 0
10704 | F031C4B9C | CC02 | 0335015 | 0.28 | 5 | Sht | PP 3050 2100x1050x1.5mm | E | 30 |  | 4 | 5
10705 | F031C4B9C | CC02 | 0322018 | 0.03 | 0 | Cu.Mtr | MAHOGANY 300mm x 50mm x 4mtr. | E | 2640 |  | 4 | 0
10706 | F031C4B9C | CC02 | 0335S14 | 1 | 10 | Pc | PP STRIPS 4 x 7 x 4000mm | E | 4 |  | 4 | 10
10707 | F031C4B9C | CC02 | 0335S15 | 8 | 10 | Pc | PP STRIPS 5 x 7 x 4000mm | E | 5 |  | 4 | 10
10708 | F031C4B9C | CC03 | 0617629 | 12 | 0 | Pc | CRIMP PRL.CON.35187 (26.7-42.4mm) | E | 2 |  | 3 | 0
10709 | F031C4B9C | CC03 | 0617612 | 6 | 0 | Pc | CRIMP PRL.CON.34320 (16.8-26.6mm) | E | 1 |  | 3 | 0
10710 | F031C4B9C | CC03 | 0361080 | 0.07 | 0 | Meter | PRESSPHAN TUBE 20.5 x 24mm | E | 19 |  | 3 | 0
10711 | F031C4B9C | CC03 | 0361060 | 0.75 | 0 | Meter | PRESSPHAN TUBE 12.5 x 16mm x1.65Mtr | E | 14 |  | 3 | 0
10712 | F031C4B9C | CC03 | 0361030 | 0.5 | 0 | Meter | PRESSPHAN TUBE 6.3 x 9mm | E | 9 |  | 3 | 0
10713 | F031C4B9C | CC03 | 0371700 | 6.85 | 0 | Meter | CREPE PAPER SLEEVE 13mm | E | 1 |  | 3 | 0
10714 | F031C4B9C | CC03 | 0023029 | 1.5 | 0 | Kg | M.PAPER INS.CU.WIRE 2.90mm | E | 50 |  | 3 | 0
10715 | F031C4B9C | CC03 | 0610050 | 18 | 0 | Pc | COMPRESSION RING 3LCW 2R8G | E | 1 |  | 3 | 0
10716 | F031C4B9C | CC03 | 0610705 | 18 | 0 | Pc | COMP.BOLT LONG | E | 1 |  | 3 | 0
10717 | F031C4B9C | CC03 | 0617110 | 22 | 0 | Pc | CRIMP CBL.LUG 70mm2- 6mm | E | 2 |  | 3 | 0
10718 | F031C4B9C | CC03 | 0024070 | 5.35 | 0 | Meter | BARE STRD CU.WIRE 70mm2,0.62kg/Mtr | E | 11 |  | 3 | 0
10719 | F031C4B9C | CC03 | 0613121 | 6 | 0 | Pc | CUP SQ.BOLT M6 x 80mm Inox | E | 1 |  | 3 | 0
10720 | F031C4B9C | CC03 | 0612615 | 2 | 0 | Pc | HEX.BOLT M6 x 80mm GALV | E | 0 |  | 3 | 0
10721 | F031C4B9C | CC03 | 0621206 | 14 | 0 | Pc | HEX NUT M6 GALV | E | 0 |  | 3 | 0
10722 | F031C4B9C | CC03 | 0622605 | 8 | 0 | Pc | FLAT WASHER M6 x 12mm GALV | E | 0 |  | 3 | 0
10723 | F031C4B9C | CC03 | 0623106 | 6 | 0 | Pc | S.LOCK WASHER M6 GALV | E | 0 |  | 3 | 0
10724 | F031C4B9C | CC03 | 0612222 | 4 | 0 | Pc | HEX BOLT M12 x 40mm GALV | E | 0 |  | 3 | 0
10725 | F031C4B9C | CC03 | 0621212 | 4 | 0 | Pc | HEX NUT M12 GALV | E | 0 |  | 3 | 0
10726 | F031C4B9C | CC03 | 0622212 | 8 | 0 | Pc | FLAT WASHER M12 x 24mm GALV | E | 0 |  | 3 | 0
10727 | F031C4B9C | CC03 | 0623112 | 4 | 0 | Pc | S.LOCK WASHER M12 GALV | E | 0 |  | 3 | 0
10728 | F031C4B9C | CC04 | 0531072 | 7 | 15 | Meter | HRS FLAT BAR 50 x 8mm | E | 8 |  | 2 | 15
10729 | F031C4B9C | CC04 | 0531034 | 4.5 | 10 | Meter | HRS FLAT BAR 30 x 8mm | E | 5 |  | 2 | 10
10730 | F031C4B9C | CC04 | 0522505 | 0.3 | 10 | Sht | MS PLATE 4 x 8 x 5mm | E | 288 |  | 2 | 10
10731 | F031C4B9C | CC04 | 0522503 | 0.15 | 10 | Sht | MS PLATE 4 x 8 x 3mm | E | 185 |  | 2 | 10
10732 | F031C4B9C | CC04 | 0621208 | 5 | 0 | Pc | HEX NUT M8 GALV | E | 0 |  | 2 | 0
10733 | F031C4B9C | CC04 | 0522504 | 2.5 | 10 | Sht | MS PLATE 4 x 8 x 4mm | E | 230 |  | 2 | 10
10734 | F031C4B9C | CC04 | 0522S02 | 1 | 10 | Sht | MS PLATE 4 x 8 x 6mm | E | 368 |  | 2 | 10
10735 | F031C4B9C | CC04 | 0616290 | 4 | 0 | Pc | WELDING STUD M12 x 30mm Steel | E | 2 |  | 2 | 0
10736 | F031C4B9C | CC04 | 0551030 | 0.5 | 10 | Meter | HRS ANGLE BAR 40x40x4mm | E | 5 |  | 2 | 10
10737 | F031C4B9C | CC04 | 0616280 | 9 | 0 | Pc | WELDING STUD M10 x 55mm Steel | E | 1 |  | 2 | 0
10738 | F031C4B9C | CC04 | 0616442 | 16 | 0 | Pc | WELDING STUD M8 x 25mm Inox | E | 1 |  | 2 | 0
10739 | F031C4B9C | CC04 | 0616S02 | 4 | 0 | Pc | WELDING STUD M6 x 30mm Steel | E | 1 |  | 2 | 0
10740 | F031C4B9C | CC04 | 0551065 | 3.4 | 10 | Meter | HRS ANGLE BAR 60x60x6mm | E | 13 |  | 2 | 10
10741 | F031C4B9C | CC04 | 0522502 | 0.01 | 10 | Sht | MS PLATE 4 x 8 x 2mm | E | 138 |  | 2 | 10
10742 | F031C4B9C | CC04 | 0531069 | 3.2 | 15 | Meter | HRS FLAT BAR 50 x 5mm | E | 3 |  | 2 | 15
10743 | F031C4B9C | CC06 | 0677409 | 1 | 0 | Pc | T.C. CAUTION PLATE (ALUM) rev.0 | E | 16 |  | 1 | 0
10744 | F031C4B9C | CC06 | 0612S24 | 2 | 0 | Pc | HEX BOLT M8 x 15mm GALV | E | 0 |  | 1 | 0
10745 | F031C4B9C | CC06 | 0637140 | 5.64 | 2 | Meter | CORK GASKET 40 x 6mm (in rolls) | E | 7 |  | 1 | 2
10746 | F031C4B9C | CC06 | 0621216 | 12 | 0 | Pc | HEX NUT M16 GALV | E | 0 |  | 1 | 0
10747 | F031C4B9C | CC06 | 0622216 | 12 | 0 | Pc | FLAT WASHER M16 x 32mm GALV | E | 0 |  | 1 | 0
10748 | F031C4B9C | CC06 | 0623116 | 12 | 0 | Pc | S.LOCK WASHER M16 GALV | E | 0 |  | 1 | 0
10749 | F031C4B9C | CC06 | 0612160 | 46 | 0 | Pc | HEX BOLT M10 x 20mm GALV | E | 0 |  | 1 | 0
10750 | F031C4B9C | CC06 | 0612166 | 64 | 0 | Pc | HEX BOLT M10 x 30mm GALV | E | 0 |  | 1 | 0
10751 | F031C4B9C | CC06 | 0621210 | 55 | 0 | Pc | HEX NUT M10 GALV | E | 0 |  | 1 | 0
10752 | F031C4B9C | CC06 | 0621650 | 65 | 0 | Pc | CAGE NUT M10 C4810 CGM | E | 2 |  | 1 | 0
10753 | F031C4B9C | CC06 | 0622610 | 73 | 0 | Pc | FLAT WASHER M10 x 22mm GALV | E | 0 |  | 1 | 0
10754 | F031C4B9C | CC06 | 0622059 | 3 | 0 | Pc | FLAT WASHER M12 x 24mm INOX | E | 0 |  | 1 | 0
10755 | F031C4B9C | CC06 | 0623S12 | 3 | 0 | Pc | S.LOCK WASHER M12 INOX | E | 0 |  | 1 | 0
10756 | F031C4B9C | CC06 | 0621212 | 10 | 0 | Pc | HEX NUT M12 GALV | E | 0 |  | 1 | 0
10757 | F031C4B9C | CC06 | 0622212 | 10 | 0 | Pc | FLAT WASHER M12 x 24mm GALV | E | 0 |  | 1 | 0
10758 | F031C4B9C | CC06 | 0623112 | 10 | 0 | Pc | S.LOCK WASHER M12 GALV | E | 0 |  | 1 | 0
10759 | F031C4B9C | CC06 | 0621208 | 16 | 0 | Pc | HEX NUT M8 GALV | E | 0 |  | 1 | 0
10760 | F031C4B9C | CC06 | 0612132 | 2 | 0 | Pc | HEX BOLT M8 x 20mm GALV | E | 0 |  | 1 | 0
10761 | F031C4B9C | CC06 | 0621651 | 2 | 0 | Pc | CAGE NUT M 8 C4808C | E | 0 |  | 1 | 0
10762 | F031C4B9C | CC06 | 0623108 | 2 | 0 | Pc | S.LOCK WASHER M8 GALV | E | 0 |  | 1 | 0
10763 | F031C4B9C | CC06 | 0612S99 | 1 | 0 | Pc | HEX.(SEAL) BOLT M10x35mm GALV. | E | 1 |  | 1 | 0
10764 | F031C4B9C | CC06 | 0610104 | 15 | 0 | Pc | HUCK BOLT 14G | E | 1 |  | 1 | 0
10765 | F031C4B9C | CC06 | 0610050 | 15 | 0 | Pc | COMPRESSION RING 3LCW 2R8G | E | 1 |  | 1 | 0
10766 | F031C4B9C | CC06 | 0679065 | 2 | 0 | Pc | PLUMB SEAL dia: 12mm | E | 0 |  | 1 | 0
10767 | F031C4B9C | CC06 | 0679060 | 0.2 | 0 | Roll | PLUMB SEAL WIRE | E | 28 |  | 1 | 0
10768 | F031C4B9C | CC06 | 0631110 | 1 | 0 | Pc | GASKET IT 1"G (for THERMOMETER) | E | 2 |  | 1 | 0
10769 | F031C4B9C | CC06 | 0631154 | 1 | 0 | Pc | GASKET IT 46x34x3mm(for OPV&Drain V | E | 2 |  | 1 | 0
10770 | F031C4B9C | CC06 | 0616164 | 8 | 0 | Pc | RIVET 1661-0516 5/32" | E | 0 |  | 1 | 0
10771 | F031C4B9C | CC06 | 0631088 | 1 | 0 | Pc | IT GASKET 32 x 15 x 2 mm | E | 1 |  | 1 | 0
10772 | F031C4B9C | CC06 | 0637150 | 3.828 | 2 | Meter | IMP.CORK GASKET 50 x 6mm | E | 8 |  | 1 | 2
10773 | O021C4B6A | CC02 | 0071310 | 48.314 | 3 | Kg | Copper Foil 355x0.250mm | A | 30 | CF | 4 | 5
10774 | O021C4B6A | CC02 | 0031074 | 64.763 | 0.4 | Kg | Copper wire 1.32mm | A | 30 | CW | 4 | 1
10775 | O021C4B6A | CC01 | 0511S10 | 103.656 | 5 | Kg | Silicon Steel 100mm M5X | A | 8 | SS | 6 | 0
10776 | O021C4B6A | CC01 | 0511S02 | 71.841 | 5 | Kg | Silicon Steel 90mm M5X | A | 8 | SS | 6 | 0
10777 | O021C4B6A | CC01 | 0511S16 | 24.423 | 5 | Kg | Silicon Steel 80mm M5X | A | 8 | SS | 6 | 0
10778 | O021C4B6A | CC01 | 0511S09 | 15.005 | 5 | Kg | Silicon Steel 70mm M5X | A | 8 | SS | 6 | 0
10779 | O021C4B6A | CC01 | 0511S01 | 5.786 | 5 | Kg | Silicon Steel 60mm M5X | A | 8 | SS | 6 | 0
10780 | O021C4B6A | CC01 | 0511S13 | 3.203 | 5 | Kg | Silicon Steel 50mm M5X | A | 8 | SS | 6 | 0
10781 | O021C4B6A | CC04 | 0520170 | 142.751 | 5 | Kg | SPD Steel 800mm | A | 3 | SP | 2 | 5
10782 | O021C4B6A | CC06 | 0680S02 | 197.647 | 0 | Kg | Trafo Oil IEC 296 | A | 5 | OI | 1 | 0
10783 | O021C4B6A | CC03 | 0221450 | 1 | 0 | No | 20315 30A 20kV 5Pos Open | B | 278 | TC | 3 | 0
10784 | O021C4B6A | CC06 | 0211040 | 3 | 0 | Nos | HV Bg.SEC Bush. CR170 w/o connector | B | 49 | HB | 1 | 0
10785 | O021C4B6A | CC06 | 0211S12 | 4 | 0 | Nos | LV Bg.PIOCH(TOP) 1250A | B | 138 | LB | 1 | 0
10786 | O021C4B6A | CC04 | 0045048 | 3.486 | 5 | M | Cu BAR 30x3mm | C | 18 | CB | 5 | 5
10787 | O021C4B6A | CC02 | 0311106 | 3.639 | 0 | Kg | HV Orpoxy 5Mils x371mm | C | 15 | HO | 4 | 0
10788 | O021C4B6A | CC02 | 0311049 | 1.503 | 0 | Kg | LV Orpoxy 0.045x 371mm SC | C | 31 |  | 4 | 0
10789 | O021C4B6A | CC02 | 0311050 | 1.764 | 0 | Kg | LV Orpoxy 0.045x 371mm DC | C | 32 | LD | 4 | 0
10790 | O021C4B6A | CC02 | 0343162 | 0.44 | 0 | Kg | HV End Fill 18x0.50 | C | 15 | HE | 4 | 0
10791 | O021C4B6A | CC02 | 0343076 | 0.287 | 0 | Kg | LV End Fill 11.0x0.20mm | C | 11 | LE | 4 | 0
10792 | O021C4B6A | CC03 | 0371570 | 1.5 | 0 | Meter | BOWDEN SLEEVE 6x7mm | D | 2 | BS | 3 | 0
10793 | O021C4B6A | CC01 | 0735629 | 4 | 0 | Pc | CORE SUPPORT DCC 100 (SEE 0735/100) | D | 4 | CS | 6 | 0
10794 | O021C4B6A | CC04 | 0694028 | 1 | 0 | Pc | DRAIN VALVE ASSY:TYPE A NW22 w/GSKT | D | 30 | DP | 2 | 0
10795 | O021C4B6A | CC04 | 0671035 | 1 | 0 | Pc | FILLING SOCKET 1"G X 23mm | D | 4 | FS | 2 | 0
10796 | O021C4B6A | CC04 | 0674001 | 2 | 0 | Pc | LIFTING LUG TYPE 1 | D | 3 | LL | 2 | 0
10797 | O021C4B6A | CC06 | 0677S76 | 2 | 0 | Pc | STC LOGO PLATE DWG# 0677/S76 rev.2 | D | 8 | SL | 1 | 0
10798 | O021C4B6A | CC06 | 0693310 | 1 | 0 | Pc | OVER PRESSURE VENT (CED) | D | 46 | OP | 1 | 0
10799 | O021C4B6A | CC03 | 0371550 | 1.5 | 0 | Meter | RILSON SLEEVE 2x4.4mm | D | 2 | RS | 3 | 0
10800 | O021C4B6A | CC02 | 0664230 | 5.1 | 0 | Kg | STEEL STRAP 19 x 0.90 mm | D | 10 | SS | 4 | 0
10801 | O021C4B6A | CC02 | 0664275 | 3 | 0 | Pc | STEEL CLIP-STRAP SEAL | D | 0 | SS | 4 | 0
10802 | O021C4B6A | CC01 | 0615S18 | 4 | 0 | Pc | TIE ROD FT M8 x 180mm GALV. | D | 0 | TR | 6 | 0
10803 | O021C4B6A | CC04 | 0671203 | 1 | 0 | Pc | THERMO. POCKET (new) BELL TYPE | D | 32 | TP | 2 | 0
10804 | O021C4B6A | CC04 | 0541006 | 32 | 0 | Meter | HRS ROUND BAR 6 mm DIA | D | 1 | RB | 2 | 0
10805 | O021C4B6A | CC04 | 0554070 | 1.24 | 10 | Meter | HRS U-CHANNEL 140x60x7mm | D | 38 | UC | 2 | 10
10806 | O021C4B6A | CC01 | 0621208 | 8 | 0 | Pc | HEX NUT M8 GALV | E | 0 |  | 6 | 0
10807 | O021C4B6A | CC01 | 0622208 | 8 | 0 | Pc | FLAT WASHER M8 x 16mm GALV | E | 0 |  | 6 | 0
10808 | O021C4B6A | CC01 | 0623108 | 8 | 0 | Pc | S.LOCK WASHER M8 GALV | E | 0 |  | 6 | 0
10809 | O021C4B6A | CC01 | 0361060 | 0.52 | 0 | Meter | PRESSPHAN TUBE 12.5 x 16mm x1.65Mtr | E | 14 |  | 6 | 0
10810 | O021C4B6A | CC02 | 0335S22 | 2 | 0 | Pc | PP STRIP 5 x 7 x 2000mm | E | 2 |  | 4 | 0
10811 | O021C4B6A | CC02 | 0335020 | 0.1 | 5 | Sht | PP 3050 2100x1050x2mm | E | 42 |  | 4 | 5
10812 | O021C4B6A | CC02 | 0332225 | 0.02 | 0 | Sht | TRAFO WOOD 1000x2000x20mm | E | 357 |  | 4 | 0
10813 | O021C4B6A | CC02 | 0332220 | 0.02 | 0 | Sht | TRAFO WOOD 2000x1000x15mm | E | 262 |  | 4 | 0
10814 | O021C4B6A | CC02 | 0311535 | 0.8 | 10 | Kg | PP ROLL 1000/1135/1280 mm x 0.50mm | E | 13 |  | 4 | 10
10815 | O021C4B6A | CC02 | 0311540 | 0.19 | 10 | Kg | PP ROLL 1135/1280 x 0.30mm | E | 13 |  | 4 | 10
10816 | O021C4B6A | CC02 | 0371693 | 7.5 | 0 | Meter | CREPE PAPER SLEEVE 6mmx1.2Mtr | E | 1 |  | 4 | 0
10817 | O021C4B6A | CC02 | 0335S24 | 14 | 0 | Pc | PP STRIP 4 x 7 x 2000mm | E | 1 |  | 4 | 0
10818 | O021C4B6A | CC02 | 0335S23 | 12 | 0 | Pc | PP STRIP 3 x 7 x 2000mm | E | 1 |  | 4 | 0
10819 | O021C4B6A | CC02 | 0335015 | 0.12 | 5 | Sht | PP 3050 2100x1050x1.5mm | E | 30 |  | 4 | 5
10820 | O021C4B6A | CC02 | 0335010 | 0.1 | 5 | Sht | PP 3050 2100x1050x1mm | E | 24 |  | 4 | 5
10821 | O021C4B6A | CC03 | 0617611 | 3 | 0 | Pc | CRIMP PRL.CON.34319 (10.6-16.7mm) | E | 0 |  | 3 | 0
10822 | O021C4B6A | CC03 | 0361080 | 0.07 | 0 | Meter | PRESSPHAN TUBE 20.5 x 24mm | E | 19 |  | 3 | 0
10823 | O021C4B6A | CC03 | 0361030 | 0.25 | 0 | Meter | PRESSPHAN TUBE 6.3 x 9mm | E | 9 |  | 3 | 0
10824 | O021C4B6A | CC03 | 0371700 | 2.6 | 0 | Meter | CREPE PAPER SLEEVE 13mm | E | 1 |  | 3 | 0
10825 | O021C4B6A | CC03 | 0023029 | 0.7 | 0 | Kg | M.PAPER INS.CU.WIRE 2.90mm | E | 50 |  | 3 | 0
10826 | O021C4B6A | CC03 | 0221S90 | 1 | 0 | Pc | TC ADAPTION PIECE ELBOW | E | 12 |  | 3 | 0
10827 | O021C4B6A | CC03 | 0617110 | 8 | 0 | pc | CRIMP CBL.LUG 70mm2- 6mm | E | 1 |  | 3 | 0
10828 | O021C4B6A | CC03 | 0612615 | 2 | 0 | Pc | HEX.BOLT M6 x 80mm GALV | E | 0 |  | 3 | 0
10829 | O021C4B6A | CC03 | 0621206 | 2 | 0 | pc | HEX NUT M6 GALV | E | 0 |  | 3 | 0
10830 | O021C4B6A | CC03 | 0622605 | 2 | 0 | pc | FLAT WASHER M6 x 12mm GALV | E | 0 |  | 3 | 0
10831 | O021C4B6A | CC03 | 0623106 | 2 | 0 | Pc | S.LOCK WASHER M6 GALV | E | 0 |  | 3 | 0
10832 | O021C4B6A | CC03 | 0612172 | 4 | 0 | pc | HEX BOLT M10 x 40mm GALV | E | 0 |  | 3 | 0
10833 | O021C4B6A | CC03 | 0621210 | 4 | 0 | pc | HEX NUT M10 GALV | E | 0 |  | 3 | 0
10834 | O021C4B6A | CC03 | 0622610 | 4 | 0 | pc | FLAT WASHER M10 x 22mm GALV | E | 0 |  | 3 | 0
10835 | O021C4B6A | CC03 | 0623110 | 4 | 0 | pc | S.LOCK WASHER M10 GALV | E | 0 |  | 3 | 0
10836 | O021C4B6A | CC03 | 0214050 | 3 | 0 | Pc | BUSHING STEM 10kV LM | E | 11 |  | 3 | 0
10837 | O021C4B6A | CC03 | 0024070 | 1.4 | 0 | Meter | BARE STRD CU.WIRE 70mm2,0.62kg/Mtr | E | 11 |  | 3 | 0
10838 | O021C4B6A | CC03 | 0610050 | 6 | 0 | Pc | COMPRESSION RING 3LCW 2R8G | E | 1 |  | 3 | 0
10839 | O021C4B6A | CC03 | 0610701 | 6 | 0 | Pc | Compression Bolt - Short | E | 0 |  | 3 | 0
10840 | O021C4B6A | CC04 | 0522505 | 0.1 | 10 | Sht | MS PLATE 4 x 8 x 5mm | E | 288 |  | 2 | 10
10841 | O021C4B6A | CC04 | 0522504 | 0.5 | 10 | Sht | MS PLATE 4 x 8 x 4mm | E | 230 |  | 2 | 10
10842 | O021C4B6A | CC04 | 0522503 | 1.15 | 10 | Sht | MS PLATE 4 x 8 x 3mm | E | 185 |  | 2 | 10
10843 | O021C4B6A | CC04 | 0671050 | 1 | 0 | Pc | OLI SOCKET/F.CONN.TUBE 54x115mm | E | 24 |  | 2 | 0
10844 | O021C4B6A | CC04 | 0531034 | 0.2 | 10 | Meter | HRS FLAT BAR 30 x 8mm | E | 5 |  | 2 | 10
10845 | O021C4B6A | CC04 | 0531072 | 0.965 | 15 | Meter | HRS FLAT BAR 50 x 8mm | E | 8 |  | 2 | 15
10846 | O021C4B6A | CC04 | 0522S02 | 0.2 | 10 | Sht | MS PLATE 4 x 8 x 6mm | E | 368 |  | 2 | 10
10847 | O021C4B6A | CC04 | 0551065 | 2.28 | 10 | Meter | HRS ANGLE BAR 60x60x6mm | E | 13 |  | 2 | 10
10848 | O021C4B6A | CC04 | 0679045 | 2 | 0 | Pc | STEEL PIN 20 x 80mm | E | 3 |  | 2 | 0
10849 | O021C4B6A | CC04 | 0616442 | 18 | 0 | Pc | WELDING STUD M8 x 25mm Inox | E | 1 |  | 2 | 0
10850 | O021C4B6A | CC04 | 0616480 | 16 | 0 | Pc | WELDING STUD M10 x 55mm Inox | E | 2 |  | 2 | 0
10851 | O021C4B6A | CC04 | 0616467 | 6 | 0 | Pc | WELDING STUD M10 x 35mm INOX | E | 1 |  | 2 | 0
10852 | O021C4B6A | CC04 | 0621208 | 1 | 0 | Pc | HEX NUT M8 GALV | E | 0 |  | 2 | 0
10853 | O021C4B6A | CC04 | 0531055 | 0.51 | 15 | Meter | HRS FLAT BAR 40 x 5mm | E | 4 |  | 2 | 15
10854 | O021C4B6A | CC04 | 0551030 | 0.16 | 10 | Meter | HRS ANGLE BAR 40x40x4mm | E | 5 |  | 2 | 10
10855 | O021C4B6A | CC04 | 0551045 | 0.15 | 12 | Meter | HRS ANGLE BAR 50x50x5mm | E | 9 |  | 2 | 12
10856 | O021C4B6A | CC04 | 0671S50 | 1 | 0 | Pc | SOCKET: FOR OVER PRESSURE VENT | E | 23 |  | 2 | 0
10857 | O021C4B6A | CC06 | 0638110 | 4.01 | 0 | Meter | GASKET PROFILE 2mm | E | 1 |  | 1 | 0
10858 | O021C4B6A | CC06 | 0677409 | 1 | 0 | Pc | T.C. CAUTION PLATE (ALUM) rev.0 | E | 16 |  | 1 | 0
10859 | O021C4B6A | CC06 | 0637150 | 2.348 | 2 | Meter | IMP.CORK GASKET 50 x 6mm | E | 8 |  | 1 | 2
10860 | O021C4B6A | CC06 | 0621210 | 20 | 0 | Pc | HEX NUT M10 GALV | E | 0 |  | 1 | 0
10861 | O021C4B6A | CC06 | 0622610 | 19 | 0 | Pc | FLAT WASHER M10 x 22mm GALV | E | 0 |  | 1 | 0
10862 | O021C4B6A | CC06 | 0619432 | 8 | 0 | Pc | CABLE TIE COLSON 31916 | E | 0 |  | 1 | 0
10863 | O021C4B6A | CC06 | 0699103 | 1 | 0 | Pc | GASKET IT: for OVER P.VENT | E | 2 |  | 1 | 0
10864 | O021C4B6A | CC06 | 0622S28 | 4 | 0 | PC | FLAT WASHER M8 X 22mm SST 316 | E | 0 |  | 1 | 0
10865 | O021C4B6A | CC06 | 0622605 | 30 | 0 | pc | FLAT WASHER M6 x 12mm GALV | E | 0 |  | 1 | 0
10866 | O021C4B6A | CC06 | 0623S13 | 4 | 0 | PC | S.LOCK WASHER M8 SST 316 | E | 0 |  | 1 | 0
10867 | O021C4B6A | CC06 | 0612132 | 10 | 0 | Pc | HEX BOLT M8 x 20mm GALV | E | 0 |  | 1 | 0
10868 | O021C4B6A | CC06 | 0621651 | 10 | 0 | Pc | CAGE NUT M 8 C4808C | E | 0 |  | 1 | 0
10869 | O021C4B6A | CC06 | 0622507 | 10 | 0 | Pc | FLAT WASHER M8 x 17mm GALV | E | 0 |  | 1 | 0
10870 | O021C4B6A | CC06 | 0621650 | 19 | 0 | Pc | CAGE NUT M10 C4810 CGM | E | 2 |  | 1 | 0
10871 | O021C4B6A | CC06 | 0612426 | 1 | 0 | pc | HEX BOLT M12 x 60mm BRASS | E | 3 |  | 1 | 0
10872 | O021C4B6A | CC06 | 0621512 | 2 | 0 | Pc | HEX NUT M12 BRASS | E | 0 |  | 1 | 0
10873 | O021C4B6A | CC06 | 0622112 | 2 | 0 | Pc | FLAT WASHER M12 x 24mm Brass | E | 0 |  | 1 | 0
10874 | O021C4B6A | CC06 | 0623S22 | 1 | 0 | pc | S.LOCK WASHER M12 BRASS | E | 2 |  | 1 | 0
10875 | O021C4B6A | CC06 | 0638111 | 1.38 | 0 | Meter | GASKET CORK IMP. 30 x 2mm | E | 2 |  | 1 | 0
10876 | O021C4B6A | CC06 | 0612138 | 27 | 0 | Pc | HEX BOLT M8 x 30mm GALV | E | 0 |  | 1 | 0
10877 | O021C4B6A | CC06 | 0612S98 | 1 | 0 | Pc | HEX (SEAL) BOLT M8 x 30mm GALV. | E | 1 |  | 1 | 0
10878 | O021C4B6A | CC06 | 0610104 | 4 | 0 | pc | HUCK BOLT 14G | E | 1 |  | 1 | 0
10879 | O021C4B6A | CC06 | 0610705 | 2 | 0 | Pc | COMP.BOLT LONG | E | 1 |  | 1 | 0
10880 | O021C4B6A | CC06 | 0610050 | 6 | 0 | pc | COMPRESSION RING 3LCW 2R8G | E | 1 |  | 1 | 0
10881 | O021C4B6A | CC06 | 0612S01 | 15 | 0 | Pc | HEX BOLT M10 x 25mm GALV | E | 0 |  | 1 | 0
10882 | O021C4B6A | CC06 | 0616164 | 12 | 0 | pc | RIVET 1661-0516 5/32" | E | 0 |  | 1 | 0
10883 | O021C4B6A | CC06 | 0631154 | 1 | 0 | pc | GASKET IT 46x34x3mm(for Drain V) | E | 1 |  | 1 | 0
10884 | O021C4B6A | CC06 | 0631110 | 1 | 0 | Pc | GASKET IT 1"G (for THERMOMETER) | E | 2 |  | 1 | 0
10885 | O021C4B6A | CC06 | 0637S01 | 1 | 0 | Pc | GASKET - OLI S02 | E | 2 |  | 1 | 0
10886 | O021C4B6A | CC06 | 0679060 | 0.2 | 0 | roll | PLUMB SEAL WIRE | E | 28 |  | 1 | 0
10887 | O021C4B6A | CC06 | 0679065 | 2 | 0 | pc | PLUMB SEAL dia: 12mm | E | 33 |  | 1 | 0
10888 | O021C4B6A | CC06 | 0612160 | 4 | 0 | Pc | HEX BOLT M10 x 20mm GALV | E | 0 |  | 1 | 0
10889 | O021C4B6A | CC06 | 0622058 | 30 | 0 | Pc | FLAT WASHER M10 x 22mm INOX | E | 0 |  | 1 | 0
10890 | O021C4B6A | CC06 | 0623S10 | 30 | 0 | Pc | S.LOCK WASHER M10 INOX | E | 0 |  | 1 | 0
10891 | O021C4B6A | CC06 | 0621208 | 32 | 0 | Pc | HEX NUT M8 GALV | E | 0 |  | 1 | 0
10892 | O021C4B6A | CC06 | 0638300 | 0.6 | 0 | Meter | GASKET SELF-ADH. 10x5mm 25R | E | 1 |  | 1 | 0
10893 | O021C4B6A | CC06 | 0617122 | 2 | 0 | Pc | CRIMP CBL.LUG 95mm2-12mm | E | 8 |  | 1 | 0
10894 | O021C4B6A | CC06 | 0243350 | 1 | 0 | Pc | TRAFO PROTECT DGPT2 RELAY | F | 1292 |  | 1 | 0
10895 | O021C4B6A | CC06 | 0617610 | 21 | 0 | Pc | CRIMP PRL.CON.34318 ( 6.7-10.5mm) | E | 0 |  | 1 | 0
10896 | O021C4B6A | CC06 | 0622112 | 2 | 0 | Pc | FLAT WASHER M12 x 24mm Brass | E | 0 |  | 1 | 0
10897 | O021C4B6A | CC06 | 0632383 | 1 | 0 | Pc | GASKET 160 x 100 x 6mm | F | 0 |  | 1 | 0
10898 | O021C4B6A | CC06 | 0777009 | 1 | 0 | PC | RATING PLATE 13.8kV,Dyn11,5P, OPEN | F | 0 |  | 1 | 0
10899 | O021C4B6A | CC06 | 0696S02 | 1 | 0 | Pc | O.L.I. MAIER VERTICAL | F | 150 |  | 1 | 0
10900 | O021C4B6A | CC06 | 0699103 | 1 | 0 | Pc | GASKET IT: for OVER P.VENT | F | 2 |  | 1 | 0
10901 | O021C4B6A | CC06 | 0710S55 | 1 | 0 | Pc | PLUG 1" BRASS | F | 8 |  | 1 | 0
10902 | O201C4C | CC02 | 0071304 | 378.951 | 3 | Kg | Copper Foil 630x1.000mm | A | 27 | CF | 4 | 5
10903 | O201C4C | CC02 | 0031155 | 517.375 | 0.4 | Kg | Copper wire 3.55mm | A | 27 | CW | 4 | 1
10904 | O201C4C | CC01 | 0511S12 | 348.222 | 5 | Kg | Silicon Steel 205mm M5X | A | 6 | SS | 6 | 0
10905 | O201C4C | CC01 | 0511S08 | 491.18 | 5 | Kg | Silicon Steel 190mm M5X | A | 6 | SS | 6 | 0
10906 | O201C4C | CC01 | 0511S11 | 129.161 | 5 | Kg | Silicon Steel 180mm M5X | A | 6 | SS | 6 | 0
10907 | O201C4C | CC01 | 0511S07 | 95.246 | 5 | Kg | Silicon Steel 170mm M5X | A | 6 | SS | 6 | 0
10908 | O201C4C | CC01 | 0511S05 | 125.328 | 5 | Kg | Silicon Steel 150mm M5X | A | 6 | SS | 6 | 0
10909 | O201C4C | CC01 | 0511S15 | 42.168 | 5 | Kg | Silicon Steel 130mm M5X | A | 6 | SS | 6 | 0
10910 | O201C4C | CC01 | 0511S14 | 27.027 | 5 | Kg | Silicon Steel 110mm M5X | A | 6 | SS | 6 | 0
10911 | O201C4C | CC01 | 0511S16 | 22.019 | 5 | Kg | Silicon Steel 80mm M5X | A | 6 | SS | 6 | 0
10912 | O201C4C | CC01 | 0511S13 | 8.852 | 5 | Kg | Silicon Steel 50mm M5X | A | 6 | SS | 6 | 0
10913 | O201C4C | CC04 | 0520541 | 1025 | 0 | Kg | SPD STEEL 1.5 x 1500mm | A | 0 | SP | 2 | 0
10914 | O201C4C | CC06 | 0680S02 | 1110 | 0 | Kg | TRANSFORMER OIL IEC296 CLASS 1 | A | 5 | OI | 1 | 0
10915 | O201C4C | CC03 | 0221456 | 1 | 0 | No | 0121825 63A 20kV 5Pos | B | 247 | TC | 3 | 0
10916 | O201C4C | CC06 | 0211045 | 3 | 0 | SET | HV BUSHING 36/630A BOLTED TY TAKFAN | B | 0 | HB | 1 | 0
10917 | O201C4C | CC06 | 0211S44 | 4 | 0 | SET | LV BUSHING KIT+PORCELAIN | B | 0 | LB | 1 | 0
10918 | O201C4C | CC04 | 0045260 | 6.172 | 5 | Meter | FLAT CU.BAR 80 x 10mm Soft | C | 146 | CB | 5 | 5
10919 | O201C4C | CC02 | 0311046 | 6.652 | 0 | Kg | O.PAPER 646mm x 5mills | C | 17 | HO | 4 | 0
10920 | O201C4C | CC02 | 0311045 | 6.382 | 0 | Kg | O.PAPER 646mm x 3mills | C | 22 |  | 4 | 0
10921 | O201C4C | CC02 | 0343165 | 2.003 | 0 | Kg | PP3055 END FILL 13 x 1.00mm | C | 15 | HE | 4 | 0
10922 | O201C4C | CC02 | 0343083 | 0.794 | 0 | Kg | PP 3055 11 x 1.00mm | C | 14 | LE | 4 | 0
10923 | O201C4C | CC02 | 0343080 | 0.397 | 0 | Kg | PP 3055 11 x 0.50mm | C | 14 | LE | 4 | 0
10924 | O201C4C | CC06 | 0777001 | 1 | 0 | PC | AL Rating plate Dyn11,60Hz | F | 0 | RP | 1 | 0
10925 | O201C4C | CC03 | 0371570 | 1.5 | 0 | Meter | BOWDEN SLEEVE 6x7mm | D | 2 | BS | 3 | 0
10926 | O201C4C | CC01 | 0735637 | 4 | 0 | Pc | CORE SUPPORT DCC 205 | D | 5 | CS | 6 | 0
10927 | O201C4C | CC04 | 0694028 | 1 | 0 | Pc | DRAIN VALVE ASSY:TYPE A NW22 w/GSKT | D | 30 | DP | 2 | 0
10928 | O201C4C | CC04 | 0671035 | 1 | 0 | Pc | FILLING SOCKET 1"G X 23mm | D | 4 | FS | 2 | 0
10929 | O201C4C | CC04 | 0674003 | 2 | 0 | Pc | LIFTING LUG TYPE 3 | D | 13 | LL | 2 | 0
10930 | O201C4C | CC06 | 0677S76 | 1 | 0 | Pc | STC LOGO PLATE DWG# 0677/S76 rev.2 | D | 8 | SL | 1 | 0
10931 | O201C4C | CC06 | 0693310 | 1 | 0 | Pc | OVER PRESSURE VENT (CED) | D | 46 | OP | 1 | 0
10932 | O201C4C | CC03 | 0371550 | 1.5 | 0 | Meter | RILSON SLEEVE 2x4.4mm | D | 2 | RS | 3 | 0
10933 | O201C4C | CC02 | 0664230 | 17.04 | 0 | Kg | STEEL STRAP 19 x 0.90 mm | D | 10 | SS | 4 | 0
10934 | O201C4C | CC02 | 0664275 | 6 | 0 | Pc | STEEL CLIP-STRAP SEAL | D | 0 | SS | 4 | 0
10935 | O201C4C | CC02 | 0615S34 | 4 | 0 | Pc | TIE ROD FT M10 x 280mm GALV. | D | 1 | TR | 4 | 0
10936 | O201C4C | CC04 | 0671203 | 1 | 0 | Pc | THERMO. POCKET (new) BELL TYPE | D | 32 | TP | 2 | 0
10937 | O201C4C | CC04 | 0541014 | 6 | 12 | Meter | HRS ROUND BAR DIA 8mm | D | 1 | RB | 2 | 12
10938 | O201C4C | CC04 | 0554090 | 1.68 | 10 | Meter | HRS U-CHANNEL 180x70x8mm | D | 60 | UC | 2 | 10
10939 | O201C4C | CC06 | 0697009 | 1 | 0 | Pc | THERMOMETER DIAL TYPE W/O CONTACTS | F | 64 |  | 1 | 0
10940 | O201C4C | CC04 | 0636S64 | 3 | 0 | PC | RUBBER BUSH 33mm CLOSED SINGLE | F | 0 |  | 2 | 0
10941 | O201C4C | CC06 | 0676120 | 4 | 0 | Pc | ROLLER ASSEMBLY (dia.) 150mm | F | 50 |  | 1 | 0
10942 | O201C4C | CC06 | 0696S01 | 1 | 0 | Pc | OIL LEVEL INDICATOR (Make: CED) | F | 55 |  | 1 | 0
10943 | O201C4C | CC06 | 0710S55 | 2 | 0 | Pc | PLUG 1" BRASS | F | 8 |  | 1 | 0
10944 | O201C4C | CC06 | 0283285 | 12 | 0 | Pc | CABLE GLAND+NUT PG48 PVC | F | 11 |  | 1 | 0
10945 | O201C4C | CC01 | 0621210 | 8 | 0 | Pc | HEX NUT M10 GALV | E | 0 |  | 6 | 0
10946 | O201C4C | CC01 | 0622610 | 8 | 0 | Pc | FLAT WASHER M10 x 22mm GALV | E | 0 |  | 6 | 0
10947 | O201C4C | CC01 | 0623110 | 8 | 0 | Pc | S.LOCK WASHER M10 GALV | E | 0 |  | 6 | 0
10948 | O201C4C | CC02 | 0335010 | 0.2 | 5 | Sht | PP 3050 2100x1050x1mm | E | 24 |  | 4 | 5
10949 | O201C4C | CC02 | 0335281 | 0.05 | 0 | Sht | PP 3050 2100x1050x3mm | E | 55 |  | 4 | 0
10950 | O201C4C | CC02 | 0335282 | 0.1 | 0 | Sht | PP 3050 2100x1050x4mm | E | 95 |  | 4 | 0
10951 | O201C4C | CC02 | 0335S22 | 3 | 0 | Pc | PP STRIP 5 x 7 x 2000mm | E | 2 |  | 4 | 0
10952 | O201C4C | CC02 | 0335S23 | 2 | 0 | Pc | PP STRIP 3 x 7 x 2000mm | E | 1 |  | 4 | 0
10953 | O201C4C | CC02 | 0332225 | 0.1 | 0 | Sht | TRAFO WOOD 1000x2000x20mm | E | 357 |  | 4 | 0
10954 | O201C4C | CC02 | 0311535 | 2.6 | 10 | Kg | PP ROLL 1000/1135/1280 mm x 0.50mm | E | 13 |  | 4 | 10
10955 | O201C4C | CC02 | 0311540 | 0.7 | 10 | Kg | PP ROLL 1135/1280 x 0.30mm | E | 13 |  | 4 | 10
10956 | O201C4C | CC02 | 0335S24 | 282 | 0 | Pc | PP STRIP 4 x 7 x 2000mm | E | 1 |  | 4 | 0
10957 | O201C4C | CC02 | 0371700 | 0.72 | 0 | Meter | CREPE PAPER SLEEVE 13mm | E | 1 |  | 4 | 0
10958 | O201C4C | CC02 | 0371709 | 1.2 | 0 | Meter | CREPE PAPER SLEEVE 20mm | E | 2 |  | 4 | 0
10959 | O201C4C | CC02 | 0335015 | 0.6 | 5 | Sht | PP 3050 2100x1050x1.5mm | E | 30 |  | 4 | 5
10960 | O201C4C | CC03 | 0617105 | 3 | 0 | Pc | CRIMP CBL.LUG 50mm2-16mm | E | 2 |  | 3 | 0
10961 | O201C4C | CC03 | 0617629 | 6 | 0 | Pc | CRIMP PRL.CON.35187 (26.7-42.4mm) | E | 2 |  | 3 | 0
10962 | O201C4C | CC03 | 0617650 | 12 | 0 | Pc | CRIMP BUTT CONN. 50mm2 | E | 1 |  | 3 | 0
10963 | O201C4C | CC03 | 0361060 | 0.25 | 0 | Meter | PRESSPHAN TUBE 12.5 x 16mm x1.65Mtr | E | 14 |  | 3 | 0
10964 | O201C4C | CC03 | 0361080 | 0.07 | 0 | Meter | PRESSPHAN TUBE 20.5 x 24mm | E | 19 |  | 3 | 0
10965 | O201C4C | CC03 | 0371700 | 26 | 0 | Meter | CREPE PAPER SLEEVE 13mm | E | 1 |  | 3 | 0
10966 | O201C4C | CC03 | 0023049 | 0.9 | 0 | Kg | M.PAPER INS.CU.WIRE 4.90mm | E | 26 |  | 3 | 0
10967 | O201C4C | CC03 | 0610050 | 37 | 0 | Pc | COMPRESSION RING 3LCW 2R8G | E | 1 |  | 3 | 0
10968 | O201C4C | CC03 | 0610104 | 19 | 0 | Pc | HUCK BOLT 14G | E | 1 |  | 3 | 0
10969 | O201C4C | CC03 | 0610107 | 18 | 0 | Pc | HUCK BOLT 18G | E | 1 |  | 3 | 0
10970 | O201C4C | CC03 | 0617110 | 68 | 0 | Pc | CRIMP CBL.LUG 70mm2- 6mm | E | 2 |  | 3 | 0
10971 | O201C4C | CC03 | 0024070 | 25 | 0 | Meter | BARE STRD CU.WIRE 70mm2,0.62kg/Mtr | E | 11 |  | 3 | 0
10972 | O201C4C | CC03 | 0613126 | 6 | 0 | Pc | CUP SQ.BOLT M6 x 100mm Inox | E | 1 |  | 3 | 0
10973 | O201C4C | CC03 | 0621440 | 12 | 0 | PC | HEX. NUT M6 SS | E | 0 |  | 3 | 0
10974 | O201C4C | CC03 | 0622440 | 6 | 0 | PC | FLAT WASHER M6 X 12mm SS | E | 0 |  | 3 | 0
10975 | O201C4C | CC03 | 0623440 | 6 | 0 | PC | S.LOCK WASHER M6 SS | E | 0 |  | 3 | 0
10976 | O201C4C | CC03 | 0612615 | 2 | 0 | Pc | HEX.BOLT M6 x 80mm GALV | E | 0 |  | 3 | 0
10977 | O201C4C | CC03 | 0621206 | 2 | 0 | Pc | HEX NUT M6 GALV | E | 0 |  | 3 | 0
10978 | O201C4C | CC03 | 0622106 | 2 | 0 | Pc | FLAT WASHER M6 x 12mm Brass | E | 0 |  | 3 | 0
10979 | O201C4C | CC03 | 0623106 | 2 | 0 | Pc | S.LOCK WASHER M6 GALV | E | 0 |  | 3 | 0
10980 | O201C4C | CC03 | 0612222 | 6 | 0 | Pc | HEX BOLT M12 x 40mm GALV | E | 0 |  | 3 | 0
10981 | O201C4C | CC03 | 0621212 | 6 | 0 | Pc | HEX NUT M12 GALV | E | 0 |  | 3 | 0
10982 | O201C4C | CC03 | 0622612 | 12 | 0 | Pc | FLAT WASHER M12 x 40mm GALV | E | 0 |  | 3 | 0
10983 | O201C4C | CC03 | 0623112 | 6 | 0 | Pc | S.LOCK WASHER M12 GALV | E | 0 |  | 3 | 0
10984 | O201C4C | CC04 | 0551095 | 4.7 | 15 | Meter | HRS ANGLE BAR 75x75x9mm | E | 26 |  | 2 | 15
10985 | O201C4C | CC04 | 0531034 | 0.5 | 10 | Meter | HRS FLAT BAR 30 x 8mm | E | 5 |  | 2 | 10
10986 | O201C4C | CC04 | 0522S02 | 1 | 10 | Sht | MS PLATE 4 x 8 x 6mm | E | 368 |  | 2 | 10
10987 | O201C4C | CC02 | 0322018 | 0.05 | 0 | Cu.Mtr | MAHOGANY 300mm x 50mm x 4mtr. | E | 2640 |  | 4 | 0
10988 | O201C4C | CC04 | 0045430 | 2.2 | 10 | Meter | FLAT CU.BAR 120 x 15mm Hard | F | 277 |  | 2 | 10
10989 | O201C4C | CC04 | 0142S01 | 0.1 | 10 | Sht | ALUMINUM SHEET 4x8x4mm | F | 390 |  | 2 | 10
10990 | O201C4C | CC04 | 0531123 | 1.1 | 15 | Meter | HRS FLAT BAR 70 x 8mm | E | 10 |  | 2 | 15
10991 | O201C4C | CC04 | 0522503 | 1.6 | 10 | Sht | MS PLATE 4 x 8 x 3mm | E | 185 |  | 2 | 10
10992 | O201C4C | CC04 | 0522S07 | 1 | 10 | Sht | MS PLATE 4x 8x8mm | F | 483 |  | 2 | 10
10993 | O201C4C | CC04 | 0621208 | 1 | 0 | Pc | HEX NUT M8 GALV | E | 0 |  | 2 | 0
10994 | O201C4C | CC04 | 0616442 | 2 | 0 | Pc | WELDING STUD M8 x 25mm Inox | E | 1 |  | 2 | 0
10995 | O201C4C | CC04 | 0531072 | 18 | 15 | Meter | HRS FLAT BAR 50 x 8mm | E | 8 |  | 2 | 15
10996 | O201C4C | CC04 | 0551030 | 0.6 | 10 | Meter | HRS ANGLE BAR 40x40x4mm | E | 5 |  | 2 | 10
10997 | O201C4C | CC04 | 0616290 | 2 | 0 | Pc | WELDING STUD M12 x 30mm Steel | E | 2 |  | 2 | 0
10998 | O201C4C | CC04 | 0527S53 | 0.05 | 0 | Sht | Item Desc Could not be Transfered | F | 0 |  | 2 | 0
10999 | O201C4C | CC04 | 0522S05 | 2 | 0 | Sheet | MS PLATE 2Mtr x 3Mtr x 6MM | F | 0 |  | 2 | 0
11000 | O201C4C | CC04 | 0616480 | 4 | 0 | Pc | WELDING STUD M10 x 55mm Inox | E | 2 |  | 2 | 0
11001 | O201C4C | CC04 | 0616S02 | 4 | 0 | Pc | WELDING STUD M6 x 30mm Steel | E | 1 |  | 2 | 0
11002 | O201C4C | CC04 | 0616280 | 18 | 0 | Pc | WELDING STUD M10 x 55mm Steel | E | 1 |  | 2 | 0
11003 | O201C4C | CC06 | 0638111 | 2.5 | 0 | Meter | GASKET CORK IMP. 30 x 2mm | E | 2 |  | 1 | 0
11004 | O201C4C | CC06 | 0638110 | 5.2 | 0 | Meter | GASKET PROFILE 2mm | E | 1 |  | 1 | 0
11005 | O201C4C | CC06 | 0615S53 | 10 | 0 | Pc | TIE ROD FT M12 x 180mm GALV. | E | 0 |  | 1 | 0
11006 | O201C4C | CC06 | 0615S55 | 6 | 0 | Pc | TIE ROD FT M12 x 200mm GALV. | E | 0 |  | 1 | 0
11007 | O201C4C | CC06 | 0621212 | 80 | 0 | Pc | HEX NUT M12 GALV | E | 0 |  | 1 | 0
11008 | O201C4C | CC06 | 0622612 | 60 | 0 | Pc | FLAT WASHER M12 x 40mm GALV | E | 0 |  | 1 | 0
11009 | O201C4C | CC06 | 0623112 | 60 | 0 | Pc | S.LOCK WASHER M12 GALV | E | 0 |  | 1 | 0
11010 | O201C4C | CC06 | 0612228 | 32 | 0 | Pc | HEX BOLT M12 x 50mm GALV | E | 0 |  | 1 | 0
11011 | O201C4C | CC06 | 0612S01 | 35 | 0 | Pc | HEX BOLT M10 x 25mm GALV | E | 0 |  | 1 | 0
11012 | O201C4C | CC06 | 0612160 | 24 | 0 | Pc | HEX BOLT M10 x 20mm GALV | E | 0 |  | 1 | 0
11013 | O201C4C | CC06 | 0621650 | 60 | 0 | Pc | CAGE NUT M10 C4810 CGM | E | 2 |  | 1 | 0
11014 | O201C4C | CC06 | 0612S61 | 4 | 0 | Pc | HEX BOLT M12 x 30mm GALV | E | 0 |  | 1 | 0
11015 | O201C4C | CC06 | 0621442 | 20 | 0 | PC | HEX. NUT M10 SS | E | 0 |  | 1 | 0
11016 | O201C4C | CC06 | 0622442 | 20 | 0 | PC | FLAT WASHER M10 X 22mm SS | E | 0 |  | 1 | 0
11017 | O201C4C | CC06 | 0623442 | 20 | 0 | PC | S.LOCK WASHER M10 SS | E | 0 |  | 1 | 0
11018 | O201C4C | CC06 | 0621441 | 8 | 0 | PC | HEX. NUT M8 SS | E | 0 |  | 1 | 0
11019 | O201C4C | CC06 | 0622441 | 8 | 0 | PC | FLAT WASHER M8 X 16mm SS | E | 0 |  | 1 | 0
11020 | O201C4C | CC06 | 0623441 | 8 | 0 | PC | S.LOCK WASHER M8 SS | E | 0 |  | 1 | 0
11021 | O201C4C | CC06 | 0612S02 | 65 | 0 | Pc | HEX BOLT M10 x 35mm GALV | E | 0 |  | 1 | 0
11022 | O201C4C | CC06 | 0612S99 | 1 | 0 | Pc | HEX.(SEAL) BOLT M10x35mm GALV. | E | 1 |  | 1 | 0
11023 | O201C4C | CC06 | 0621210 | 80 | 0 | Pc | HEX NUT M10 GALV | E | 0 |  | 1 | 0
11024 | O201C4C | CC06 | 0610104 | 19 | 0 | Pc | HUCK BOLT 14G | E | 1 |  | 1 | 0
11025 | O201C4C | CC06 | 0610050 | 19 | 0 | Pc | COMPRESSION RING 3LCW 2R8G | E | 1 |  | 1 | 0
11026 | O201C4C | CC06 | 0679060 | 0.3 | 0 | Roll | PLUMB SEAL WIRE | E | 28 |  | 1 | 0
11027 | O201C4C | CC06 | 0679065 | 2 | 0 | Pc | PLUMB SEAL dia: 12mm | E | 0 |  | 1 | 0
11028 | O201C4C | CC06 | 0631154 | 2 | 0 | Pc | GASKET IT 46x34x3mm(for OPV&Drain V | E | 2 |  | 1 | 0
11029 | O201C4C | CC06 | 0631110 | 1 | 0 | Pc | GASKET IT 1"G (for THERMOMETER) | E | 2 |  | 1 | 0
11030 | O201C4C | CC06 | 0699103 | 1 | 0 | Pc | GASKET IT: for OVER P.VENT | E | 2 |  | 1 | 0
11031 | O201C4C | CC06 | 0616164 | 8 | 0 | Pc | RIVET 1661-0516 5/32" | E | 0 |  | 1 | 0
11032 | O-71B4B | CC02 | 0071S98 | 27.672 | 3 | Kg | Copper Foil 200x0.200mm | A | 27 | CF | 4 | 5
11033 | O-71B4B | CC02 | 0031049 | 30.055 | 0.4 | Kg | Copper wire 0.80mm | A | 27 | CW | 4 | 1
11034 | O-71B4B | CC01 | 0511S16 | 60.974 | 5 | Kg | Silicon Steel 80mm M5X | A | 6 | SS | 6 | 0
11035 | O-71B4B | CC01 | 0511S09 | 36.509 | 5 | Kg | Silicon Steel 70mm M5X | A | 6 | SS | 6 | 0
11036 | O-71B4B | CC01 | 0511S01 | 11.529 | 5 | Kg | Silicon Steel 60mm M5X | A | 6 | SS | 6 | 0
11037 | O-71B4B | CC01 | 0511S13 | 4.505 | 5 | Kg | Silicon Steel 50mm M5X | A | 6 | SS | 6 | 0
11038 | O-71B4B | CC04 | 0520090 | 52.706 | 5 | Kg | SPD Steel 600mm | A | 2 | SP | 2 | 5
11039 | O-71B4B | CC06 | 0680S02 | 137.893 | 0 | Kg | Trafo Oil IEC 296 | A | 3 | OI | 1 | 0
11040 | O-71B4B | CC03 | 0221450 | 1 | 0 | No | 20315 30A 20kV 5Pos Open | B | 278 | TC | 3 | 0
11041 | O-71B4B | CC06 | 0211390 | 3 | 0 | Nos | HV Bg.5/250A (RMU) | B | 56 | HB | 1 | 0
11042 | O-71B4B | CC06 | 0211390 | 3 | 0 | Nos | HV Bg.5/250A (RMU) | B | 56 | HB | 1 | 0
11043 | O-71B4B | CC06 | 0211S12 | 4 | 0 | Nos | LV Bg.PIOCH(TOP) 1250A | B | 138 | LB | 1 | 0
11044 | O-71B4B | CC04 | 0045045 | 2.508 | 5 | Meter | FLAT CU.BAR 30 x 2mm Soft | C | 8 | CB | 5 | 5
11045 | O-71B4B | CC02 | 0311S63 | 1.12 | 0 | Kg | O.PAPER 216mm x 3mills | C | 21 | HO | 4 | 0
11046 | O-71B4B | CC02 | 0311161 | 1.023 | 0 | Kg | O.PAPER 216mm x 0.045mm SC | C | 31 |  | 4 | 0
11047 | O-71B4B | CC02 | 0311S64 | 1.2 | 0 | Kg | O.PAPER 216mm x 0.045mm DC | C | 36 | LD | 4 | 0
11048 | O-71B4B | CC02 | 0343162 | 0.436 | 0 | Kg | PP 3055 13 x 0.50mm | C | 15 | HE | 4 | 0
11049 | O-71B4B | CC02 | 0343074 | 0.292 | 0 | Kg | PP 3055 11 x 0.16mm | C | 13 | LE | 4 | 0
11050 | O-71B4B | CC06 | 0777009 | 1 | 0 | PC | RATING PLATE 13.8kV,Dyn11,5P, OPEN | F | 0 | RP | 1 | 0
11051 | O-71B4B | CC03 | 0371570 | 1.5 | 0 | Meter | BOWDEN SLEEVE 6x7mm | D | 2 | BS | 3 | 0
11052 | O-71B4B | CC01 | 0735080 | 4 | 0 | Pc | CORE SUPPORT DCC 80 DRWG.S080 | D | 3 | CS | 6 | 0
11053 | O-71B4B | CC04 | 0694028 | 1 | 0 | Pc | DRAIN VALVE ASSY:TYPE A NW22 w/GSKT | D | 30 | DP | 2 | 0
11054 | O-71B4B | CC04 | 0671035 | 2 | 0 | Pc | FILLING SOCKET 1"G X 23mm | D | 4 | FS | 2 | 0
11055 | O-71B4B | CC04 | 0674001 | 2 | 0 | Pc | LIFTING LUG TYPE 1 | D | 3 | LL | 2 | 0
11056 | O-71B4B | CC06 | 0677S76 | 1 | 0 | Pc | STC LOGO PLATE DWG# 0677/S76 rev.2 | D | 8 | SL | 1 | 0
11057 | O-71B4B | CC06 | 0693310 | 1 | 0 | Pc | OVER PRESSURE VENT (CED) | D | 46 | OP | 1 | 0
11058 | O-71B4B | CC03 | 0371550 | 1.5 | 0 | Meter | RILSON SLEEVE 2x4.4mm | D | 2 | RS | 3 | 0
11059 | O-71B4B | CC02 | 0664230 | 3.81 | 0 | Kg | STEEL STRAP 19 x 0.90 mm | D | 10 | SS | 4 | 0
11060 | O-71B4B | CC02 | 0664275 | 3 | 0 | Pc | STEEL CLIP-STRAP SEAL | D | 0 | SS | 4 | 0
11061 | O-71B4B | CC01 | 0615S16 | 4 | 0 | Pc | TIE ROD FT M8 x 160mm GALV. | D | 1 | TR | 6 | 0
11062 | O-71B4B | CC04 | 0671203 | 1 | 0 | Pc | THERMO. POCKET (new) BELL TYPE | D | 32 | TP | 2 | 0
11063 | O-71B4B | CC04 | 0541006 | 4 | 0 | Meter | HRS ROUND BAR 6 mm DIA | D | 1 | RB | 2 | 0
11064 | O-71B4B | CC04 | 0554050 | 1.24 | 15 | Meter | HRS U-CHANNEL 100x50x6mm | D | 30 | UC | 2 | 15
11065 | O-71B4B | CC02 | 0335010 | 0.12 | 5 | sht | PP 3050 2100x1100x1mm | E | 28 |  | 4 | 5
11066 | O-71B4B | CC02 | 0335281 | 0.01 | 0 | sht | PP 3050 2100x2000x3mm | E | 194 |  | 4 | 0
11067 | O-71B4B | CC02 | 0335282 | 0.01 | 0 | sht | PP 3050 2100x1100x4mm | E | 104 |  | 4 | 0
11068 | O-71B4B | CC02 | 0335020 | 0.075 | 5 | sht | PP 3050 2000x1000x2mm | E | 52 |  | 4 | 5
11069 | O-71B4B | CC02 | 0335S22 | 2 | 0 | Pc | PP STRIP 5 x 7 x 2000mm | E | 2 |  | 4 | 0
11070 | O-71B4B | CC02 | 0332220 | 0.01 | 0 | sht | TRAFO WOOD 2000x1000x15mm | E | 458 |  | 4 | 0
11071 | O-71B4B | CC02 | 0311535 | 0.6 | 10 | kg | PP ROLL 1135 x 0.50mm | E | 9 |  | 4 | 10
11072 | O-71B4B | CC02 | 0311540 | 0.13 | 10 | kg | PP ROLL 1135 x 0.30mm | E | 9 |  | 4 | 10
11073 | O-71B4B | CC02 | 0335S24 | 7 | 0 | Pc | PP STRIP 4 x 7 x 2000mm | E | 1 |  | 4 | 0
11074 | O-71B4B | CC02 | 0335S23 | 14 | 0 | Pc | PP STRIP 3 x 7 x 2000mm | E | 1 |  | 4 | 0
11075 | O-71B4B | CC02 | 0335015 | 0.07 | 5 | sht | PP 3050 2000x1000x1.5mm | E | 41 |  | 4 | 5
11076 | O-71B4B | CC02 | 0332225 | 0.01 | 0 | sht | TRAFO WOOD 1500x1500x20mm | E | 582 |  | 4 | 0
11077 | O-71B4B | CC02 | 0311535 | 0.3 | 10 | Kg | PP ROLL 1000/1135/1280 mm x 0.50mm | E | 13 |  | 4 | 10
11078 | O-71B4B | CC02 | 0311540 | 0.2 | 10 | Kg | PP ROLL 1135/1280 x 0.30mm | E | 13 |  | 4 | 10
11079 | O-71B4B | CC02 | 0332220 | 0.05 | 0 | Sht | TRAFO WOOD 2000x1000x15mm | E | 262 |  | 4 | 0
11080 | O-71B4B | CC02 | 0371693 | 1.2 | 0 | Meter | CREPE PAPER SLEEVE 6mmx1.2Mtr | E | 1 |  | 4 | 0
11081 | O-71B4B | CC03 | 0361030 | 0.25 | 0 | m | PRESSPHAN TUBE 6.3 x 9mm | E | 6 |  | 3 | 0
11082 | O-71B4B | CC03 | 0361080 | 0.07 | 0 | m | PRESSPHAN TUBE 20.5 x 24mm | E | 16 |  | 3 | 0
11083 | O-71B4B | CC03 | 0371700 | 2.8 | 0 | m | CREPE PAPER SLEEVE 13mm | E | 2 |  | 3 | 0
11084 | O-71B4B | CC03 | 0023029 | 0.4 | 0 | kg | M.PAPER INS.CU.WIRE 2.90mm | E | 26 |  | 3 | 0
11085 | O-71B4B | CC03 | 0024070 | 1.6 | 0 | Meter | BARE STRD CU.WIRE 70mm2,0.62kg/Mtr | E | 11 |  | 3 | 0
11086 | O-71B4B | CC03 | 0617110 | 8 | 0 | pc | CRIMP CBL.LUG 70mm2- 6mm | E | 1 |  | 3 | 0
11087 | O-71B4B | CC03 | 0617075 | 6 | 0 | Pc | CRIMP CBL.LUG 25mm2- 6mm | E | 1 |  | 3 | 0
11088 | O-71B4B | CC03 | 0221S90 | 1 | 0 | Pc | TC ADAPTION PIECE ELBOW | E | 12 |  | 3 | 0
11089 | O-71B4B | CC03 | 0617611 | 3 | 0 | Pc | CRIMP PRL.CON.34319 (10.6-16.7mm) | E | 0 |  | 3 | 0
11090 | O-71B4B | CC03 | 0610050 | 6 | 0 | Pc | COMPRESSION RING 3LCW 2R8G | E | 1 |  | 3 | 0
11091 | O-71B4B | CC03 | 0610700 | 6 | 0 | Pc | COMP.BOLT SHORT | E | 1 |  | 3 | 0
11092 | O-71B4B | CC03 | 0612172 | 4 | 0 | Pc | HEX BOLT M10 x 40mm GALV | E | 0 |  | 3 | 0
11093 | O-71B4B | CC03 | 0621210 | 4 | 0 | Pc | HEX NUT M10 GALV | E | 0 |  | 3 | 0
11094 | O-71B4B | CC03 | 0622610 | 8 | 0 | Pc | FLAT WASHER M10 x 22mm GALV | E | 0 |  | 3 | 0
11095 | O-71B4B | CC03 | 0623110 | 4 | 0 | Pc | S.LOCK WASHER M10 GALV | E | 0 |  | 3 | 0
11096 | O-71B4B | CC03 | 0612612 | 2 | 0 | Pc | HEX BOLT M16 x 80mm GALV | E | 1 |  | 3 | 0
11097 | O-71B4B | CC03 | 0621206 | 2 | 0 | Pc | HEX NUT M6 GALV | E | 0 |  | 3 | 0
11098 | O-71B4B | CC03 | 0622605 | 2 | 0 | Pc | FLAT WASHER M6 x 12mm GALV | E | 0 |  | 3 | 0
11099 | O-71B4B | CC03 | 0623106 | 2 | 0 | Pc | S.LOCK WASHER M6 GALV | E | 0 |  | 3 | 0
11100 | O-71B4B | CC04 | 0522505 | 0.03 | 10 | sht | Item Desc Could not be Transfered | E | 150 |  | 2 | 10
11101 | O-71B4B | CC04 | 0531034 | 0.55 | 10 | m | HRS FLAT BAR 30 x 8mm | E | 3 |  | 2 | 10
11102 | O-71B4B | CC04 | 0551045 | 0.2 | 12 | m | HRS ANGLE BAR 50x50x5mm | E | 5 |  | 2 | 12
11103 | O-71B4B | CC04 | 0522504 | 0.25 | 10 | sht | Item Desc Could not be Transfered | E | 121 |  | 2 | 10
11104 | O-71B4B | CC04 | 0710S45 | 1 | 0 | Pc | END CAP 1/2" GALV. | E | 2 |  | 2 | 0
11105 | O-71B4B | CC04 | 0522503 | 0.27 | 10 | sht | Item Desc Could not be Transfered | E | 93 |  | 2 | 10
11106 | O-71B4B | CC04 | 0551030 | 1.64 | 10 | m | HRS ANGLE BAR 40x40x4mm | E | 3 |  | 2 | 10
11107 | O-71B4B | CC04 | 0671050 | 1 | 0 | Pc | OLI SOCKET/F.CONN.TUBE 54x115mm | E | 24 |  | 2 | 0
11108 | O-71B4B | CC04 | 0671203 | 1 | 0 | pc | THERMO. POCKET (new) BELL TYPE | E | 17 |  | 2 | 0
11109 | O-71B4B | CC04 | 0531072 | 0.5 | 15 | m | HRS FLAT BAR 50 x 8mm | E | 4 |  | 2 | 15
11110 | O-71B4B | CC04 | 0527S05 | 0.02 | 10 | sht | Item Desc Could not be Transfered | E | 902 |  | 2 | 10
11111 | O-71B4B | CC04 | 0551065 | 2.26 | 10 | m | HRS ANGLE BAR 60x60x6mm | E | 7 |  | 2 | 10
11112 | O-71B4B | CC04 | 0679045 | 2 | 0 | pc | STEEL PIN 20 x 80mm | E | 6 |  | 2 | 0
11113 | O-71B4B | CC04 | 0616442 | 16 | 0 | Pc | WELDING STUD M8 x 25mm Inox | E | 1 |  | 2 | 0
11114 | O-71B4B | CC04 | 0616726 | 14 | 0 | PC | WELDING STUD M10 X 30mm MS | E | 0 |  | 2 | 0
11115 | O-71B4B | CC04 | 0621208 | 1 | 0 | Pc | HEX NUT M8 GALV | E | 0 |  | 2 | 0
11116 | O-71B4B | CC04 | 0616480 | 2 | 0 | Pc | WELDING STUD M10 x 55mm Inox | E | 2 |  | 2 | 0
11117 | O-71B4B | CC04 | 0616442 | 2 | 0 | Pc | WELDING STUD M8 x 25mm Inox | E | 1 |  | 2 | 0
11118 | O-71B4B | CC06 | 0636030 | 0.01 | 0 | sht | GSKT.CORK IMP. 1200x750x3mm | E | 114 |  | 1 | 0
11119 | O-71B4B | CC06 | 0638110 | 1.4 | 0 | m | GASKET PROFILE 2mm | E | 1 |  | 1 | 0
11120 | O-71B4B | CC06 | 0637150 | 2.268 | 0 | m | IMP.CORK GASKET 50 x 6mm | E | 0 |  | 1 | 2
11121 | O-71B4B | CC06 | 0677409 | 1 | 0 | pc | T.C. CAUTION PLATE (ALUM) rev.0 | E | 22 |  | 1 | 0
11122 | O-71B4B | CC06 | 0617062 | 3 | 0 | Pc | CRIMP CBL.LUG 25mm2-12mm | E | 1 |  | 1 | 0
11123 | O-71B4B | CC06 | 0617075 | 3 | 0 | Pc | CRIMP CBL.LUG 25mm2- 6mm | E | 1 |  | 1 | 0
11124 | O-71B4B | CC06 | 0621210 | 22 | 0 | Pc | HEX NUT M10 GALV | E | 0 |  | 1 | 0
11125 | O-71B4B | CC06 | 0622610 | 22 | 0 | Pc | FLAT WASHER M10 x 22mm GALV | E | 0 |  | 1 | 0
11126 | O-71B4B | CC06 | 0623110 | 18 | 0 | Pc | S.LOCK WASHER M10 GALV | E | 0 |  | 1 | 0
11127 | O-71B4B | CC06 | 0612108 | 3 | 0 | Pc | HEX BOLT M6 x 20mm GALV | E | 0 |  | 1 | 0
11128 | O-71B4B | CC06 | 0621206 | 3 | 0 | Pc | HEX NUT M6 GALV | E | 0 |  | 1 | 0
11129 | O-71B4B | CC06 | 0622605 | 3 | 0 | Pc | FLAT WASHER M6 x 12mm GALV | E | 0 |  | 1 | 0
11130 | O-71B4B | CC06 | 0623106 | 3 | 0 | Pc | S.LOCK WASHER M6 GALV | E | 0 |  | 1 | 0
11131 | O-71B4B | CC06 | 0612S25 | 8 | 0 | Pc | HEX BOLT M8 x 25mm GALV | E | 0 |  | 1 | 0
11132 | O-71B4B | CC06 | 0621651 | 8 | 0 | Pc | CAGE NUT M 8 C4808C | E | 0 |  | 1 | 0
11133 | O-71B4B | CC06 | 0621408 | 4 | 0 | Pc | HEX NUT M8 INOX | E | 0 |  | 1 | 0
11134 | O-71B4B | CC06 | 0622441 | 8 | 0 | PC | FLAT WASHER M8 X 16mm SS | E | 0 |  | 1 | 0
11135 | O-71B4B | CC06 | 0623S08 | 2 | 0 | Pc | S.LOCK WASHER M8 INOX | E | 0 |  | 1 | 0
11136 | O-71B4B | CC06 | 0621410 | 4 | 0 | Pc | HEX NUT M10 INOX | E | 0 |  | 1 | 0
11137 | O-71B4B | CC06 | 0622058 | 4 | 0 | Pc | FLAT WASHER M10 x 22mm INOX | E | 0 |  | 1 | 0
11138 | O-71B4B | CC06 | 0623S10 | 2 | 0 | Pc | S.LOCK WASHER M10 INOX | E | 0 |  | 1 | 0
11139 | O-71B4B | CC06 | 0612138 | 27 | 0 | Pc | HEX BOLT M8 x 30mm GALV | E | 0 |  | 1 | 0
11140 | O-71B4B | CC06 | 0612S98 | 1 | 0 | Pc | HEX (SEAL) BOLT M8 x 30mm GALV. | E | 1 |  | 1 | 0
11141 | O-71B4B | CC06 | 0621208 | 28 | 0 | Pc | HEX NUT M8 GALV | E | 0 |  | 1 | 0
11142 | O-71B4B | CC06 | 0610104 | 4 | 0 | Pc | HUCK BOLT 14G | E | 1 |  | 1 | 0
11143 | O-71B4B | CC06 | 0610050 | 6 | 0 | Pc | COMPRESSION RING 3LCW 2R8G | E | 1 |  | 1 | 0
11144 | O-71B4B | CC06 | 0610705 | 2 | 0 | Pc | COMP.BOLT LONG | E | 1 |  | 1 | 0
11145 | O-71B4B | CC06 | 0679060 | 0.3 | 0 | Roll | PLUMB SEAL WIRE | E | 28 |  | 1 | 0
11146 | O-71B4B | CC06 | 0679065 | 2 | 0 | Pc | PLUMB SEAL dia: 12mm | E | 0 |  | 1 | 0
11147 | O-71B4B | CC06 | 0631110 | 1 | 0 | Pc | GASKET IT 1"G (for THERMOMETER) | E | 2 |  | 1 | 0
11148 | O-71B4B | CC06 | 0631154 | 1 | 0 | Pc | GASKET IT 46x34x3mm(for OPV&Drain V | E | 2 |  | 1 | 0
11149 | O-71B4B | CC06 | 0699103 | 2 | 0 | Pc | GASKET IT: for OVER P.VENT | E | 2 |  | 1 | 0
11150 | O-71B4B | CC06 | 0637S10 | 1 | 0 | Pc | GASKET - OLI | E | 12 |  | 1 | 0
11151 | O-71B4B | CC06 | 0616164 | 8 | 0 | Pc | RIVET 1661-0516 5/32" | E | 0 |  | 1 | 0
11152 | O-71B4B | CC04 | 0696S04 | 1 | 0 | Set | O.L.I. PRISMATIC TYPE 11 (comp.set) | F | 87 |  | 2 | 0
11153 | O-71B4B | CC06 | 0678S84 | 1 | 0 | Pc | FACE PLATE (Min)OLG#0677/406 rev.1 | F | 31 |  | 1 | 0
11154 | O-71B4B | CC04 | 0671138 | 1 | 0 | Pc | MALE CONN.TUBE 1/2" D#330/S117 | F | 22 |  | 2 | 0
11155 | O-71B4B | CC06 | 0696S02 | 1 | 0 | Pc | O.L.I. MAIER VERTICAL | F | 150 |  | 1 | 0
11156 | O-71B4B | CC06 | 0697009 | 1 | 0 | Pc | THERMOMETER DIAL TYPE W/O CONTACTS | F | 64 |  | 1 | 0
11157 | O011B4BNM | CC02 | 0071320 | 62.533 | 3 | Kg | Copper Foil 340x0.250mm | A | 11 | CF | 4 | 5
11158 | O011B4BNM | CC02 | 0031063 | 58.16 | 0.4 | Kg | Copper wire 1.06mm | A | 11 | CW | 4 | 1
11159 | O011B4BNM | CC01 | 0511S16 | 65.951 | 5 | Kg | Silicon Steel 80mm M5X | A | 5 | SS | 6 | 0
11160 | O011B4BNM | CC01 | 0511S09 | 46.158 | 5 | Kg | Silicon Steel 70mm M5X | A | 5 | SS | 6 | 0
11161 | O011B4BNM | CC01 | 0511S01 | 14.27 | 5 | Kg | Silicon Steel 60mm M5X | A | 5 | SS | 6 | 0
11162 | O011B4BNM | CC01 | 0511S13 | 4.211 | 5 | Kg | Silicon Steel 50mm M5X | A | 5 | SS | 6 | 0
11163 | O011B4BNM | CC04 | 0520130 | 54.81 | 5 | Kg | SPD Steel 700mm | A | 2 | SP | 2 | 5
11164 | O011B4BNM | CC06 | 0680S02 | 123.315 | 0 | Kg | Trafo Oil IEC 296 | A | 2 | OI | 1 | 0
11165 | O011B4BNM | CC03 | 0221450 | 1 | 0 | No | 20315 30A 20kV 5Pos Open | B | 278 | TC | 3 | 0
11166 | O011B4BNM | CC06 | 0211390 | 6 | 0 | Set | HV BUSHING 5/250A | B | 0 | HB | 1 | 0
11167 | O011B4BNM | CC06 | 0211S12 | 4 | 0 | Nos | LV Bg.PIOCH(TOP) 1250A | B | 138 | LB | 1 | 0
11168 | O011B4BNM | CC04 | 0045045 | 2.96 | 0 | Meter | FLAT CU.BAR 30 x 2mm Soft | C | 8 | CB | 5 | 5
11169 | O011B4BNM | CC02 | 0311077 | 2.682 | 0 | Kg | HV Orpoxy 5Mils x356mm | C | 23 | HO | 4 | 0
11170 | O011B4BNM | CC02 | 0311079 | 1.773 | 0 | Kg | LV Orpoxy 0.045x 356mm SC | C | 31 |  | 4 | 0
11171 | O011B4BNM | CC02 | 0311081 | 2.08 | 0 | Kg | LV Orpoxy 0.045x 356mm DC | C | 32 | LD | 4 | 0
11172 | O011B4BNM | CC02 | 0343162 | 0.366 | 0 | Kg | HV End Fill 13x0.50 | C | 11 | HE | 4 | 0
11173 | O011B4BNM | CC02 | 0343076 | 0.388 | 0 | Kg | LV End Fill 11.0x0.20mm | C | 11 | LE | 4 | 0
11174 | O011B4BNM | CC06 | 0697010 | 1 | 0 | No | THERMOMETER JUMO | F | 250 | OT | 1 | 0
11175 | O011B4BNM | CC06 | 0696S02 | 1 | 0 | No | O.L.I. MAIER VERTICAL | F | 112 | OL | 1 | 0
11176 | O011B4BNM | CC03 | 0371570 | 1.5 | 0 | M | Bowden sleeve | D | 2 | BS | 3 | 0
11177 | O011B4BNM | CC01 | 0735080 | 4 | 0 | Nos | Core Support 80 | D | 5 | CS | 6 | 0
11178 | O011B4BNM | CC04 | 0694028 | 1 | 0 | Pc | DRAIN VALVE ASSY:TYPE A NW22 w/GSKT | D | 25 | DP | 2 | 0
11179 | O011B4BNM | CC04 | 0671035 | 2 | 0 | Pc | FILLING SOCKET 1"G X 23mm | D | 7 | FS | 2 | 0
11180 | O011B4BNM | CC04 | 0674001 | 2 | 0 | Nos | Lifting Lug Type I | D | 3 | LL | 2 | 0
11181 | O011B4BNM | CC06 | 0677S76 | 2 | 0 | Nos | STC Logo | D | 7 | SL | 1 | 0
11182 | O011B4BNM | CC06 | 0693310 | 2 | 0 | Pc | OVER PRESSURE VENT (CED) | D | 38 | OP | 1 | 0
11183 | O011B4BNM | CC03 | 0371550 | 1.5 | 0 | M | Rilson Sleeve | D | 2 | RS | 3 | 0
11184 | O011B4BNM | CC02 | 0664230 | 4.59 | 0 | M | Steel Strap | D | 8 | SS | 4 | 0
11185 | O011B4BNM | CC02 | 0664275 | 3 | 0 | Nos | Strap Seal | D | 0 | SS | 4 | 0
11186 | O011B4BNM | CC01 | 0615S15 | 4 | 0 | Pc | TIE ROD FT M8 x 150mm GALV | D | 1 | TR | 6 | 0
11187 | O011B4BNM | CC04 | 0671203 | 1 | 0 | Pc | THERMO. POCKET (new) BELL TYPE | D | 18 | TP | 2 | 0
11188 | O011B4BNM | CC04 | 0541014 | 3.52 | 12 | Mts | HRS Round Bar 8mm dia | D | 7 | RB | 2 | 12
11189 | O011B4BNM | CC04 | 0554050 | 1.04 | 15 | Meter | HRS U-CHANNEL 100x50x6mm | D | 16 | UC | 2 | 15
11190 | O011B4BNM | CC06 | 0677204 | 1 | 0 | Pc | RATING PLATE (ALUM) rev.2 | F | 31 |  | 1 | 0
11191 | O011B4BNM | CC06 | 0696S04 | 1 | 0 | Set | O.L.I. PRISMATIC TYPE 11 (comp.set) | F | 87 |  | 1 | 0
11192 | O011B4BNM | CC06 | 0678S84 | 1 | 0 | Pc | FACE PLATE (Min)OLG#0677/406 rev.1 | F | 31 |  | 1 | 0
11193 | O011B4BNM | CC01 | 0621208 | 8 | 0 | Pc | HEX NUT M8 GALV | E | 0 |  | 6 | 0
11194 | O011B4BNM | CC01 | 0622507 | 8 | 0 | Pc | FLAT WASHER M8 x 17mm GALV | E | 0 |  | 6 | 0
11195 | O011B4BNM | CC01 | 0623108 | 8 | 0 | Pc | S.LOCK WASHER M8 GALV | E | 0 |  | 6 | 0
11196 | O011B4BNM | CC02 | 0335S15 | 2 | 10 | Pc | PP STRIPS 5 x 7 x 2100mm | E | 2 |  | 4 | 10
11197 | O011B4BNM | CC02 | 0335020 | 0.15 | 5 | Sht | PP 3050 2000x1000x2mm | E | 54 |  | 4 | 5
11198 | O011B4BNM | CC02 | 0332225 | 0.04 | 0 | Sht | TRAFO WOOD 1500x1500x20mm | E | 272 |  | 4 | 0
11199 | O011B4BNM | CC02 | 0332220 | 0.03 | 0 | Sht | TRAFO WOOD 2000x1000x15mm | E | 266 |  | 4 | 0
11200 | O011B4BNM | CC02 | 0311535 | 0.75 | 10 | Kg | PP ROLL 1135 x 0.50mm | E | 13 |  | 4 | 10
11201 | O011B4BNM | CC02 | 0311540 | 0.2 | 10 | Kg | PP ROLL 1135 x 0.30mm | E | 12 |  | 4 | 10
11202 | O011B4BNM | CC02 | 0335S14 | 8 | 10 | Pc | PP STRIPS 4 x 7 x 3150mm | E | 3 |  | 4 | 10
11203 | O011B4BNM | CC02 | 0335S13 | 13 | 10 | Pc | PP STRIPS 3 x 7 x 3150mm | E | 2 |  | 4 | 10
11204 | O011B4BNM | CC02 | 0371693 | 8.25 | 0 | Meter | CREPE PAPER SLEEVE 6mm | E | 2 |  | 4 | 0
11205 | O011B4BNM | CC02 | 0335015 | 0.14 | 5 | Sht | PP 3050 2000x1000x1.5mm | E | 46 |  | 4 | 5
11206 | O011B4BNM | CC02 | 0335010 | 0.19 | 5 | Sht | PP 3050 2100x1100x1mm | E | 29 |  | 4 | 5
11207 | O011B4BNM | CC03 | 0361080 | 0.07 | 0 | Meter | PRESSPHAN TUBE 20.5 x 24mm | E | 25 |  | 3 | 0
11208 | O011B4BNM | CC03 | 0371700 | 2.15 | 0 | Meter | CREPE PAPER SLEEVE 13mm | E | 2 |  | 3 | 0
11209 | O011B4BNM | CC03 | 0023029 | 0.7 | 0 | Kg | M.PAPER INS.CU.WIRE 2.90mm | E | 30 |  | 3 | 0
11210 | O011B4BNM | CC03 | 0024070 | 0.95 | 0 | Meter | BARE STRANDED CU.WIRE 70mm2 | E | 10 |  | 3 | 0
11211 | O011B4BNM | CC03 | 0617110 | 8 | 0 | Pc | CRIMP CBL.LUG 70mm2- 6mm | E | 1 |  | 3 | 0
11212 | O011B4BNM | CC03 | 0221S90 | 1 | 0 | Pc | TC ADAPTION PIECE ELBOW | E | 9 |  | 3 | 0
11213 | O011B4BNM | CC03 | 0613115 | 2 | 0 | Pc | CUP SQ.BOLT M6 x 80mm Galv. | E | 0 |  | 3 | 0
11214 | O011B4BNM | CC03 | 0621206 | 2 | 0 | Pc | HEX NUT M6 GALV | E | 0 |  | 3 | 0
11215 | O011B4BNM | CC03 | 0622605 | 2 | 0 | Pc | FLAT WASHER M6 x 12mm GALV | E | 0 |  | 3 | 0
11216 | O011B4BNM | CC03 | 0623106 | 2 | 0 | Pc | S.LOCK WASHER M6 GALV | E | 0 |  | 3 | 0
11217 | O011B4BNM | CC03 | 0612172 | 4 | 0 | Pc | HEX BOLT M10 x 40mm GALV | E | 0 |  | 3 | 0
11218 | O011B4BNM | CC03 | 0621210 | 4 | 0 | Pc | HEX NUT M10 GALV | E | 0 |  | 3 | 0
11219 | O011B4BNM | CC03 | 0622610 | 8 | 0 | Pc | FLAT WASHER M10 x 22mm GALV | E | 0 |  | 3 | 0
11220 | O011B4BNM | CC03 | 0623110 | 4 | 0 | Pc | S.LOCK WASHER M10 GALV | E | 0 |  | 3 | 0
11221 | O011B4BNM | CC03 | 0610700 | 6 | 0 | Pc | COMP.BOLT SHORT | E | 1 |  | 3 | 0
11222 | O011B4BNM | CC03 | 0610050 | 6 | 0 | Pc | COMPRESSION RING 3LCW 2R8G | E | 1 |  | 3 | 0
11223 | O011B4BNM | CC03 | 0617611 | 3 | 0 | Pc | CRIMP PRL.CON.34319 (10.6-16.7mm) | E | 1 |  | 3 | 0
11224 | O011B4BNM | CC03 | 0617080 | 3 | 0 | Pc | CRIMP CBL.LUG 25mm2- 8mm | E | 2 |  | 3 | 0
11225 | O011B4BNM | CC06 | 0617062 | 3 | 0 | Pc | CRIMP CBL.LUG 25mm2-12mm | E | 1 |  | 1 | 0
11226 | O011B4BNM | CC06 | 0617075 | 3 | 0 | Pc | CRIMP CBL.LUG 25mm2- 6mm | E | 1 |  | 1 | 0
11227 | O011B4BNM | CC04 | 0531072 | 0.655 | 15 | Meter | HRS FLAT BAR 50 x 8mm | E | 5 |  | 2 | 15
11228 | O011B4BNM | CC04 | 0531034 | 0.38 | 10 | Meter | HRS FLAT BAR 30 x 8mm | E | 3 |  | 2 | 10
11229 | O011B4BNM | CC04 | 0522503 | 0.7 | 10 | Sht | Item Desc Could not be Transfered | E | 113 |  | 2 | 10
11230 | O011B4BNM | CC04 | 0522504 | 0.15 | 10 | Sht | Item Desc Could not be Transfered | E | 151 |  | 2 | 10
11231 | O011B4BNM | CC04 | 0522505 | 0.04 | 10 | Sht | Item Desc Could not be Transfered | E | 189 |  | 2 | 10
11232 | O011B4BNM | CC04 | 0522S02 | 0.15 | 10 | Sht | Item Desc Could not be Transfered | E | 262 |  | 2 | 10
11233 | O011B4BNM | CC04 | 0551030 | 0.12 | 10 | Meter | HRS ANGLE BAR 40x40x4mm | E | 4 |  | 2 | 10
11234 | O011B4BNM | CC04 | 0551045 | 1.172 | 12 | Meter | HRS ANGLE BAR 50x50x5mm | E | 30 |  | 2 | 12
11235 | O011B4BNM | CC04 | 0551065 | 2.12 | 10 | Meter | HRS ANGLE BAR 60x60x6mm | E | 8 |  | 2 | 10
11236 | O011B4BNM | CC04 | 0621208 | 1 | 0 | Pc | HEX NUT M8 GALV | E | 0 |  | 2 | 0
11237 | O011B4BNM | CC04 | 0616280 | 4 | 0 | Pc | WELDING STUD M10 x 55mm Steel | E | 1 |  | 2 | 0
11238 | O011B4BNM | CC04 | 0616480 | 1 | 0 | Pc | WELDING STUD M10 x 55mm Inox | E | 3 |  | 2 | 0
11239 | O011B4BNM | CC04 | 0616230 | 16 | 0 | Pc | WELDING STUD M10 x 30mm Inox | E | 1 |  | 2 | 0
11240 | O011B4BNM | CC04 | 0616442 | 16 | 0 | Pc | WELDING STUD M8 x 25mm Inox | E | 1 |  | 2 | 0
11241 | O011B4BNM | CC04 | 0679046 | 2 | 0 | Pc | STEEL PIN 2 INCH | E | 38 |  | 2 | 0
11242 | O011B4BNM | CC06 | 0637150 | 3.138 | 2 | Meter | IMP.CORK GASKET 50 x 6mm | E | 7 |  | 1 | 2
11243 | O011B4BNM | CC06 | 0638110 | 1.4 | 0 | Meter | GASKET PROFILE 2mm | E | 1 |  | 1 | 0
11244 | O011B4BNM | CC06 | 0638111 | 1.3 | 0 | Meter | GASKET CORK IMP. 30 x 2mm | E | 3 |  | 1 | 0
11245 | O011B4BNM | CC06 | 0677409 | 1 | 0 | Pc | T.C. CAUTION PLATE (ALUM) rev.0 | E | 16 |  | 1 | 0
11246 | O011B4BNM | CC06 | 0675S01 | 1 | 0 | Pc | END CAP 1/2" GALV | E | 2 |  | 1 | 0
11247 | O011B4BNM | CC06 | 0612108 | 6 | 0 | Pc | HEX BOLT M6 x 20mm GALV | E | 0 |  | 1 | 0
11248 | O011B4BNM | CC06 | 0612S16 | 6 | 0 | Pc | HEX BOLT M6 x 50mm GALV | E | 0 |  | 1 | 0
11249 | O011B4BNM | CC06 | 0621206 | 18 | 0 | Pc | HEX NUT M6 GALV | E | 0 |  | 1 | 0
11250 | O011B4BNM | CC06 | 0622606 | 12 | 0 | Pc | FLAT WASHER M6 x 18mm GALV | E | 0 |  | 1 | 0
11251 | O011B4BNM | CC06 | 0623106 | 12 | 0 | Pc | S.LOCK WASHER M6 GALV | E | 0 |  | 1 | 0
11252 | O011B4BNM | CC06 | 0621651 | 8 | 0 | Pc | CAGE NUT M 8 C4808C | E | 0 |  | 1 | 0
11253 | O011B4BNM | CC06 | 0612132 | 8 | 0 | Pc | HEX BOLT M8 x 20mm GALV | E | 0 |  | 1 | 0
11254 | O011B4BNM | CC06 | 0622507 | 8 | 0 | Pc | FLAT WASHER M8 x 17mm GALV | E | 0 |  | 1 | 0
11255 | O011B4BNM | CC06 | 0612426 | 1 | 0 | Pc | HEX BOLT M12 x 60mm BRASS | E | 3 |  | 1 | 0
11256 | O011B4BNM | CC06 | 0621512 | 2 | 0 | Pc | HEX NUT M12 BRASS | E | 1 |  | 1 | 0
11257 | O011B4BNM | CC06 | 0622112 | 2 | 0 | Pc | FLAT WASHER M12 x 24mm Brass | E | 0 |  | 1 | 0
11258 | O011B4BNM | CC06 | 0623S22 | 1 | 0 | Pc | S.LOCK WASHER M12 BRASS | E | 0 |  | 1 | 0
11259 | O011B4BNM | CC06 | 0612166 | 35 | 0 | Pc | HEX BOLT M10 x 30mm GALV | E | 0 |  | 1 | 0
11260 | O011B4BNM | CC06 | 0612S99 | 1 | 0 | Pc | HEX.(SEAL) BOLT M10x35mm GALV. | E | 0 |  | 1 | 0
11261 | O011B4BNM | CC06 | 0621210 | 60 | 0 | Pc | HEX NUT M10 GALV | E | 0 |  | 1 | 0
11262 | O011B4BNM | CC06 | 0622610 | 22 | 0 | Pc | FLAT WASHER M10 x 22mm GALV | E | 0 |  | 1 | 0
11263 | O011B4BNM | CC06 | 0623110 | 16 | 0 | Pc | S.LOCK WASHER M10 GALV | E | 0 |  | 1 | 0
11264 | O011B4BNM | CC06 | 0610104 | 4 | 0 | Pc | HUCK BOLT 14G | E | 1 |  | 1 | 0
11265 | O011B4BNM | CC06 | 0610705 | 2 | 0 | Pc | COMP.BOLT LONG | E | 1 |  | 1 | 0
11266 | O011B4BNM | CC06 | 0610050 | 6 | 0 | Pc | COMPRESSION RING 3LCW 2R8G | E | 1 |  | 1 | 0
11267 | O011B4BNM | CC06 | 0679060 | 0.03 | 0 | Roll | PLUMB SEAL WIRE | E | 28 |  | 1 | 0
11268 | O011B4BNM | CC06 | 0679065 | 2 | 0 | Pc | PLUMB SEAL dia: 12mm | E | 1 |  | 1 | 0
11269 | O011B4BNM | CC06 | 0631154 | 3 | 0 | Pc | GASKET IT 46x34x3mm(for Drain V) | E | 2 |  | 1 | 0
11270 | O011B4BNM | CC06 | 0616164 | 12 | 0 | Pc | RIVET 1661-0516 5/32" | E | 0 |  | 1 | 0
11271 | O011B4BNM | CC04 | 0671138 | 1 | 0 | Pc | MALE CONN.TUBE 1/2" D#330/S117 | E | 33 |  | 2 | 0
11272 | F151C4BC | CC02 | 0071364 | 305.706 | 3 | Kg | Copper Foil 400x1.250mm | A | 30 | CF | 4 | 0
11273 | F151C4BC | CC02 | 0031132 | 282.148 | 0.4 | Kg | Copper wire 2.65mm | A | 30 | CW | 4 | 1
11274 | F151C4BC | CC01 | 0511422 | 376.635 | 5 | Kg | Silicon Steel 220mm ZDKH 0.23mm | A | 8 | SS | 6 | 0
11275 | F151C4BC | CC01 | 0511425 | 460.887 | 5 | Kg | Silicon Steel 205mm ZDKH 0.23mm | A | 8 | SS | 6 | 0
11276 | F151C4BC | CC01 | 0511419 | 167.255 | 5 | Kg | Silicon Steel 190mm ZDKH 0.23mm | A | 8 | SS | 6 | 0
11277 | F151C4BC | CC01 | 0511417 | 137.802 | 5 | Kg | Silicon Steel 170mm ZDKH 0.23mm | A | 8 | SS | 6 | 0
11278 | F151C4BC | CC01 | 0511415 | 91.193 | 5 | Kg | Silicon Steel 150mm ZDKH 0.23mm | A | 8 | SS | 6 | 0
11279 | F151C4BC | CC01 | 0511413 | 36.225 | 5 | Kg | Silicon Steel 130mm ZDKH 0.23mm | A | 8 | SS | 6 | 0
11280 | F151C4BC | CC01 | 0511411 | 20.906 | 5 | Kg | Silicon Steel 110mm ZDKH 0.23mm | A | 8 | SS | 6 | 0
11281 | F151C4BC | CC01 | 0511408 | 16.727 | 5 | Kg | Silicon Steel 80mm ZDKH 0.23mm | A | 8 | SS | 6 | 0
11282 | F151C4BC | CC01 | 0511405 | 6.657 | 5 | Kg | Silicon Steel 50mm ZDKH 0.23mm | A | 8 | SS | 6 | 0
11283 | F151C4BC | CC04 | 0520540 | 906.543 | 5 | Kg | SPD Steel 1400mm | A | 3 | SP | 2 | 0
11284 | F151C4BC | CC06 | 0680S02 | 1139.14 | 0 | Kg | Trafo Oil IEC 296 | A | 5 | OI | 1 | 0
11285 | F151C4BC | CC03 | 0221456 | 1 | 0 | No | 0121825 63A 20kV 5Pos | B | 247 | TC | 3 | 0
11286 | F151C4BC | CC06 | 0211020 | 3 | 0 | Nos | HV Bg.ELASTIMOLD K180AR-1/J | B | 259 | HB | 1 | 0
11287 | F151C4BC | CC06 | 0211S08 | 4 | 0 | Nos | LV Bg.PIOCH(TOP) 2500A | B | 162 | LB | 1 | 0
11288 | F151C4BC | CC04 | 0045238 | 2.968 | 5 | M | Cu BAR 80x8mm | C | 129 | CB | 5 | 5
11289 | F151C4BC | CC04 | 0045760 | 1.83 | 10 | M | Pr.Riser 80x10mm | C | 125 | CB | 5 | 10
11290 | F151C4BC | CC02 | 0311S62 | 4.971 | 0 | Kg | HV Orpoxy 5Mils x416mm | C | 17 | HO | 4 | 0
11291 | F151C4BC | CC02 | 0311083 | 4.309 | 0 | Kg | LV Orpoxy 3Mils x 416mm | C | 22 |  | 4 | 0
11292 | F151C4BC | CC02 | 0343165 | 1.162 | 0 | Kg | HV End Fill 13x1.00mm | C | 15 | HE | 4 | 0
11293 | F151C4BC | CC02 | 0343162 | 0.581 | 0 | Kg | HV End Fill 13x0.50mm | C | 15 | HE | 4 | 0
11294 | F151C4BC | CC02 | 0343083 | 1.614 | 0 | Kg | LV End Fill 11.0x1.00mm | C | 14 | LE | 4 | 0
11295 | F151C4BC | CC06 | 0777033 | 1 | 0 | No | Rev.# 1 Rating Plate | F | 0 | RP | 1 | 0
11296 | F151C4BC | CC03 | 0371570 | 1.5 | 0 | M | Bowden sleeve | D | 2 | BS | 3 | 0
11297 | F151C4BC | CC01 | 0735658 | 4 | 0 | Nos | Core Support 220 | D | 4 | CS | 6 | 0
11298 | F151C4BC | CC04 | 0694028 | 1 | 0 | No | Drain plug | D | 30 | DP | 2 | 0
11299 | F151C4BC | CC04 | 0671035 | 1 | 0 | No | Filling Socket | D | 4 | FS | 2 | 0
11300 | F151C4BC | CC04 | 0674003 | 2 | 0 | Nos | Lifting Lug Type III | D | 13 | LL | 2 | 0
11301 | F151C4BC | CC06 | 0677S76 | 2 | 0 | Nos | STC Logo | D | 8 | SL | 1 | 0
11302 | F151C4BC | CC06 | 0693310 | 1 | 0 | No | Over pressure vent | D | 46 | OP | 1 | 0
11303 | F151C4BC | CC03 | 0371550 | 1.5 | 0 | M | Rilson Sleeve | D | 2 | RS | 3 | 0
11304 | F151C4BC | CC02 | 0664230 | 7.5 | 0 | M | Steel Strap | D | 10 | SS | 4 | 0
11305 | F151C4BC | CC02 | 0664275 | 3 | 0 | Nos | Strap Seal | D | 0 | SS | 4 | 0
11306 | F151C4BC | CC01 | 0615S05 | 1.2 | 0 | M | Tie Rod M8 | D | 3 | TR | 6 | 0
11307 | F151C4BC | CC04 | 0671203 | 1 | 0 | No | Thermometer Pocket | D | 32 | TP | 2 | 0
11308 | F151C4BC | CC04 | 0541014 | 5.2 | 12 | Mts | HRS Round Bar 8mm dia | D | 1 | RB | 2 | 12
11309 | F151C4BC | CC04 | 0554090 | 1.64 | 10 | M | U Channel 180x70 mm | D | 60 | UC | 2 | 10
11310 | F151C4BC | CC06 | 0697S04 | 10 | 0 | PC | SIDE MOUNTED THERMOMETER JUMO 1/2" | F | 0 |  | 1 | 0
11311 | F151C4BC | CC06 | 0696S01 | 1 | 0 | Pc | OIL LEVEL INDICATOR (Make: CED) | F | 55 |  | 1 | 0
11312 | F151C4BC | CC06 | 0694S05 | 1 | 0 | Pc | GATE VALVE 1" BRASS(Ordinary)PEGLER | F | 21 |  | 1 | 0
11313 | F151C4BC | CC06 | 0777010 | 2 | 0 | PC | RATING PLATE 13.8kV,Dyn11,51-SDMS-1 | F | 0 |  | 1 | 0
11314 | O011B4B | CC02 | 0071S98 | 24.531 | 5 | Kg | CU. FOIL 200 x 0.200 (Std.) | A | 20 | CF | 4 | 5
11315 | O011B4B | CC02 | 0031060 | 41.925 | 0.4 | Kg | Copper wire 1.00mm | A | 12 | CW | 4 | 1
11316 | O011B4B | CC01 | 0511S02 | 66.969 | 5 | Kg | Silicon Steel 90mm M5X | A | 5 | SS | 6 | 0
11317 | O011B4B | CC01 | 0511S16 | 46.368 | 5 | Kg | Silicon Steel 80mm M5X | A | 5 | SS | 6 | 0
11318 | O011B4B | CC01 | 0511S09 | 15.246 | 5 | Kg | Silicon Steel 70mm M5X | A | 5 | SS | 6 | 0
11319 | O011B4B | CC01 | 0511S01 | 8.138 | 5 | Kg | Silicon Steel 60mm M5X | A | 5 | SS | 6 | 0
11320 | O011B4B | CC01 | 0511S13 | 2.877 | 5 | Kg | Silicon Steel 50mm M5X | A | 5 | SS | 6 | 0
11321 | O011B4B | CC04 | 0520130 | 61.491 | 5 | Kg | SPD Steel 700mm | A | 2 | SP | 2 | 5
11322 | O011B4B | CC06 | 0680S02 | 156.029 | 0 | Kg | Trafo Oil IEC 296 | A | 2 | OI | 1 | 0
11323 | O011B4B | CC03 | 0221450 | 1 | 0 | No | 20315 30A 20kV 5Pos Open | B | 278 | TC | 3 | 0
11324 | O011B4B | CC06 | 0211390 | 6 | 0 | Nos | HV Bg.5/250A (RMU) | B | 56 | HB | 1 | 0
11325 | O011B4B | CC06 | 0211S12 | 4 | 0 | Nos | LV Bg.PIOCH(TOP) 1250A | B | 138 | LB | 1 | 0
11326 | O011B4B | CC04 | 0045045 | 2.534 | 0 | M | Cu BAR 30x2mm | C | 8 | CB | 5 | 5
11327 | O011B4B | CC02 | 0311S63 | 1.228 | 0 | Kg | O.PAPER 216mm x 3mills | C | 21 | HO | 4 | 0
11328 | O011B4B | CC02 | 0311161 | 0.938 | 0 | Kg | O.PAPER 216mm x 0.045mm SC | C | 31 |  | 4 | 0
11329 | O011B4B | CC02 | 0311S64 | 1.1 | 0 | Kg | O.PAPER 216mm x 0.045mm DC | C | 36 | LD | 4 | 0
11330 | O011B4B | CC02 | 0343162 | 0.478 | 0 | Kg | PP 3055 13 x 0.50mm | C | 15 | HE | 4 | 0
11331 | O011B4B | CC02 | 0343074 | 0.259 | 0 | Kg | PP 3055 11 x 0.16mm | C | 13 | LE | 4 | 0
11332 | O011B4B | CC06 | 0697009 | 1 | 0 | Pc | THERMOMETER DIAL TYPE W/O CONTACTS | F | 64 | OT | 1 | 0
11333 | O011B4B | CC06 | 0696S02 | 1 | 0 | Pc | O.L.I. MAIER VERTICAL | F | 150 | OL | 1 | 0
11334 | O011B4B | CC03 | 0371570 | 1.5 | 0 | Meter | BOWDEN SLEEVE 6x7mm | D | 2 | BS | 3 | 0
11335 | O011B4B | CC01 | 0735090 | 4 | 0 | Pc | CORE SUPPORT DCC 90 DRWG.S090 | D | 2 | CS | 6 | 0
11336 | O011B4B | CC04 | 0694028 | 1 | 0 | Pc | DRAIN VALVE ASSY:TYPE A NW22 w/GSKT | D | 30 | DP | 2 | 0
11337 | O011B4B | CC04 | 0671035 | 2 | 0 | Pc | FILLING SOCKET 1"G X 23mm | D | 4 | FS | 2 | 0
11338 | O011B4B | CC04 | 0674001 | 2 | 0 | Pc | LIFTING LUG TYPE 1 | D | 3 | LL | 2 | 0
11339 | O011B4B | CC06 | 0677S76 | 1 | 0 | Pc | STC LOGO PLATE DWG# 0677/S76 rev.2 | D | 8 | SL | 1 | 0
11340 | O011B4B | CC06 | 0693310 | 2 | 0 | Pc | OVER PRESSURE VENT (CED) | D | 46 | OP | 1 | 0
11341 | O011B4B | CC03 | 0371550 | 1.5 | 0 | Meter | RILSON SLEEVE 2x4.4mm | D | 2 | RS | 3 | 0
11342 | O011B4B | CC02 | 0664230 | 3.96 | 0 | Kg | STEEL STRAP 19 x 0.90 mm | D | 10 | SS | 4 | 0
11343 | O011B4B | CC02 | 0664275 | 3 | 0 | Pc | STEEL CLIP-STRAP SEAL | D | 0 | SS | 4 | 0
11344 | O011B4B | CC01 | 0615S14 | 4 | 0 | Pc | TIE ROD FT M8 x 170mm GALV. | D | 0 | TR | 6 | 0
11345 | O011B4B | CC04 | 0671205 | 1 | 0 | Pc | THERMO.POCKET 1"x170mm (DO NOT USE) | D | 19 | TP | 2 | 0
11346 | O011B4B | CC04 | 0541006 | 4 | 0 | Meter | HRS ROUND BAR 6 mm DIA | D | 1 | RB | 2 | 0
11347 | O011B4B | CC04 | 0554050 | 1.24 | 15 | Meter | HRS U-CHANNEL 100x50x6mm | D | 30 | UC | 2 | 15
11348 | O011B4B | CC06 | 0777009 | 1 | 0 | PC | RATING PLATE 13.8kV,Dyn11,5P, OPEN | F | 0 |  | 1 | 0
11349 | O011B4B | CC04 | 0522505 | 0.03 | 10 | sht | Item Desc Could not be Transfered | E | 150 |  | 2 | 10
11350 | O011B4B | CC04 | 0531034 | 0.55 | 10 | m | HRS FLAT BAR 30 x 8mm | E | 3 |  | 2 | 10
11351 | O011B4B | CC02 | 0335010 | 0.12 | 5 | sht | PP 3050 2100x1100x1mm | E | 28 |  | 4 | 5
11352 | O011B4B | CC02 | 0335281 | 0.01 | 0 | sht | PP 3050 2100x2000x3mm | E | 194 |  | 4 | 0
11353 | O011B4B | CC02 | 0335282 | 0.01 | 0 | sht | PP 3050 2100x1100x4mm | E | 104 |  | 4 | 0
11354 | O011B4B | CC02 | 0335020 | 0.075 | 5 | sht | PP 3050 2000x1000x2mm | E | 52 |  | 4 | 5
11355 | O011B4B | CC02 | 0335S22 | 2 | 0 | Pc | PP STRIP 5 x 7 x 2000mm | E | 2 |  | 4 | 0
11356 | O011B4B | CC02 | 0332220 | 0.01 | 0 | sht | TRAFO WOOD 2000x1000x15mm | E | 458 |  | 4 | 0
11357 | O011B4B | CC02 | 0311535 | 0.6 | 10 | kg | PP ROLL 1135 x 0.50mm | E | 9 |  | 4 | 10
11358 | O011B4B | CC02 | 0311540 | 0.13 | 10 | kg | PP ROLL 1135 x 0.30mm | E | 9 |  | 4 | 10
11359 | O011B4B | CC02 | 0335S24 | 7 | 0 | Pc | PP STRIP 4 x 7 x 2000mm | E | 1 |  | 4 | 0
11360 | O011B4B | CC02 | 0335S23 | 14 | 0 | Pc | PP STRIP 3 x 7 x 2000mm | E | 1 |  | 4 | 0
11361 | O011B4B | CC02 | 0335015 | 0.07 | 5 | sht | PP 3050 2000x1000x1.5mm | E | 41 |  | 4 | 5
11362 | O011B4B | CC04 | 0551045 | 0.2 | 12 | m | HRS ANGLE BAR 50x50x5mm | E | 5 |  | 2 | 12
11363 | O011B4B | CC04 | 0522504 | 0.25 | 10 | sht | Item Desc Could not be Transfered | E | 121 |  | 2 | 10
11364 | O011B4B | CC03 | 0361030 | 0.25 | 0 | m | PRESSPHAN TUBE 6.3 x 9mm | E | 6 |  | 3 | 0
11365 | O011B4B | CC03 | 0361080 | 0.07 | 0 | m | PRESSPHAN TUBE 20.5 x 24mm | E | 16 |  | 3 | 0
11366 | O011B4B | CC03 | 0371700 | 2.8 | 0 | m | CREPE PAPER SLEEVE 13mm | E | 2 |  | 3 | 0
11367 | O011B4B | CC03 | 0023029 | 0.4 | 0 | kg | M.PAPER INS.CU.WIRE 2.90mm | E | 26 |  | 3 | 0
11368 | O011B4B | CC02 | 0332225 | 0.01 | 0 | sht | TRAFO WOOD 1500x1500x20mm | E | 582 |  | 4 | 0
11369 | O011B4B | CC03 | 0024070 | 1.6 | 0 | Meter | BARE STRD CU.WIRE 70mm2,0.62kg/Mtr | E | 11 |  | 3 | 0
11370 | O011B4B | CC04 | 0710S45 | 1 | 0 | Pc | END CAP 1/2" GALV. | E | 2 |  | 2 | 0
11371 | O011B4B | CC04 | 0522503 | 0.27 | 10 | sht | Item Desc Could not be Transfered | E | 93 |  | 2 | 10
11372 | O011B4B | CC04 | 0551030 | 1.64 | 10 | m | HRS ANGLE BAR 40x40x4mm | E | 3 |  | 2 | 10
11373 | O011B4B | CC06 | 0636030 | 0.01 | 0 | sht | GSKT.CORK IMP. 1200x750x3mm | E | 114 |  | 1 | 0
11374 | O011B4B | CC06 | 0638110 | 1.4 | 0 | m | GASKET PROFILE 2mm | E | 1 |  | 1 | 0
11375 | O011B4B | CC04 | 0671050 | 1 | 0 | Pc | OLI SOCKET/F.CONN.TUBE 54x115mm | E | 24 |  | 2 | 0
11376 | O011B4B | CC04 | 0671203 | 1 | 0 | pc | THERMO. POCKET (new) BELL TYPE | E | 17 |  | 2 | 0
11377 | O011B4B | CC04 | 0531072 | 0.5 | 15 | m | HRS FLAT BAR 50 x 8mm | E | 4 |  | 2 | 15
11378 | O011B4B | CC04 | 0527S05 | 0.02 | 10 | sht | Item Desc Could not be Transfered | E | 902 |  | 2 | 10
11379 | O011B4B | CC04 | 0551065 | 2.26 | 10 | m | HRS ANGLE BAR 60x60x6mm | E | 7 |  | 2 | 10
11380 | O011B4B | CC04 | 0679045 | 2 | 0 | pc | STEEL PIN 20 x 80mm | E | 6 |  | 2 | 0
11381 | O011B4B | CC06 | 0637150 | 2.268 | 0 | m | IMP.CORK GASKET 50 x 6mm | E | 0 |  | 1 | 2
11382 | O011B4B | CC06 | 0677409 | 1 | 0 | pc | T.C. CAUTION PLATE (ALUM) rev.0 | E | 22 |  | 1 | 0
11383 | O011B4B | CC03 | 0617110 | 8 | 0 | pc | CRIMP CBL.LUG 70mm2- 6mm | E | 1 |  | 3 | 0
11384 | O011B4B | CC03 | 0617075 | 6 | 0 | Pc | CRIMP CBL.LUG 25mm2- 6mm | E | 1 |  | 3 | 0
11385 | O011B4B | CC03 | 0221S90 | 1 | 0 | Pc | TC ADAPTION PIECE ELBOW | E | 12 |  | 3 | 0
11386 | O011B4BNM | CC02 | 0071320 | 62.533 | 3 | Kg | Copper Foil 340x0.250mm | A | 11 | CF | 4 | 5
11387 | O011B4BNM | CC02 | 0031063 | 58.16 | 0.4 | Kg | Copper wire 1.06mm | A | 11 | CW | 4 | 1
11388 | O011B4BNM | CC01 | 0511S16 | 65.951 | 5 | Kg | Silicon Steel 80mm M5X | A | 5 | SS | 6 | 0
11389 | O011B4BNM | CC01 | 0511S09 | 46.158 | 5 | Kg | Silicon Steel 70mm M5X | A | 5 | SS | 6 | 0
11390 | O011B4BNM | CC01 | 0511S01 | 14.27 | 5 | Kg | Silicon Steel 60mm M5X | A | 5 | SS | 6 | 0
11391 | O011B4BNM | CC01 | 0511S13 | 4.211 | 5 | Kg | Silicon Steel 50mm M5X | A | 5 | SS | 6 | 0
11392 | O011B4BNM | CC04 | 0520130 | 54.81 | 5 | Kg | SPD Steel 700mm | A | 2 | SP | 2 | 5
11393 | O011B4BNM | CC06 | 0680S02 | 123.315 | 0 | Kg | Trafo Oil IEC 296 | A | 2 | OI | 1 | 0
11394 | O011B4BNM | CC03 | 0221450 | 1 | 0 | No | 20315 30A 20kV 5Pos Open | B | 278 | TC | 3 | 0
11395 | O011B4BNM | CC06 | 0211390 | 6 | 0 | Set | HV BUSHING 5/250A | B | 0 | HB | 1 | 0
11396 | O011B4BNM | CC06 | 0211S12 | 4 | 0 | Nos | LV Bg.PIOCH(TOP) 1250A | B | 138 | LB | 1 | 0
11397 | O011B4BNM | CC04 | 0045045 | 2.96 | 0 | Meter | FLAT CU.BAR 30 x 2mm Soft | C | 8 | CB | 5 | 5
11398 | O011B4BNM | CC02 | 0311077 | 2.682 | 0 | Kg | HV Orpoxy 5Mils x356mm | C | 23 | HO | 4 | 0
11399 | O011B4BNM | CC02 | 0311079 | 1.773 | 0 | Kg | LV Orpoxy 0.045x 356mm SC | C | 31 |  | 4 | 0
11400 | O011B4BNM | CC02 | 0311081 | 2.08 | 0 | Kg | LV Orpoxy 0.045x 356mm DC | C | 32 | LD | 4 | 0
11401 | O011B4BNM | CC02 | 0343162 | 0.366 | 0 | Kg | HV End Fill 13x0.50 | C | 11 | HE | 4 | 0
11402 | O011B4BNM | CC02 | 0343076 | 0.388 | 0 | Kg | LV End Fill 11.0x0.20mm | C | 11 | LE | 4 | 0
11403 | O011B4BNM | CC06 | 0697010 | 1 | 0 | No | THERMOMETER JUMO | F | 250 | OT | 1 | 0
11404 | O011B4BNM | CC06 | 0696S02 | 1 | 0 | No | O.L.I. MAIER VERTICAL | F | 112 | OL | 1 | 0
11405 | O011B4BNM | CC03 | 0371570 | 1.5 | 0 | M | Bowden sleeve | D | 2 | BS | 3 | 0
11406 | O011B4BNM | CC01 | 0735080 | 4 | 0 | Nos | Core Support 80 | D | 5 | CS | 6 | 0
11407 | O011B4BNM | CC04 | 0694028 | 1 | 0 | Pc | DRAIN VALVE ASSY:TYPE A NW22 w/GSKT | D | 25 | DP | 2 | 0
11408 | O011B4BNM | CC04 | 0671035 | 2 | 0 | Pc | FILLING SOCKET 1"G X 23mm | D | 7 | FS | 2 | 0
11409 | O011B4BNM | CC04 | 0674001 | 2 | 0 | Nos | Lifting Lug Type I | D | 3 | LL | 2 | 0
11410 | O011B4BNM | CC06 | 0677S76 | 2 | 0 | Nos | STC Logo | D | 7 | SL | 1 | 0
11411 | O011B4BNM | CC06 | 0693310 | 2 | 0 | Pc | OVER PRESSURE VENT (CED) | D | 38 | OP | 1 | 0
11412 | O011B4BNM | CC03 | 0371550 | 1.5 | 0 | M | Rilson Sleeve | D | 2 | RS | 3 | 0
11413 | O011B4BNM | CC02 | 0664230 | 4.59 | 0 | M | Steel Strap | D | 8 | SS | 4 | 0
11414 | O011B4BNM | CC02 | 0664275 | 3 | 0 | Nos | Strap Seal | D | 0 | SS | 4 | 0
11415 | O011B4BNM | CC01 | 0615S15 | 4 | 0 | Pc | TIE ROD FT M8 x 150mm GALV | D | 1 | TR | 6 | 0
11416 | O011B4BNM | CC04 | 0671203 | 1 | 0 | Pc | THERMO. POCKET (new) BELL TYPE | D | 18 | TP | 2 | 0
11417 | O011B4BNM | CC04 | 0541014 | 3.52 | 12 | Mts | HRS Round Bar 8mm dia | D | 7 | RB | 2 | 12
11418 | O011B4BNM | CC04 | 0554050 | 1.04 | 15 | Meter | HRS U-CHANNEL 100x50x6mm | D | 16 | UC | 2 | 15
11419 | O011B4BNM | CC06 | 0677204 | 1 | 0 | Pc | RATING PLATE (ALUM) rev.2 | F | 31 |  | 1 | 0
11420 | O011B4BNM | CC06 | 0696S04 | 1 | 0 | Set | O.L.I. PRISMATIC TYPE 11 (comp.set) | F | 87 |  | 1 | 0
11421 | O011B4BNM | CC06 | 0678S84 | 1 | 0 | Pc | FACE PLATE (Min)OLG#0677/406 rev.1 | F | 31 |  | 1 | 0
11422 | O011B4BNM | CC01 | 0621208 | 8 | 0 | Pc | HEX NUT M8 GALV | E | 0 |  | 6 | 0
11423 | O011B4BNM | CC01 | 0622507 | 8 | 0 | Pc | FLAT WASHER M8 x 17mm GALV | E | 0 |  | 6 | 0
11424 | O011B4BNM | CC01 | 0623108 | 8 | 0 | Pc | S.LOCK WASHER M8 GALV | E | 0 |  | 6 | 0
11425 | O011B4BNM | CC02 | 0335S15 | 2 | 10 | Pc | PP STRIPS 5 x 7 x 2100mm | E | 2 |  | 4 | 10
11426 | O011B4BNM | CC02 | 0335020 | 0.15 | 5 | Sht | PP 3050 2000x1000x2mm | E | 54 |  | 4 | 5
11427 | O011B4BNM | CC02 | 0332225 | 0.04 | 0 | Sht | TRAFO WOOD 1500x1500x20mm | E | 272 |  | 4 | 0
11428 | O011B4BNM | CC02 | 0332220 | 0.03 | 0 | Sht | TRAFO WOOD 2000x1000x15mm | E | 266 |  | 4 | 0
11429 | O011B4BNM | CC02 | 0311535 | 0.75 | 10 | Kg | PP ROLL 1135 x 0.50mm | E | 13 |  | 4 | 10
11430 | O011B4BNM | CC02 | 0311540 | 0.2 | 10 | Kg | PP ROLL 1135 x 0.30mm | E | 12 |  | 4 | 10
11431 | O011B4BNM | CC02 | 0335S14 | 8 | 10 | Pc | PP STRIPS 4 x 7 x 3150mm | E | 3 |  | 4 | 10
11432 | O011B4BNM | CC02 | 0335S13 | 13 | 10 | Pc | PP STRIPS 3 x 7 x 3150mm | E | 2 |  | 4 | 10
11433 | O011B4BNM | CC02 | 0371693 | 8.25 | 0 | Meter | CREPE PAPER SLEEVE 6mm | E | 2 |  | 4 | 0
11434 | O011B4BNM | CC02 | 0335015 | 0.14 | 5 | Sht | PP 3050 2000x1000x1.5mm | E | 46 |  | 4 | 5
11435 | O011B4BNM | CC02 | 0335010 | 0.19 | 5 | Sht | PP 3050 2100x1100x1mm | E | 29 |  | 4 | 5
11436 | O011B4BNM | CC03 | 0361080 | 0.07 | 0 | Meter | PRESSPHAN TUBE 20.5 x 24mm | E | 25 |  | 3 | 0
11437 | O011B4BNM | CC03 | 0371700 | 2.15 | 0 | Meter | CREPE PAPER SLEEVE 13mm | E | 2 |  | 3 | 0
11438 | O011B4BNM | CC03 | 0023029 | 0.7 | 0 | Kg | M.PAPER INS.CU.WIRE 2.90mm | E | 30 |  | 3 | 0
11439 | O011B4BNM | CC03 | 0024070 | 0.95 | 0 | Meter | BARE STRANDED CU.WIRE 70mm2 | E | 10 |  | 3 | 0
11440 | O011B4BNM | CC03 | 0617110 | 8 | 0 | Pc | CRIMP CBL.LUG 70mm2- 6mm | E | 1 |  | 3 | 0
11441 | O011B4BNM | CC03 | 0221S90 | 1 | 0 | Pc | TC ADAPTION PIECE ELBOW | E | 9 |  | 3 | 0
11442 | O011B4BNM | CC03 | 0613115 | 2 | 0 | Pc | CUP SQ.BOLT M6 x 80mm Galv. | E | 0 |  | 3 | 0
11443 | O011B4BNM | CC03 | 0621206 | 2 | 0 | Pc | HEX NUT M6 GALV | E | 0 |  | 3 | 0
11444 | O011B4BNM | CC03 | 0622605 | 2 | 0 | Pc | FLAT WASHER M6 x 12mm GALV | E | 0 |  | 3 | 0
11445 | O011B4BNM | CC03 | 0623106 | 2 | 0 | Pc | S.LOCK WASHER M6 GALV | E | 0 |  | 3 | 0
11446 | O011B4BNM | CC03 | 0612172 | 4 | 0 | Pc | HEX BOLT M10 x 40mm GALV | E | 0 |  | 3 | 0
11447 | O011B4BNM | CC03 | 0621210 | 4 | 0 | Pc | HEX NUT M10 GALV | E | 0 |  | 3 | 0
11448 | O011B4BNM | CC03 | 0622610 | 8 | 0 | Pc | FLAT WASHER M10 x 22mm GALV | E | 0 |  | 3 | 0
11449 | O011B4BNM | CC03 | 0623110 | 4 | 0 | Pc | S.LOCK WASHER M10 GALV | E | 0 |  | 3 | 0
11450 | O011B4BNM | CC03 | 0610700 | 6 | 0 | Pc | COMP.BOLT SHORT | E | 1 |  | 3 | 0
11451 | O011B4BNM | CC03 | 0610050 | 6 | 0 | Pc | COMPRESSION RING 3LCW 2R8G | E | 1 |  | 3 | 0
11452 | O011B4BNM | CC03 | 0617611 | 3 | 0 | Pc | CRIMP PRL.CON.34319 (10.6-16.7mm) | E | 1 |  | 3 | 0
11453 | O011B4BNM | CC03 | 0617080 | 3 | 0 | Pc | CRIMP CBL.LUG 25mm2- 8mm | E | 2 |  | 3 | 0
11454 | O011B4BNM | CC06 | 0617062 | 3 | 0 | Pc | CRIMP CBL.LUG 25mm2-12mm | E | 1 |  | 1 | 0
11455 | O011B4BNM | CC06 | 0617075 | 3 | 0 | Pc | CRIMP CBL.LUG 25mm2- 6mm | E | 1 |  | 1 | 0
11456 | O011B4BNM | CC04 | 0531072 | 0.655 | 15 | Meter | HRS FLAT BAR 50 x 8mm | E | 5 |  | 2 | 15
11457 | O011B4BNM | CC04 | 0531034 | 0.38 | 10 | Meter | HRS FLAT BAR 30 x 8mm | E | 3 |  | 2 | 10
11458 | O011B4BNM | CC04 | 0522503 | 0.7 | 10 | Sht | Item Desc Could not be Transfered | E | 113 |  | 2 | 10
11459 | O011B4BNM | CC04 | 0522504 | 0.15 | 10 | Sht | Item Desc Could not be Transfered | E | 151 |  | 2 | 10
11460 | O011B4BNM | CC04 | 0522505 | 0.04 | 10 | Sht | Item Desc Could not be Transfered | E | 189 |  | 2 | 10
11461 | O011B4BNM | CC04 | 0522S02 | 0.15 | 10 | Sht | Item Desc Could not be Transfered | E | 262 |  | 2 | 10
11462 | O011B4BNM | CC04 | 0551030 | 0.12 | 10 | Meter | HRS ANGLE BAR 40x40x4mm | E | 4 |  | 2 | 10
11463 | O011B4BNM | CC04 | 0551045 | 1.172 | 12 | Meter | HRS ANGLE BAR 50x50x5mm | E | 30 |  | 2 | 12
11464 | O011B4BNM | CC04 | 0551065 | 2.12 | 10 | Meter | HRS ANGLE BAR 60x60x6mm | E | 8 |  | 2 | 10
11465 | O011B4BNM | CC04 | 0621208 | 1 | 0 | Pc | HEX NUT M8 GALV | E | 0 |  | 2 | 0
11466 | O011B4BNM | CC04 | 0616280 | 4 | 0 | Pc | WELDING STUD M10 x 55mm Steel | E | 1 |  | 2 | 0
11467 | O011B4BNM | CC04 | 0616480 | 1 | 0 | Pc | WELDING STUD M10 x 55mm Inox | E | 3 |  | 2 | 0
11468 | O011B4BNM | CC04 | 0616230 | 16 | 0 | Pc | WELDING STUD M10 x 30mm Inox | E | 1 |  | 2 | 0
11469 | O011B4BNM | CC04 | 0616442 | 16 | 0 | Pc | WELDING STUD M8 x 25mm Inox | E | 1 |  | 2 | 0
11470 | O011B4BNM | CC04 | 0679046 | 2 | 0 | Pc | STEEL PIN 2 INCH | E | 38 |  | 2 | 0
11471 | O011B4BNM | CC06 | 0637150 | 3.138 | 2 | Meter | IMP.CORK GASKET 50 x 6mm | E | 7 |  | 1 | 2
11472 | O011B4BNM | CC06 | 0638110 | 1.4 | 0 | Meter | GASKET PROFILE 2mm | E | 1 |  | 1 | 0
11473 | O011B4BNM | CC06 | 0638111 | 1.3 | 0 | Meter | GASKET CORK IMP. 30 x 2mm | E | 3 |  | 1 | 0
11474 | O011B4BNM | CC06 | 0677409 | 1 | 0 | Pc | T.C. CAUTION PLATE (ALUM) rev.0 | E | 16 |  | 1 | 0
11475 | O011B4BNM | CC06 | 0675S01 | 1 | 0 | Pc | END CAP 1/2" GALV | E | 2 |  | 1 | 0
11476 | O011B4BNM | CC06 | 0612108 | 6 | 0 | Pc | HEX BOLT M6 x 20mm GALV | E | 0 |  | 1 | 0
11477 | O011B4BNM | CC06 | 0612S16 | 6 | 0 | Pc | HEX BOLT M6 x 50mm GALV | E | 0 |  | 1 | 0
11478 | O011B4BNM | CC06 | 0621206 | 18 | 0 | Pc | HEX NUT M6 GALV | E | 0 |  | 1 | 0
11479 | O011B4BNM | CC06 | 0622606 | 12 | 0 | Pc | FLAT WASHER M6 x 18mm GALV | E | 0 |  | 1 | 0
11480 | O011B4BNM | CC06 | 0623106 | 12 | 0 | Pc | S.LOCK WASHER M6 GALV | E | 0 |  | 1 | 0
11481 | O011B4BNM | CC06 | 0621651 | 8 | 0 | Pc | CAGE NUT M 8 C4808C | E | 0 |  | 1 | 0
11482 | O011B4BNM | CC06 | 0612132 | 8 | 0 | Pc | HEX BOLT M8 x 20mm GALV | E | 0 |  | 1 | 0
11483 | O011B4BNM | CC06 | 0622507 | 8 | 0 | Pc | FLAT WASHER M8 x 17mm GALV | E | 0 |  | 1 | 0
11484 | O011B4BNM | CC06 | 0612426 | 1 | 0 | Pc | HEX BOLT M12 x 60mm BRASS | E | 3 |  | 1 | 0
11485 | O011B4BNM | CC06 | 0621512 | 2 | 0 | Pc | HEX NUT M12 BRASS | E | 1 |  | 1 | 0
11486 | O011B4BNM | CC06 | 0622112 | 2 | 0 | Pc | FLAT WASHER M12 x 24mm Brass | E | 0 |  | 1 | 0
11487 | O011B4BNM | CC06 | 0623S22 | 1 | 0 | Pc | S.LOCK WASHER M12 BRASS | E | 0 |  | 1 | 0
11488 | O011B4BNM | CC06 | 0612166 | 35 | 0 | Pc | HEX BOLT M10 x 30mm GALV | E | 0 |  | 1 | 0
11489 | O011B4BNM | CC06 | 0612S99 | 1 | 0 | Pc | HEX.(SEAL) BOLT M10x35mm GALV. | E | 0 |  | 1 | 0
11490 | O011B4BNM | CC06 | 0621210 | 60 | 0 | Pc | HEX NUT M10 GALV | E | 0 |  | 1 | 0
11491 | O011B4BNM | CC06 | 0622610 | 22 | 0 | Pc | FLAT WASHER M10 x 22mm GALV | E | 0 |  | 1 | 0
11492 | O011B4BNM | CC06 | 0623110 | 16 | 0 | Pc | S.LOCK WASHER M10 GALV | E | 0 |  | 1 | 0
11493 | O011B4BNM | CC06 | 0610104 | 4 | 0 | Pc | HUCK BOLT 14G | E | 1 |  | 1 | 0
11494 | O011B4BNM | CC06 | 0610705 | 2 | 0 | Pc | COMP.BOLT LONG | E | 1 |  | 1 | 0
11495 | O011B4BNM | CC06 | 0610050 | 6 | 0 | Pc | COMPRESSION RING 3LCW 2R8G | E | 1 |  | 1 | 0
11496 | O011B4BNM | CC06 | 0679060 | 0.03 | 0 | Roll | PLUMB SEAL WIRE | E | 28 |  | 1 | 0
11497 | O011B4BNM | CC06 | 0679065 | 2 | 0 | Pc | PLUMB SEAL dia: 12mm | E | 1 |  | 1 | 0
11498 | O011B4BNM | CC06 | 0631154 | 3 | 0 | Pc | GASKET IT 46x34x3mm(for Drain V) | E | 2 |  | 1 | 0
11499 | O011B4BNM | CC06 | 0616164 | 12 | 0 | Pc | RIVET 1661-0516 5/32" | E | 0 |  | 1 | 0
11500 | O011B4BNM | CC04 | 0671138 | 1 | 0 | Pc | MALE CONN.TUBE 1/2" D#330/S117 | E | 33 |  | 2 | 0
11501 | O011B4B | CC06 | 0696S04 | 1 | 0 | Set | O.L.I. PRISMATIC TYPE 11 (comp.set) | F | 87 |  | 1 | 0
11502 | O011B4B | CC06 | 0678S84 | 1 | 0 | Pc | FACE PLATE (Min)OLG#0677/406 rev.1 | F | 31 |  | 1 | 0
11503 | O011B4B | CC06 | 0671138 | 1 | 0 | Pc | MALE CONN.TUBE 1/2" D#330/S117 | F | 22 |  | 1 | 0
11504 | O011B4B | CC02 | 0311535 | 0.3 | 10 | Kg | PP ROLL 1000/1135/1280 mm x 0.50mm | E | 13 |  | 4 | 10
11505 | O011B4B | CC02 | 0311540 | 0.2 | 10 | Kg | PP ROLL 1135/1280 x 0.30mm | E | 13 |  | 4 | 10
11506 | O011B4B | CC02 | 0332220 | 0.05 | 0 | Sht | TRAFO WOOD 2000x1000x15mm | E | 262 |  | 4 | 0
11507 | O011B4B | CC02 | 0371693 | 1.2 | 0 | Meter | CREPE PAPER SLEEVE 6mmx1.2Mtr | E | 1 |  | 4 | 0
11508 | O011B4B | CC03 | 0617611 | 3 | 0 | Pc | CRIMP PRL.CON.34319 (10.6-16.7mm) | E | 0 |  | 3 | 0
11509 | O011B4B | CC03 | 0610050 | 6 | 0 | Pc | COMPRESSION RING 3LCW 2R8G | E | 1 |  | 3 | 0
11510 | O011B4B | CC03 | 0610700 | 6 | 0 | Pc | COMP.BOLT SHORT | E | 1 |  | 3 | 0
11511 | O011B4B | CC03 | 0612172 | 4 | 0 | Pc | HEX BOLT M10 x 40mm GALV | E | 0 |  | 3 | 0
11512 | O011B4B | CC03 | 0621210 | 4 | 0 | Pc | HEX NUT M10 GALV | E | 0 |  | 3 | 0
11513 | O011B4B | CC03 | 0622610 | 8 | 0 | Pc | FLAT WASHER M10 x 22mm GALV | E | 0 |  | 3 | 0
11514 | O011B4B | CC03 | 0623110 | 4 | 0 | Pc | S.LOCK WASHER M10 GALV | E | 0 |  | 3 | 0
11515 | O011B4B | CC03 | 0612612 | 2 | 0 | Pc | HEX BOLT M16 x 80mm GALV | E | 1 |  | 3 | 0
11516 | O011B4B | CC03 | 0621206 | 2 | 0 | Pc | HEX NUT M6 GALV | E | 0 |  | 3 | 0
11517 | O011B4B | CC03 | 0622605 | 2 | 0 | Pc | FLAT WASHER M6 x 12mm GALV | E | 0 |  | 3 | 0
11518 | O011B4B | CC03 | 0623106 | 2 | 0 | Pc | S.LOCK WASHER M6 GALV | E | 0 |  | 3 | 0
11519 | O011B4B | CC06 | 0617062 | 3 | 0 | Pc | CRIMP CBL.LUG 25mm2-12mm | E | 1 |  | 1 | 0
11520 | O011B4B | CC06 | 0617075 | 3 | 0 | Pc | CRIMP CBL.LUG 25mm2- 6mm | E | 1 |  | 1 | 0
11521 | O011B4B | CC04 | 0616442 | 16 | 0 | Pc | WELDING STUD M8 x 25mm Inox | E | 1 |  | 2 | 0
11522 | O011B4B | CC04 | 0616726 | 14 | 0 | PC | WELDING STUD M10 X 30mm MS | E | 0 |  | 2 | 0
11523 | O011B4B | CC04 | 0621208 | 1 | 0 | Pc | HEX NUT M8 GALV | E | 0 |  | 2 | 0
11524 | O011B4B | CC04 | 0616480 | 2 | 0 | Pc | WELDING STUD M10 x 55mm Inox | E | 2 |  | 2 | 0
11525 | O011B4B | CC06 | 0621210 | 22 | 0 | Pc | HEX NUT M10 GALV | E | 0 |  | 1 | 0
11526 | O011B4B | CC06 | 0622610 | 22 | 0 | Pc | FLAT WASHER M10 x 22mm GALV | E | 0 |  | 1 | 0
11527 | O011B4B | CC06 | 0623110 | 18 | 0 | Pc | S.LOCK WASHER M10 GALV | E | 0 |  | 1 | 0
11528 | O011B4B | CC06 | 0612108 | 3 | 0 | Pc | HEX BOLT M6 x 20mm GALV | E | 0 |  | 1 | 0
11529 | O011B4B | CC06 | 0621206 | 3 | 0 | Pc | HEX NUT M6 GALV | E | 0 |  | 1 | 0
11530 | O011B4B | CC06 | 0622605 | 3 | 0 | Pc | FLAT WASHER M6 x 12mm GALV | E | 0 |  | 1 | 0
11531 | O011B4B | CC06 | 0623106 | 3 | 0 | Pc | S.LOCK WASHER M6 GALV | E | 0 |  | 1 | 0
11532 | O011B4B | CC06 | 0612S25 | 8 | 0 | Pc | HEX BOLT M8 x 25mm GALV | E | 0 |  | 1 | 0
11533 | O011B4B | CC06 | 0621651 | 8 | 0 | Pc | CAGE NUT M 8 C4808C | E | 0 |  | 1 | 0
11534 | O011B4B | CC04 | 0616442 | 2 | 0 | Pc | WELDING STUD M8 x 25mm Inox | E | 1 |  | 2 | 0
11535 | O011B4B | CC06 | 0621408 | 4 | 0 | Pc | HEX NUT M8 INOX | E | 0 |  | 1 | 0
11536 | O011B4B | CC06 | 0622441 | 8 | 0 | PC | FLAT WASHER M8 X 16mm SS | E | 0 |  | 1 | 0
11537 | O011B4B | CC06 | 0623S08 | 2 | 0 | Pc | S.LOCK WASHER M8 INOX | E | 0 |  | 1 | 0
11538 | O011B4B | CC06 | 0621410 | 4 | 0 | Pc | HEX NUT M10 INOX | E | 0 |  | 1 | 0
11539 | O011B4B | CC06 | 0622058 | 4 | 0 | Pc | FLAT WASHER M10 x 22mm INOX | E | 0 |  | 1 | 0
11540 | O011B4B | CC06 | 0623S10 | 2 | 0 | Pc | S.LOCK WASHER M10 INOX | E | 0 |  | 1 | 0
11541 | O011B4B | CC06 | 0612138 | 27 | 0 | Pc | HEX BOLT M8 x 30mm GALV | E | 0 |  | 1 | 0
11542 | O011B4B | CC06 | 0612S98 | 1 | 0 | Pc | HEX (SEAL) BOLT M8 x 30mm GALV. | E | 1 |  | 1 | 0
11543 | O011B4B | CC06 | 0621208 | 28 | 0 | Pc | HEX NUT M8 GALV | E | 0 |  | 1 | 0
11544 | O011B4B | CC06 | 0610104 | 4 | 0 | Pc | HUCK BOLT 14G | E | 1 |  | 1 | 0
11545 | O011B4B | CC06 | 0610050 | 6 | 0 | Pc | COMPRESSION RING 3LCW 2R8G | E | 1 |  | 1 | 0
11546 | O011B4B | CC06 | 0610705 | 2 | 0 | Pc | COMP.BOLT LONG | E | 1 |  | 1 | 0
11547 | O011B4B | CC06 | 0679060 | 0.3 | 0 | Roll | PLUMB SEAL WIRE | E | 28 |  | 1 | 0
11548 | O011B4B | CC06 | 0679065 | 2 | 0 | Pc | PLUMB SEAL dia: 12mm | E | 0 |  | 1 | 0
11549 | O011B4B | CC06 | 0631110 | 1 | 0 | Pc | GASKET IT 1"G (for THERMOMETER) | E | 2 |  | 1 | 0
11550 | O011B4B | CC06 | 0631154 | 1 | 0 | Pc | GASKET IT 46x34x3mm(for OPV&Drain V | E | 2 |  | 1 | 0
11551 | O011B4B | CC06 | 0699103 | 2 | 0 | Pc | GASKET IT: for OVER P.VENT | E | 2 |  | 1 | 0
11552 | O011B4B | CC06 | 0637S10 | 1 | 0 | Pc | GASKET - OLI | E | 12 |  | 1 | 0
11553 | O011B4B | CC06 | 0616164 | 8 | 0 | Pc | RIVET 1661-0516 5/32" | E | 0 |  | 1 | 0
11554 | F151C4BB | CC02 | 0071349 | 266.787 | 3 | Kg | Copper Foil 450x0.900mm | A | 30 | CF | 4 | 5
11555 | F151C4BB | CC02 | 0031137 | 334.633 | 0.4 | Kg | Copper wire 2.80mm | A | 30 | CW | 4 | 1
11556 | F151C4BB | CC01 | 0511S18 | 441.011 | 5 | Kg | Silicon Steel 220mm M5X | A | 8 | SS | 6 | 0
11557 | F151C4BB | CC01 | 0511S12 | 475.986 | 5 | Kg | Silicon Steel 205mm M5X | A | 8 | SS | 6 | 0
11558 | F151C4BB | CC01 | 0511S08 | 173.555 | 5 | Kg | Silicon Steel 190mm M5X | A | 8 | SS | 6 | 0
11559 | F151C4BB | CC01 | 0511S07 | 142.223 | 5 | Kg | Silicon Steel 170mm M5X | A | 8 | SS | 6 | 0
11560 | F151C4BB | CC01 | 0511S05 | 94.752 | 5 | Kg | Silicon Steel 150mm M5X | A | 8 | SS | 6 | 0
11561 | F151C4BB | CC01 | 0511S15 | 37.727 | 5 | Kg | Silicon Steel 130mm M5X | A | 8 | SS | 6 | 0
11562 | F151C4BB | CC01 | 0511S14 | 21.599 | 5 | Kg | Silicon Steel 110mm M5X | A | 8 | SS | 6 | 0
11563 | F151C4BB | CC01 | 0511S16 | 17.073 | 5 | Kg | Silicon Steel 80mm M5X | A | 8 | SS | 6 | 0
11564 | F151C4BB | CC01 | 0511S13 | 7.256 | 5 | Kg | Silicon Steel 50mm M5X | A | 8 | SS | 6 | 0
11565 | F151C4BB | CC04 | 0520540 | 906.543 | 5 | Kg | SPD Steel 1400mm | A | 3 | SP | 2 | 0
11566 | F151C4BB | CC06 | 0680S02 | 1127.1379 | 0 | Kg | Trafo Oil IEC 296 | A | 5 | OI | 1 | 0
11567 | F151C4BB | CC03 | 0221456 | 1 | 0 | No | 0121825 63A 20kV 5Pos | B | 247 | TC | 3 | 0
11568 | F151C4BB | CC06 | 0211020 | 3 | 0 | Nos | HV Bg.ELASTIMOLD K180AR-1/J | B | 259 | HB | 1 | 0
11569 | F151C4BB | CC06 | 0211S08 | 4 | 0 | Nos | LV Bg.PIOCH(TOP) 2500A | B | 162 | LB | 1 | 0
11570 | F151C4BB | CC04 | 0045238 | 3.08 | 5 | M | Cu BAR 80x8mm | C | 129 | CB | 5 | 5
11571 | F151C4BB | CC04 | 0045760 | 1.98 | 10 | M | Pr.Riser 80x10mm | C | 125 | CB | 5 | 10
11572 | F151C4BB | CC02 | 0311S45 | 5.54 | 0 | Kg | HV Orpoxy 5Mils x466mm | C | 17 | HO | 4 | 0
11573 | F151C4BB | CC02 | 0311S44 | 4.98 | 0 | Kg | LV Orpoxy 3Mils x 466mm | C | 22 |  | 4 | 0
11574 | F151C4BB | CC02 | 0343165 | 1.156 | 0 | Kg | HV End Fill 13x1.00mm | C | 15 | HE | 4 | 0
11575 | F151C4BB | CC02 | 0343162 | 0.578 | 0 | Kg | HV End Fill 13x0.50mm | C | 15 | HE | 4 | 0
11576 | F151C4BB | CC02 | 0343083 | 0.869 | 0 | Kg | LV End Fill 11.0x1.00mm | C | 14 | LE | 4 | 0
11577 | F151C4BB | CC02 | 0343079 | 0.348 | 0 | Kg | LV End Fill 11.0x0.40mm | C | 14 | LE | 4 | 0
11578 | F151C4BB | CC06 | 0777033 | 1 | 0 | No | Rev.# 1 Rating Plate | F | 0 | RP | 1 | 0
11579 | F151C4BB | CC03 | 0371570 | 1.5 | 0 | M | Bowden sleeve | D | 2 | BS | 3 | 0
11580 | F151C4BB | CC01 | 0735658 | 4 | 0 | Nos | Core Support 220 | D | 4 | CS | 6 | 0
11581 | F151C4BB | CC04 | 0694028 | 1 | 0 | No | Drain plug | D | 30 | DP | 2 | 0
11582 | F151C4BB | CC04 | 0671035 | 1 | 0 | No | Filling Socket | D | 4 | FS | 2 | 0
11583 | F151C4BB | CC04 | 0674003 | 2 | 0 | Nos | Lifting Lug Type III | D | 13 | LL | 2 | 0
11584 | F151C4BB | CC06 | 0677S76 | 2 | 0 | Nos | STC Logo | D | 8 | SL | 1 | 0
11585 | F151C4BB | CC06 | 0693310 | 1 | 0 | No | Over pressure vent | D | 46 | OP | 1 | 0
11586 | F151C4BB | CC03 | 0371550 | 1.5 | 0 | M | Rilson Sleeve | D | 2 | RS | 3 | 0
11587 | F151C4BB | CC02 | 0664230 | 15.66 | 0 | M | Steel Strap | D | 10 | SS | 4 | 0
11588 | F151C4BB | CC02 | 0664275 | 6 | 0 | Nos | Strap Seal | D | 0 | SS | 4 | 0
11589 | F151C4BB | CC02 | 0615S02 | 0.31 | 0 | M | Tie Rod M10 | D | 4 | TR | 4 | 0
11590 | F151C4BB | CC04 | 0671203 | 1 | 0 | No | Thermometer Pocket | D | 32 | TP | 2 | 0
11591 | F151C4BB | CC04 | 0541014 | 5.2 | 12 | Mts | HRS Round Bar 8mm dia | D | 1 | RB | 2 | 12
11592 | F151C4BB | CC04 | 0554090 | 1.64 | 10 | M | U Channel 180x70 mm | D | 60 | UC | 2 | 10
11593 | O101K4C1 | CC02 | 0071349 | 151.411 | 3 | Kg | Copper Foil 450x0.900mm | A | 30 | CF | 4 | 5
11594 | O101K4C1 | CC02 | 0031S02 | 211.895 | 0.4 | Kg | Copper wire 2.90mm | A | 30 | CW | 4 | 1
11595 | O101K4C1 | CC01 | 0511S05 | 240.828 | 5 | Kg | Silicon Steel 150mm M5X | A | 8 | SS | 6 | 0
11596 | O101K4C1 | CC01 | 0511S04 | 187.058 | 5 | Kg | Silicon Steel 140mm M5X | A | 8 | SS | 6 | 0
11597 | O101K4C1 | CC01 | 0511S15 | 67.977 | 5 | Kg | Silicon Steel 130mm M5X | A | 8 | SS | 6 | 0
11598 | O101K4C1 | CC01 | 0511S14 | 75.086 | 5 | Kg | Silicon Steel 110mm M5X | A | 8 | SS | 6 | 0
11599 | O101K4C1 | CC01 | 0511S02 | 22.218 | 5 | Kg | Silicon Steel 90mm M5X | A | 8 | SS | 6 | 0
11600 | O101K4C1 | CC01 | 0511S09 | 11.183 | 5 | Kg | Silicon Steel 70mm M5X | A | 8 | SS | 6 | 0
11601 | O101K4C1 | CC01 | 0511S13 | 5.807 | 5 | Kg | Silicon Steel 50mm M5X | A | 8 | SS | 6 | 0
11602 | O101K4C1 | CC04 | 0520S01 | 904.717 | 5 | Kg | SPD Steel 1100mm | A | 3 | SP | 2 | 5
11603 | O101K4C1 | CC06 | 0680S02 | 569.146 | 0 | Kg | Trafo Oil IEC 296 | A | 5 | OI | 1 | 0
11604 | O101K4C1 | CC03 | 0221451 | 1 | 0 | No | 0120825 30A 20kV 5Pos | B | 235 | TC | 3 | 0
11605 | O101K4C1 | CC06 | 0211040 | 3 | 0 | Nos | HV Bg.SEC Bush. CR170 w/o connector | B | 49 | HB | 1 | 0
11606 | O101K4C1 | CC06 | 0211S02 | 4 | 0 | Nos | LV Bg.PIOCH 2500A | B | 196 | LB | 1 | 0
11607 | O101K4C1 | CC04 | 0045236 | 2.833 | 5 | M | Cu BAR 80x6mm | C | 76 | CB | 5 | 5
11608 | O101K4C1 | CC04 | 0045758 | 1.905 | 10 | M | Pr.Riser 80x8mm | C | 84 | CB | 5 | 10
11609 | O101K4C1 | CC02 | 0311S45 | 5.074 | 0 | Kg | HV Orpoxy 5Mils x466mm | C | 17 | HO | 4 | 0
11610 | O101K4C1 | CC02 | 0311S44 | 4.841 | 0 | Kg | LV Orpoxy 3Mils x 466mm | C | 22 |  | 4 | 0
11611 | O101K4C1 | CC02 | 0343165 | 0.706 | 0 | Kg | HV End Fill 13x1.00mm | C | 15 | HE | 4 | 0
11612 | O101K4C1 | CC02 | 0343162 | 0.353 | 0 | Kg | HV End Fill 13x0.50mm | C | 15 | HE | 4 | 0
11613 | O101K4C1 | CC02 | 0343079 | 0.395 | 0 | Kg | LV End Fill 11.0x0.40mm | C | 14 | LE | 4 | 0
11614 | O101K4C1 | CC02 | 0343078 | 0.296 | 0 | Kg | LV End Fill 11.0x0.30mm | C | 14 | LE | 4 | 0
11615 | O101K4C1 | CC06 | 0777033 | 1 | 0 | No | Rev.# 1 Rating Plate | F | 0 | RP | 1 | 0
11616 | O101K4C1 | CC06 | 0676120 | 4 | 0 | Nos | ROLLER ASSY 150 mm | F | 50 | RL | 1 | 0
11617 | O101K4C1 | CC03 | 0371570 | 1.5 | 0 | M | Bowden sleeve | D | 2 | BS | 3 | 0
11618 | O101K4C1 | CC01 | 0735632 | 4 | 0 | Nos | Core Support 150 | D | 4 | CS | 6 | 0
11619 | O101K4C1 | CC04 | 0694028 | 1 | 0 | No | Drain plug | D | 30 | DP | 2 | 0
11620 | O101K4C1 | CC04 | 0671035 | 1 | 0 | No | Filling Socket | D | 4 | FS | 2 | 0
11621 | O101K4C1 | CC04 | 0674002 | 2 | 0 | Nos | Lifting Lug Type II | D | 4 | LL | 2 | 0
11622 | O101K4C1 | CC06 | 0677S76 | 2 | 0 | Nos | STC Logo | D | 8 | SL | 1 | 0
11623 | O101K4C1 | CC06 | 0693310 | 1 | 0 | No | Over pressure vent | D | 46 | OP | 1 | 0
11624 | O101K4C1 | CC03 | 0371550 | 1.5 | 0 | M | Rilson Sleeve | D | 2 | RS | 3 | 0
11625 | O101K4C1 | CC02 | 0664230 | 6.57 | 0 | M | Steel Strap | D | 10 | SS | 4 | 0
11626 | O101K4C1 | CC02 | 0664275 | 3 | 0 | Nos | Strap Seal | D | 0 | SS | 4 | 0
11627 | O101K4C1 | CC01 | 0615S05 | 0.92 | 0 | M | Tie Rod M8 | D | 3 | TR | 6 | 0
11628 | O101K4C1 | CC04 | 0671203 | 1 | 0 | No | Thermometer Pocket | D | 32 | TP | 2 | 0
11629 | O101K4C1 | CC04 | 0541014 | 6.8 | 12 | Mts | HRS Round Bar 8mm dia | D | 1 | RB | 2 | 12
11630 | O101K4C1 | CC04 | 0554090 | 1.64 | 10 | M | U Channel 180x70 mm | D | 60 | UC | 2 | 10
11631 | O011C4B2 | CC02 | 0071S98 | 24.531 | 3 | Kg | Copper Foil 200x0.200mm | A | 30 | CF | 4 | 5
11632 | O011C4B2 | CC02 | 0031060 | 41.925 | 0.4 | Kg | Copper wire 1.00mm | A | 30 | CW | 4 | 1
11633 | O011C4B2 | CC01 | 0511S02 | 66.969 | 5 | Kg | Silicon Steel 90mm M5X | A | 8 | SS | 6 | 0
11634 | O011C4B2 | CC01 | 0511S16 | 46.368 | 5 | Kg | Silicon Steel 80mm M5X | A | 8 | SS | 6 | 0
11635 | O011C4B2 | CC01 | 0511S09 | 15.246 | 5 | Kg | Silicon Steel 70mm M5X | A | 8 | SS | 6 | 0
11636 | O011C4B2 | CC01 | 0511S01 | 8.138 | 5 | Kg | Silicon Steel 60mm M5X | A | 8 | SS | 6 | 0
11637 | O011C4B2 | CC01 | 0511S13 | 2.877 | 5 | Kg | Silicon Steel 50mm M5X | A | 8 | SS | 6 | 0
11638 | O011C4B2 | CC04 | 0520130 | 66.177 | 5 | Kg | SPD Steel 700mm | A | 3 | SP | 2 | 5
11639 | O011C4B2 | CC06 | 0680S02 | 183.42 | 0 | Kg | Trafo Oil IEC 296 | A | 5 | OI | 1 | 0
11640 | O011C4B2 | CC03 | 0221450 | 1 | 0 | No | 20315 30A 20kV 5Pos Open | B | 278 | TC | 3 | 0
11641 | O011C4B2 | CC06 | 0211020 | 3 | 0 | Nos | HV Bg.ELASTIMOLD K180AR-1/J | B | 259 | HB | 1 | 0
11642 | O011C4B2 | CC06 | 0211S01 | 4 | 0 | Nos | LV Bg.PIOCH 1250A | B | 120 | LB | 1 | 0
11643 | O011C4B2 | CC04 | 0045045 | 2.534 | 5 | M | Cu BAR 30x2mm | C | 8 | CB | 5 | 5
11644 | O011C4B2 | CC02 | 0311S63 | 1.228 | 0 | Kg | HV Orpoxy 3Mils x216mm | C | 21 | HO | 4 | 0
11645 | O011C4B2 | CC02 | 0311161 | 0.938 | 0 | Kg | LV Orpoxy 0.045x 216mm SC | C | 31 |  | 4 | 0
11646 | O011C4B2 | CC02 | 0311S64 | 1.1 | 0 | Kg | LV Orpoxy 0.045x 216mm DC | C | 36 | LD | 4 | 0
11647 | O011C4B2 | CC02 | 0343162 | 0.478 | 0 | Kg | HV End Fill 13x0.50 | C | 15 | HE | 4 | 0
11648 | O011C4B2 | CC02 | 0343074 | 0.259 | 0 | Kg | LV End Fill 11.0x0.16mm | C | 13 | LE | 4 | 0
11649 | O011C4B2 | CC06 | 0777033 | 1 | 0 | No | Rev.# 1 Rating Plate | F | 0 | RP | 1 | 0
11650 | O011C4B2 | CC03 | 0371570 | 1.5 | 0 | M | Bowden sleeve | D | 2 | BS | 3 | 0
11651 | O011C4B2 | CC01 | 0735090 | 4 | 0 | Nos | Core Support 90 | D | 2 | CS | 6 | 0
11652 | O011C4B2 | CC04 | 0694028 | 1 | 0 | No | Drain plug | D | 30 | DP | 2 | 0
11653 | O011C4B2 | CC04 | 0671035 | 1 | 0 | No | Filling Socket | D | 4 | FS | 2 | 0
11654 | O011C4B2 | CC04 | 0674001 | 2 | 0 | Nos | Lifting Lug Type I | D | 3 | LL | 2 | 0
11655 | O011C4B2 | CC06 | 0677S76 | 2 | 0 | Nos | STC Logo | D | 8 | SL | 1 | 0
11656 | O011C4B2 | CC06 | 0693310 | 1 | 0 | No | Over pressure vent | D | 46 | OP | 1 | 0
11657 | O011C4B2 | CC03 | 0371550 | 1.5 | 0 | M | Rilson Sleeve | D | 2 | RS | 3 | 0
11658 | O011C4B2 | CC02 | 0664230 | 3.96 | 0 | M | Steel Strap | D | 10 | SS | 4 | 0
11659 | O011C4B2 | CC02 | 0664275 | 3 | 0 | Nos | Strap Seal | D | 0 | SS | 4 | 0
11660 | O011C4B2 | CC01 | 0615S05 | 0.68 | 0 | M | Tie Rod M8 | D | 3 | TR | 6 | 0
11661 | O011C4B2 | CC04 | 0671203 | 1 | 0 | No | Thermometer Pocket | D | 32 | TP | 2 | 0
11662 | O011C4B2 | CC04 | 0541014 | 2.8 | 12 | Mts | HRS Round Bar 8mm dia | D | 1 | RB | 2 | 12
11663 | O011C4B2 | CC04 | 0554070 | 1.24 | 10 | M | U Channel 140x60 mm | D | 38 | UC | 2 | 10
11664 | O101K4C1 | CC02 | 0071349 | 151.411 | 3 | Kg | Copper Foil 450x0.900mm | A | 30 | CF | 4 | 5
11665 | O101K4C1 | CC02 | 0031S02 | 211.895 | 0.4 | Kg | Copper wire 2.90mm | A | 30 | CW | 4 | 1
11666 | O101K4C1 | CC01 | 0511S05 | 240.828 | 5 | Kg | Silicon Steel 150mm M5X | A | 8 | SS | 6 | 0
11667 | O101K4C1 | CC01 | 0511S04 | 187.058 | 5 | Kg | Silicon Steel 140mm M5X | A | 8 | SS | 6 | 0
11668 | O101K4C1 | CC01 | 0511S15 | 67.977 | 5 | Kg | Silicon Steel 130mm M5X | A | 8 | SS | 6 | 0
11669 | O101K4C1 | CC01 | 0511S14 | 75.086 | 5 | Kg | Silicon Steel 110mm M5X | A | 8 | SS | 6 | 0
11670 | O101K4C1 | CC01 | 0511S02 | 22.218 | 5 | Kg | Silicon Steel 90mm M5X | A | 8 | SS | 6 | 0
11671 | O101K4C1 | CC01 | 0511S09 | 11.183 | 5 | Kg | Silicon Steel 70mm M5X | A | 8 | SS | 6 | 0
11672 | O101K4C1 | CC01 | 0511S13 | 5.807 | 5 | Kg | Silicon Steel 50mm M5X | A | 8 | SS | 6 | 0
11673 | O101K4C1 | CC04 | 0520S01 | 904.717 | 5 | Kg | SPD Steel 1100mm | A | 3 | SP | 2 | 5
11674 | O101K4C1 | CC06 | 0680S02 | 569.146 | 0 | Kg | Trafo Oil IEC 296 | A | 5 | OI | 1 | 0
11675 | O101K4C1 | CC03 | 0221451 | 1 | 0 | No | 0120825 30A 20kV 5Pos | B | 235 | TC | 3 | 0
11676 | O101K4C1 | CC06 | 0211040 | 3 | 0 | Nos | HV Bg.SEC Bush. CR170 w/o connector | B | 49 | HB | 1 | 0
11677 | O101K4C1 | CC06 | 0211S02 | 4 | 0 | Nos | LV Bg.PIOCH 2500A | B | 196 | LB | 1 | 0
11678 | O101K4C1 | CC04 | 0045236 | 2.833 | 5 | M | Cu BAR 80x6mm | C | 76 | CB | 5 | 5
11679 | O101K4C1 | CC04 | 0045758 | 1.905 | 10 | M | Pr.Riser 80x8mm | C | 84 | CB | 5 | 10
11680 | O101K4C1 | CC02 | 0311S45 | 5.074 | 0 | Kg | HV Orpoxy 5Mils x466mm | C | 17 | HO | 4 | 0
11681 | O101K4C1 | CC02 | 0311S44 | 4.841 | 0 | Kg | LV Orpoxy 3Mils x 466mm | C | 22 |  | 4 | 0
11682 | O101K4C1 | CC02 | 0343165 | 0.706 | 0 | Kg | HV End Fill 13x1.00mm | C | 15 | HE | 4 | 0
11683 | O101K4C1 | CC02 | 0343162 | 0.353 | 0 | Kg | HV End Fill 13x0.50mm | C | 15 | HE | 4 | 0
11684 | O101K4C1 | CC02 | 0343079 | 0.395 | 0 | Kg | LV End Fill 11.0x0.40mm | C | 14 | LE | 4 | 0
11685 | O101K4C1 | CC02 | 0343078 | 0.296 | 0 | Kg | LV End Fill 11.0x0.30mm | C | 14 | LE | 4 | 0
11686 | O101K4C1 | CC06 | 0777033 | 1 | 0 | No | Rev.# 1 Rating Plate | F | 0 | RP | 1 | 0
11687 | O101K4C1 | CC06 | 0676120 | 4 | 0 | Nos | ROLLER ASSY 150 mm | F | 50 | RL | 1 | 0
11688 | O101K4C1 | CC03 | 0371570 | 1.5 | 0 | M | Bowden sleeve | D | 2 | BS | 3 | 0
11689 | O101K4C1 | CC01 | 0735632 | 4 | 0 | Nos | Core Support 150 | D | 4 | CS | 6 | 0
11690 | O101K4C1 | CC04 | 0694028 | 1 | 0 | No | Drain plug | D | 30 | DP | 2 | 0
11691 | O101K4C1 | CC04 | 0671035 | 1 | 0 | No | Filling Socket | D | 4 | FS | 2 | 0
11692 | O101K4C1 | CC04 | 0674002 | 2 | 0 | Nos | Lifting Lug Type II | D | 4 | LL | 2 | 0
11693 | O101K4C1 | CC06 | 0677S76 | 2 | 0 | Nos | STC Logo | D | 8 | SL | 1 | 0
11694 | O101K4C1 | CC06 | 0693310 | 1 | 0 | No | Over pressure vent | D | 46 | OP | 1 | 0
11695 | O101K4C1 | CC03 | 0371550 | 1.5 | 0 | M | Rilson Sleeve | D | 2 | RS | 3 | 0
11696 | O101K4C1 | CC02 | 0664230 | 6.57 | 0 | M | Steel Strap | D | 10 | SS | 4 | 0
11697 | O101K4C1 | CC02 | 0664275 | 3 | 0 | Nos | Strap Seal | D | 0 | SS | 4 | 0
11698 | O101K4C1 | CC01 | 0615S05 | 0.92 | 0 | M | Tie Rod M8 | D | 3 | TR | 6 | 0
11699 | O101K4C1 | CC04 | 0671203 | 1 | 0 | No | Thermometer Pocket | D | 32 | TP | 2 | 0
11700 | O101K4C1 | CC04 | 0541014 | 6.8 | 12 | Mts | HRS Round Bar 8mm dia | D | 1 | RB | 2 | 12
11701 | O101K4C1 | CC04 | 0554090 | 1.64 | 10 | M | U Channel 180x70 mm | D | 60 | UC | 2 | 10
11702 | O101K4C1 | CC02 | 0071349 | 151.411 | 3 | Kg | Copper Foil 450x0.900mm | A | 30 | CF | 4 | 5
11703 | O101K4C1 | CC02 | 0031S02 | 211.895 | 0.4 | Kg | Copper wire 2.90mm | A | 30 | CW | 4 | 1
11704 | O101K4C1 | CC01 | 0511S05 | 240.828 | 5 | Kg | Silicon Steel 150mm M5X | A | 8 | SS | 6 | 0
11705 | O101K4C1 | CC01 | 0511S04 | 187.058 | 5 | Kg | Silicon Steel 140mm M5X | A | 8 | SS | 6 | 0
11706 | O101K4C1 | CC01 | 0511S15 | 67.977 | 5 | Kg | Silicon Steel 130mm M5X | A | 8 | SS | 6 | 0
11707 | O101K4C1 | CC01 | 0511S14 | 75.086 | 5 | Kg | Silicon Steel 110mm M5X | A | 8 | SS | 6 | 0
11708 | O101K4C1 | CC01 | 0511S02 | 22.218 | 5 | Kg | Silicon Steel 90mm M5X | A | 8 | SS | 6 | 0
11709 | O101K4C1 | CC01 | 0511S09 | 11.183 | 5 | Kg | Silicon Steel 70mm M5X | A | 8 | SS | 6 | 0
11710 | O101K4C1 | CC01 | 0511S13 | 5.807 | 5 | Kg | Silicon Steel 50mm M5X | A | 8 | SS | 6 | 0
11711 | O101K4C1 | CC04 | 0520S01 | 904.717 | 5 | Kg | SPD Steel 1100mm | A | 3 | SP | 2 | 5
11712 | O101K4C1 | CC06 | 0680S02 | 569.146 | 0 | Kg | Trafo Oil IEC 296 | A | 5 | OI | 1 | 0
11713 | O101K4C1 | CC03 | 0221451 | 1 | 0 | No | 0120825 30A 20kV 5Pos | B | 235 | TC | 3 | 0
11714 | O101K4C1 | CC06 | 0211040 | 3 | 0 | Nos | HV Bg.SEC Bush. CR170 w/o connector | B | 49 | HB | 1 | 0
11715 | O101K4C1 | CC06 | 0211S02 | 4 | 0 | Nos | LV Bg.PIOCH 2500A | B | 196 | LB | 1 | 0
11716 | O101K4C1 | CC04 | 0045236 | 2.833 | 5 | M | Cu BAR 80x6mm | C | 76 | CB | 5 | 5
11717 | O101K4C1 | CC04 | 0045758 | 1.905 | 10 | M | Pr.Riser 80x8mm | C | 84 | CB | 5 | 10
11718 | O101K4C1 | CC02 | 0311S45 | 5.074 | 0 | Kg | HV Orpoxy 5Mils x466mm | C | 17 | HO | 4 | 0
11719 | O101K4C1 | CC02 | 0311S44 | 4.841 | 0 | Kg | LV Orpoxy 3Mils x 466mm | C | 22 |  | 4 | 0
11720 | O101K4C1 | CC02 | 0343165 | 0.706 | 0 | Kg | HV End Fill 13x1.00mm | C | 15 | HE | 4 | 0
11721 | O101K4C1 | CC02 | 0343162 | 0.353 | 0 | Kg | HV End Fill 13x0.50mm | C | 15 | HE | 4 | 0
11722 | O101K4C1 | CC02 | 0343079 | 0.395 | 0 | Kg | LV End Fill 11.0x0.40mm | C | 14 | LE | 4 | 0
11723 | O101K4C1 | CC02 | 0343078 | 0.296 | 0 | Kg | LV End Fill 11.0x0.30mm | C | 14 | LE | 4 | 0
11724 | O101K4C1 | CC06 | 0777033 | 1 | 0 | No | Rev.# 1 Rating Plate | F | 0 | RP | 1 | 0
11725 | O101K4C1 | CC06 | 0676120 | 4 | 0 | Nos | ROLLER ASSY 150 mm | F | 50 | RL | 1 | 0
11726 | O101K4C1 | CC03 | 0371570 | 1.5 | 0 | M | Bowden sleeve | D | 2 | BS | 3 | 0
11727 | O101K4C1 | CC01 | 0735632 | 4 | 0 | Nos | Core Support 150 | D | 4 | CS | 6 | 0
11728 | O101K4C1 | CC04 | 0694028 | 1 | 0 | No | Drain plug | D | 30 | DP | 2 | 0
11729 | O101K4C1 | CC04 | 0671035 | 1 | 0 | No | Filling Socket | D | 4 | FS | 2 | 0
11730 | O101K4C1 | CC04 | 0674002 | 2 | 0 | Nos | Lifting Lug Type II | D | 4 | LL | 2 | 0
11731 | O101K4C1 | CC06 | 0677S76 | 2 | 0 | Nos | STC Logo | D | 8 | SL | 1 | 0
11732 | O101K4C1 | CC06 | 0693310 | 1 | 0 | No | Over pressure vent | D | 46 | OP | 1 | 0
11733 | O101K4C1 | CC03 | 0371550 | 1.5 | 0 | M | Rilson Sleeve | D | 2 | RS | 3 | 0
11734 | O101K4C1 | CC02 | 0664230 | 6.57 | 0 | M | Steel Strap | D | 10 | SS | 4 | 0
11735 | O101K4C1 | CC02 | 0664275 | 3 | 0 | Nos | Strap Seal | D | 0 | SS | 4 | 0
11736 | O101K4C1 | CC01 | 0615S05 | 0.92 | 0 | M | Tie Rod M8 | D | 3 | TR | 6 | 0
11737 | O101K4C1 | CC04 | 0671203 | 1 | 0 | No | Thermometer Pocket | D | 32 | TP | 2 | 0
11738 | O101K4C1 | CC04 | 0541014 | 6.8 | 12 | Mts | HRS Round Bar 8mm dia | D | 1 | RB | 2 | 12
11739 | O101K4C1 | CC04 | 0554090 | 1.64 | 10 | M | U Channel 180x70 mm | D | 60 | UC | 2 | 10
11740 | O071C4B6 | CC02 | 0071302 | 104.624 | 3 | Kg | Copper Foil 375x0.800mm | A | 30 | CF | 4 | 5
11741 | O071C4B6 | CC02 | 0031127 | 144.574 | 0.4 | Kg | Copper wire 2.50mm | A | 30 | CW | 4 | 1
11742 | O071C4B6 | CC01 | 0511417 | 212.205 | 5 | Kg | Silicon Steel 170mm ZDKH 0.23mm | A | 8 | SS | 6 | 0
11743 | O071C4B6 | CC01 | 0511416 | 218.222 | 5 | Kg | Silicon Steel 160mm ZDKH 0.23mm | A | 8 | SS | 6 | 0
11744 | O071C4B6 | CC01 | 0511415 | 80.714 | 5 | Kg | Silicon Steel 150mm ZDKH 0.23mm | A | 8 | SS | 6 | 0
11745 | O071C4B6 | CC01 | 0511414 | 55.188 | 5 | Kg | Silicon Steel 140mm ZDKH 0.23mm | A | 8 | SS | 6 | 0
11746 | O071C4B6 | CC01 | 0511412 | 68.418 | 5 | Kg | Silicon Steel 120mm ZDKH 0.23mm | A | 8 | SS | 6 | 0
11747 | O071C4B6 | CC01 | 0511410 | 25.568 | 5 | Kg | Silicon Steel 100mm ZDKH 0.23mm | A | 8 | SS | 6 | 0
11748 | O071C4B6 | CC01 | 0511408 | 12.359 | 5 | Kg | Silicon Steel 80mm ZDKH 0.23mm | A | 8 | SS | 6 | 0
11749 | O071C4B6 | CC01 | 0511405 | 7.728 | 5 | Kg | Silicon Steel 50mm ZDKH 0.23mm | A | 8 | SS | 6 | 0
11750 | O071C4B6 | CC04 | 0520510 | 532.781 | 5 | Kg | SPD Steel 1200mm | A | 3 | SP | 2 | 5
11751 | O071C4B6 | CC06 | 0680S02 | 637.358 | 0 | Kg | Trafo Oil IEC 296 | A | 5 | OI | 1 | 0
11752 | O071C4B6 | CC03 | 0221451 | 1 | 0 | No | 0120825 30A 20kV 5Pos | B | 235 | TC | 3 | 0
11753 | O071C4B6 | CC06 | 0211040 | 3 | 0 | Nos | HV Bg.SEC Bush. CR170 w/o connector | B | 49 | HB | 1 | 0
11754 | O071C4B6 | CC06 | 0211S12 | 4 | 0 | Nos | LV Bg.PIOCH(TOP) 1250A | B | 138 | LB | 1 | 0
11755 | O071C4B6 | CC04 | 0045166 | 2.493 | 5 | M | Cu BAR 60x6mm | C | 73 | CB | 5 | 5
11756 | O071C4B6 | CC04 | 0045665 | 1.605 | 10 | M | Pr.Riser 60x6mm | C | 48 | CB | 5 | 10
11757 | O071C4B6 | CC02 | 0311061 | 4.073 | 0 | Kg | HV Orpoxy 5Mils x391mm | C | 16 | HO | 4 | 0
11758 | O071C4B6 | CC02 | 0311064 | 3.911 | 0 | Kg | LV Orpoxy 3Mils x 391mm | C | 22 |  | 4 | 0
11759 | O071C4B6 | CC02 | 0343165 | 0.675 | 0 | Kg | HV End Fill 13x1.00mm | C | 15 | HE | 4 | 0
11760 | O071C4B6 | CC02 | 0343162 | 0.338 | 0 | Kg | HV End Fill 13x0.50mm | C | 15 | HE | 4 | 0
11761 | O071C4B6 | CC02 | 0343078 | 0.552 | 0 | Kg | LV End Fill 11.0x0.30mm | C | 14 | LE | 4 | 0
11762 | O071C4B6 | CC06 | 0777033 | 1 | 0 | No | Rev.# 1 Rating Plate | F | 0 | RP | 1 | 0
11763 | O071C4B6 | CC03 | 0371570 | 1.5 | 0 | M | Bowden sleeve | D | 2 | BS | 3 | 0
11764 | O071C4B6 | CC01 | 0735608 | 4 | 0 | Nos | Core Support 170 | D | 3 | CS | 6 | 0
11765 | O071C4B6 | CC04 | 0671035 | 1 | 0 | No | Filling Socket | D | 4 | FS | 2 | 0
11766 | O071C4B6 | CC04 | 0674002 | 2 | 0 | Nos | Lifting Lug Type II | D | 4 | LL | 2 | 0
11767 | O071C4B6 | CC06 | 0677S76 | 2 | 0 | Nos | STC Logo | D | 8 | SL | 1 | 0
11768 | O071C4B6 | CC06 | 0693310 | 1 | 0 | Pc | OVER PRESSURE VENT (CED) | F | 46 | OP | 1 | 0
11769 | O071C4B6 | CC03 | 0371550 | 1.5 | 0 | M | Rilson Sleeve | D | 2 | RS | 3 | 0
11770 | O071C4B6 | CC02 | 0664230 | 6.42 | 0 | M | Steel Strap | D | 10 | SS | 4 | 0
11771 | O071C4B6 | CC02 | 0664275 | 3 | 0 | Nos | Strap Seal | D | 0 | SS | 4 | 0
11772 | O071C4B6 | CC01 | 0615S05 | 0.96 | 0 | M | Tie Rod M8 | D | 3 | TR | 6 | 0
11773 | O071C4B6 | CC04 | 0671203 | 1 | 0 | No | Thermometer Pocket | D | 32 | TP | 2 | 0
11774 | O071C4B6 | CC04 | 0541014 | 3.44 | 12 | Mts | HRS Round Bar 8mm dia | D | 1 | RB | 2 | 12
11775 | O071C4B6 | CC04 | 0554090 | 1.64 | 10 | M | U Channel 180x70 mm | D | 60 | UC | 2 | 10
11776 | O071C4B6 | CC06 | 0694S05 | 1 | 0 | Pc | GATE VALVE 1" BRASS(Ordinary)PEGLER | F | 21 |  | 1 | 0
11777 | O071C4B6 | CC06 | 0696S01 | 1 | 0 | Pc | OIL LEVEL INDICATOR (Make: CED) | F | 55 |  | 1 | 0
11778 | O071C4B6 | CC06 | 0697S03 | 1 | 0 | Pc | Side Mounted Thermometer W/O C JUMO | F | 132 |  | 1 | 0
11779 | O071C4B6 | CC06 | 0777010 | 2 | 0 | PC | RATING PLATE 13.8kV,Dyn11,51-SDMS-1 | F | 0 |  | 1 | 0
11780 | A-71V4N6A | CC02 | 0071S98 | 27.072 | 3 | Kg | Copper Foil 200x0.200mm | A | 30 | CF | 4 | 5
11781 | A-71V4N6A | CC02 | 0031054 | 39.29 | 0.4 | Kg | Copper wire 0.90mm | A | 30 | CW | 4 | 1
11782 | A-71V4N6A | CC01 | 0511S16 | 73.164 | 5 | Kg | Silicon Steel 80mm M5X | A | 8 | SS | 6 | 0
11783 | A-71V4N6A | CC01 | 0511S09 | 38.231 | 5 | Kg | Silicon Steel 70mm M5X | A | 8 | SS | 6 | 0
11784 | A-71V4N6A | CC01 | 0511S01 | 12.075 | 5 | Kg | Silicon Steel 60mm M5X | A | 8 | SS | 6 | 0
11785 | A-71V4N6A | CC01 | 0511S13 | 4.715 | 5 | Kg | Silicon Steel 50mm M5X | A | 8 | SS | 6 | 0
11786 | A-71V4N6A | CC04 | 0520S02 | 8.053 | 5 | Kg | SPD Steel 1000mm | A | 3 | SP | 2 | 5
11787 | A-71V4N6A | CC06 | 0680S02 | 835 | 0 | Kg | TRANSFORMER OIL IEC296 CLASS 1 | A | 5 | OI | 1 | 0
11788 | A-71V4N6A | CC03 | 0221451 | 1 | 0 | No | 0120825 30A 20kV 5Pos | B | 235 | TC | 3 | 0
11789 | A-71V4N6A | CC06 | 0213S58 | 6 | 0 | Set | HV EPOXY BUSHING WELL ASSMBLY 125KV | B | 177 | HB | 1 | 0
11790 | A-71V4N6A | CC06 | 0214552 | 4 | 0 | PC | BUSHING 600A 1.2kV 0.625 STUD | B | 0 | LB | 1 | 0
11791 | A-71V4N6A | CC04 | 0045045 | 2.548 | 5 | M | Cu BAR 30x2mm | C | 8 | CB | 5 | 5
11792 | A-71V4N6A | CC02 | 0311137 | 2.348 | 0 | Kg | HV Orpoxy 5Mils x216mm | C | 22 | HO | 4 | 0
11793 | A-71V4N6A | CC02 | 0311161 | 1.014 | 0 | Kg | LV Orpoxy 0.045x 216mm SC | C | 31 |  | 4 | 0
11794 | A-71V4N6A | CC02 | 0311S64 | 1.19 | 0 | Kg | LV Orpoxy 0.045x 216mm DC | C | 36 | LD | 4 | 0
11795 | A-71V4N6A | CC02 | 0343162 | 0.732 | 0 | Kg | HV End Fill 18x0.50 | C | 15 | HE | 4 | 0
11796 | A-71V4N6A | CC02 | 0343074 | 0.286 | 0 | Kg | LV End Fill 11.0x0.16mm | C | 13 | LE | 4 | 0
11797 | A-71V4N6A | CC03 | 0371570 | 1.5 | 0 | M | Bowden sleeve | D | 2 | BS | 3 | 0
11798 | A-71V4N6A | CC01 | 0735080 | 4 | 0 | Nos | Core Support 80 | D | 3 | CS | 6 | 0
11799 | A-71V4N6A | CC04 | 0694028 | 1 | 0 | No | Drain plug | D | 30 | DP | 2 | 0
11800 | A-71V4N6A | CC04 | 0671035 | 1 | 0 | No | Filling Socket | D | 4 | FS | 2 | 0
11801 | A-71V4N6A | CC04 | 0674001 | 2 | 0 | Nos | Lifting Lug Type I | D | 3 | LL | 2 | 0
11802 | A-71V4N6A | CC06 | 0677S76 | 2 | 0 | Nos | STC Logo | D | 8 | SL | 1 | 0
11803 | A-71V4N6A | CC06 | 0693310 | 1 | 0 | No | Over pressure vent | D | 46 | OP | 1 | 0
11804 | A-71V4N6A | CC03 | 0371550 | 1.5 | 0 | M | Rilson Sleeve | D | 2 | RS | 3 | 0
11805 | A-71V4N6A | CC02 | 0664230 | 3.84 | 0 | M | Steel Strap | D | 10 | SS | 4 | 0
11806 | A-71V4N6A | CC02 | 0664275 | 3 | 0 | Nos | Strap Seal | D | 0 | SS | 4 | 0
11807 | A-71V4N6A | CC01 | 0615S05 | 0.68 | 0 | M | Tie Rod M8 | D | 3 | TR | 6 | 0
11808 | A-71V4N6A | CC04 | 0671203 | 1 | 0 | No | Thermometer Pocket | D | 32 | TP | 2 | 0
11809 | A-71V4N6A | CC04 | 0541014 | 0.16 | 12 | Mts | HRS Round Bar 8mm dia | D | 1 | RB | 2 | 12
11810 | A-71V4N6A | CC04 | 0554070 | 1.24 | 10 | M | U Channel 140x60 mm | D | 38 | UC | 2 | 10
11811 | A-71V4N6A | CC06 | 0246467 | 6 | 0 | Pc | 200A,15kV Class LoadBreak Bg Insert | B | 348 |  | 1 | 0
11812 | A-71V4N6A | CC06 | 0213235 | 4 | 0 | PC | SPADE LV 625 A 5.75" COPPER | B | 0 |  | 1 | 0
11813 | A-71V4N6A | CC06 | 0245W48 | 3 | 0 | PC | LBOR SWITCH 300A,38kV, 2POS, 3P | B | 0 |  | 1 | 0
11814 | A-71V4N6A | CC06 | 0246475 | 3 | 0 | Pc | BAY "O" FUSE ASSEMBLY #4000361C99MC | B | 155 |  | 1 | 0
11815 | A-71V4N6A | CC06 | 0246491 | 3 | 0 |  | ELSP BACKUP FUSE 30AMPS, 15.5KV | B | 0 |  | 1 | 0
11816 | A-71V4N6A | CC06 | 0246493 | 3 | 0 |  | BAY-O-NET FUSE LINK, 10A, 15.5KV | B | 0 |  | 1 | 0
11817 | A-71V4N6A | CC06 | 0083061 | 1.4 | 0 | Meter | BRAIDED T.CU.WIRE 35mm2 (.326k/m) | F | 14 |  | 1 | 0
11818 | A-71V4N6A | CC06 | 0243330 | 1 | 0 | Pc | PRESSURE RELIEF VALVE QUALITROL | F | 16 |  | 1 | 0
11819 | A-71V4N6A | CC06 | 0243335 | 1 | 0 | Pc | PRESSURE GAUGE QUALITROL 50-35E | F | 127 |  | 1 | 0
11820 | A-71V4N6A | CC06 | 0337S18 | 0.1 | 0 | PC | ENGRAVING SHEET WHITE ROWMARK | F | 0 |  | 1 | 0
11821 | A-71V4N6A | CC04 | 0522476 | 0.03 | 0 | Sht | MS SHEET 1220x2440x20mm | F | 0 |  | 2 | 0
11822 | A-71V4N6A | CC04 | 0522510 | 0.02 | 10 | Sht | MS PLATE 4 x 8 x 10mm | F | 328 |  | 2 | 10
11823 | A-71V4N6A | CC04 | 0522605 | 1 | 15 | Sht | MS PLATE 5x10x5mm(3000x1500mm) | F | 563 |  | 2 | 15
11824 | A-71V4N6A | CC04 | 0522621 | 1 | 10 | Sht | MS PLATE 1950x1500x5mm | F | 275 |  | 2 | 10
11825 | A-71V4N6A | CC04 | 0527S51 | 0.04 | 0 | Sheet | SST SHEET 2440 X1220 X5mm 304-2BF | F | 0 |  | 2 | 0
11826 | A-71V4N6A | CC04 | 0527W08 | 0.01 | 0 | Sheet | SS sheet 316 5X1220X2440 | F | 0 |  | 2 | 0
11827 | A-71V4N6A | CC06 | 0531075 | 6 | 5 | Meter | HRS FLAT BAR 50 x 10mm | F | 7 |  | 1 | 5
11828 | A-71V4N6A | CC06 | 0612545 | 8 | 0 | PC | HEX. BOLT M10 X 30mm SS | F | 0 |  | 1 | 0
11829 | A-71V4N6A | CC06 | 0616S25 | 2 | 0 | Pc | FEMALE STUD 1/2"-13 UNC | F | 7 |  | 1 | 0
11830 | A-71V4N6A | CC06 | 0617112 | 34 | 0 | Pc | CRIMP CBL.LUG 70mm2-12mm | F | 1 |  | 1 | 0
11831 | A-71V4N6A | CC06 | 0621411 | 4 | 0 | PC | 1/2" Hex nut SS316 | F | 0 |  | 1 | 0
11832 | A-71V4N6A | CC06 | 0621440 | 6 | 0 | PC | HEX. NUT M6 SS | F | 0 |  | 1 | 0
11833 | A-71V4N6A | CC06 | 0621977 | 38 | 0 | PC | SCREW PHILIP SS 8-32 X 1/2" | F | 0 |  | 1 | 0
11834 | A-71V4N6A | CC06 | 0638317 | 9 | 0 | MTR | EMKA GASKET # 1011-06 | F | 0 |  | 1 | 0
11835 | A-71V4N6A | CC06 | 0651500 | 10 | 0 | LTRS | HEMPEL PAINT RAL 7035 HEMPADUR | F | 0 |  | 1 | 0
11836 | A-71V4N6A | CC06 | 0651510 | 8 | 0 | LTRS | HEMEL HB PRIMER 17300 HEMPADUR | F | 0 |  | 1 | 0
11837 | A-71V4N6A | CC06 | 0671020 | 1 | 0 | Pc | STEEL PIPE FITTING 1/4"-18 NPT | F | 9 |  | 1 | 0
11838 | A-71V4N6A | CC06 | 0671025 | 2 | 0 | Pc | STEEL PIPE FITTING 1/2"-14 NPT | F | 10 |  | 1 | 0
11839 | A-71V4N6A | CC06 | 0671154 | 1 | 0 | Pc | MALE CONN.TUBE 1"NPT D#330/S133 | F | 11 |  | 1 | 0
11840 | A-71V4N6A | CC06 | 0677464 | 1 | 0 | Pc | TAPCHANGER CAUTION PLATE D#677/464 | F | 55 |  | 1 | 0
11841 | A-71V4N6A | CC06 | 0677556 | 1 | 0 | Pc | Danger Plate-ARAMCO ANSI Trafo SST | F | 0 |  | 1 | 0
11842 | A-71V4N6A | CC06 | 0694S16 | 1 | 0 | Pc | Gate Valve 1" G with Sampling Valve | F | 275 |  | 1 | 0
11843 | A-71V4N6A | CC06 | 0696571 | 1 | 0 | PC | O.L.G. QUALITROL 020-029-01 | F | 0 |  | 1 | 0
11844 | A-71V4N6A | CC06 | 0697070 | 1 | 0 | Pc | TEMP.GAUGE QUALITROL 150-102-01 | F | 202 |  | 1 | 0
11845 | A-71V4N6A | CC06 | 0710005 | 4 | 0 | SET | HINGE HOOD (1) | F | 0 |  | 1 | 0
11846 | A-71V4N6A | CC06 | 0710006 | 2 | 0 | SET | HINGE HOOD (2) | F | 0 |  | 1 | 0
11847 | A-71V4N6A | CC06 | 0710S55 | 1 | 0 | Pc | PLUG 1" BRASS | F | 8 |  | 1 | 0
11848 | A-71V4N6A | CC04 | 0710W23 | 6 | 0 | PC | COUPLING FOR GROUND CONNECTOR | F | 0 |  | 2 | 0
11849 | A-71V4N6A | CC04 | 0710W36 | 12 | 0 | SET | HINGE TANK | F | 0 |  | 2 | 0
11850 | A-71V4N6A | CC06 | 0777061 | 2 | 0 | PC | RATING PLATE 13.8kV,Dyn11,5P,60HZ | F | 0 |  | 1 | 0
11851 | A-71V4N6A | CC06 | 0920251 | 1 | 0 | SET | DOOR HANDLE ASSEMBLY DRG# 0920/250 | F | 0 |  | 1 | 0
11852 | X103OFO1 | CC02 | 0071424 | 211.952 | 3 | Kg | Copper Foil 400x1.350mm | A | 30 | CF | 4 | 0
11853 | X103OFO1 | CC02 | 0031107 | 234.857 | 0.4 | Kg | Copper wire 2.00mm | A | 30 | CW | 4 | 1
11854 | X103OFO1 | CC01 | 0511S08 | 402.024 | 5 | Kg | Silicon Steel 190mm M5X | A | 8 | SS | 6 | 0
11855 | X103OFO1 | CC01 | 0511S11 | 302.096 | 5 | Kg | Silicon Steel 180mm M5X | A | 8 | SS | 6 | 0
11856 | X103OFO1 | CC01 | 0511S07 | 113.862 | 5 | Kg | Silicon Steel 170mm M5X | A | 8 | SS | 6 | 0
11857 | X103OFO1 | CC01 | 0511S06 | 78.75 | 5 | Kg | Silicon Steel 160mm M5X | A | 8 | SS | 6 | 0
11858 | X103OFO1 | CC01 | 0511S04 | 100.538 | 5 | Kg | Silicon Steel 140mm M5X | A | 8 | SS | 6 | 0
11859 | X103OFO1 | CC01 | 0511S03 | 53.256 | 5 | Kg | Silicon Steel 120mm M5X | A | 8 | SS | 6 | 0
11860 | X103OFO1 | CC01 | 0511S10 | 20.181 | 5 | Kg | Silicon Steel 100mm M5X | A | 8 | SS | 6 | 0
11861 | X103OFO1 | CC01 | 0511S16 | 12.264 | 5 | Kg | Silicon Steel 80mm M5X | A | 8 | SS | 6 | 0
11862 | X103OFO1 | CC01 | 0511S13 | 8.075 | 5 | Kg | Silicon Steel 50mm M5X | A | 8 | SS | 6 | 0
11863 | X103OFO1 | CC04 | 0520S02 | 634.982 | 5 | Kg | SPD Steel 1000mm | A | 3 | SP | 2 | 5
11864 | X103OFO1 | CC06 | 0680S02 | 674.613 | 0 | Kg | Trafo Oil IEC 296 | A | 5 | OI | 1 | 0
11865 | X103OFO1 | CC03 | 0221348 | 1 | 0 | PC | COTC 36kV,30A,5P CAPT MAKE | B | 0 | TC | 3 | 0
11866 | X103OFO1 | CC06 | 0211500 | 3 | 0 | Nos | HV Bg.HV Bushing 33kV/250 A | B | 153 | HB | 1 | 0
11867 | X103OFO1 | CC06 | 0211620 | 4 | 0 | Nos | LV Bg.Porc Flat Bar3/1600A(125mm CD | B | 0 | LB | 1 | 0
11868 | X103OFO1 | CC04 | 0045236 | 2.808 | 5 | M | Cu BAR 80x6mm | C | 76 | CB | 5 | 5
11869 | X103OFO1 | CC04 | 0045758 | 1.719 | 10 | M | Pr.Riser 80x8mm | C | 84 | CB | 5 | 10
11870 | X103OFO1 | CC02 | 0311069 | 15.098 | 0 | Kg | HV Orpoxy 5Mils x441mm | C | 16 | HO | 4 | 0
11871 | X103OFO1 | CC02 | 0311190 | 5.084 | 0 | Kg | LV Orpoxy 3Mils x 441mm | C | 22 |  | 4 | 0
11872 | X103OFO1 | CC02 | 0343165 | 2.745 | 0 | Kg | HV End Fill 30x1.00 | C | 15 | HE | 4 | 0
11873 | X103OFO1 | CC02 | 0343165 | 0.439 | 0 | Kg | HV End Fill 40 x 1.00mm | C | 15 | HE | 4 | 0
11874 | X103OFO1 | CC02 | 0343330 | 2.103 | 0 | Kg | LV End Fill 23.5x0.95mm | C | 15 | LE | 4 | 0
11875 | X103OFO1 | CC06 | 0696S02 | 1 | 0 | No | O.L.I. MAIER VERTICAL | F | 150 | OL | 1 | 0
11876 | X103OFO1 | CC06 | 0676110 | 4 | 0 | Nos | ROLLER ASSY 125 mm | F | 50 | RL | 1 | 0
11877 | X103OFO1 | CC03 | 0371570 | 1.5 | 0 | M | Bowden sleeve | D | 2 | BS | 3 | 0
11878 | X103OFO1 | CC01 | 0735635 | 4 | 0 | Nos | Core Support 190 | D | 5 | CS | 6 | 0
11879 | X103OFO1 | CC04 | 0694028 | 1 | 0 | No | Drain plug | D | 30 | DP | 2 | 0
11880 | X103OFO1 | CC04 | 0671035 | 1 | 0 | No | Filling Socket | D | 4 | FS | 2 | 0
11881 | X103OFO1 | CC04 | 0674003 | 2 | 0 | Nos | Lifting Lug Type III | D | 13 | LL | 2 | 0
11882 | X103OFO1 | CC06 | 0677S76 | 2 | 0 | Nos | STC Logo | D | 8 | SL | 1 | 0
11883 | X103OFO1 | CC06 | 0693310 | 1 | 0 | No | Over pressure vent | D | 46 | OP | 1 | 0
11884 | X103OFO1 | CC03 | 0371550 | 1.5 | 0 | M | Rilson Sleeve | D | 2 | RS | 3 | 0
11885 | X103OFO1 | CC02 | 0664230 | 7.2 | 0 | M | Steel Strap | D | 10 | SS | 4 | 0
11886 | X103OFO1 | CC02 | 0664275 | 3 | 0 | Nos | Strap Seal | D | 0 | SS | 4 | 0
11887 | X103OFO1 | CC01 | 0615S05 | 1.16 | 0 | M | Tie Rod M8 | D | 3 | TR | 6 | 0
11888 | X103OFO1 | CC04 | 0671203 | 1 | 0 | No | Thermometer Pocket | D | 32 | TP | 2 | 0
11889 | X103OFO1 | CC04 | 0541014 | 8.32 | 12 | Mts | HRS Round Bar 8mm dia | D | 1 | RB | 2 | 12
11890 | X103OFO1 | CC04 | 0554090 | 1.64 | 10 | M | U Channel 180x70 mm | D | 60 | UC | 2 | 10
11891 | X103OFO1 | CC06 | 0697009 | 1 | 0 | Pc | THERMOMETER DIAL TYPE W/O CONTACTS | F | 64 |  | 1 | 0
11892 | X103OFO1 | CC06 | 0693310 | 1 | 0 | Pc | OVER PRESSURE VENT (CED) | F | 46 |  | 1 | 0
11893 | X103OFO1 | CC06 | 0777041 | 1 | 0 | PC | RATING PLATE BLANK Dyn11,5P,50Hz | F | 0 |  | 1 | 0
11894 | X053O6O1 | CC02 | 0071303 | 77.25 | 3 | Kg | Copper Foil 400x0.400mm | A | 30 | CF | 4 | 5
11895 | X053O6O1 | CC02 | 0031102 | 252.036 | 0.4 | Kg | Copper wire 1.90mm | A | 30 | CW | 4 | 1
11896 | X053O6O1 | CC01 | 0511416 | 232.796 | 5 | Kg | Silicon Steel 160mm ZDKH 0.23mm | A | 8 | SS | 6 | 0
11897 | X053O6O1 | CC01 | 0511415 | 207.837 | 5 | Kg | Silicon Steel 150mm ZDKH 0.23mm | A | 8 | SS | 6 | 0
11898 | X053O6O1 | CC01 | 0511414 | 76.65 | 5 | Kg | Silicon Steel 140mm ZDKH 0.23mm | A | 8 | SS | 6 | 0
11899 | X053O6O1 | CC01 | 0511413 | 51.566 | 5 | Kg | Silicon Steel 130mm ZDKH 0.23mm | A | 8 | SS | 6 | 0
11900 | X053O6O1 | CC01 | 0511411 | 63.305 | 5 | Kg | Silicon Steel 110mm ZDKH 0.23mm | A | 8 | SS | 6 | 0
11901 | X053O6O1 | CC01 | 0511409 | 24.644 | 5 | Kg | Silicon Steel 90mm ZDKH 0.23mm | A | 8 | SS | 6 | 0
11902 | X053O6O1 | CC01 | 0511407 | 10.553 | 5 | Kg | Silicon Steel 70mm ZDKH 0.23mm | A | 8 | SS | 6 | 0
11903 | X053O6O1 | CC01 | 0511405 | 5.313 | 5 | Kg | Silicon Steel 50mm ZDKH 0.23mm | A | 8 | SS | 6 | 0
11904 | X053O6O1 | CC04 | 0520210 | 217.664 | 5 | Kg | SPD Steel 900mm | A | 3 | SP | 2 | 5
11905 | X053O6O1 | CC06 | 0680S02 | 449.08 | 0 | Kg | Trafo Oil IEC 296 | A | 5 | OI | 1 | 0
11906 | X053O6O1 | CC03 | 0221348 | 1 | 0 | PC | COTC 36kV,30A,5P CAPT MAKE | B | 0 | TC | 3 | 0
11907 | X053O6O1 | CC06 | 0211500 | 3 | 0 | Nos | HV Bg.HV Bushing 33kV/250 A | B | 153 | HB | 1 | 0
11908 | X053O6O1 | CC06 | 0211220 | 4 | 0 | Nos | LV Bg.ECP 630A | B | 72 | LB | 1 | 0
11909 | X053O6O1 | CC04 | 0045120 | 2.515 | 5 | M | Cu BAR 50x5mm | C | 50 | CB | 5 | 5
11910 | X053O6O1 | CC04 | 0045620 | 1.644 | 10 | M | Pr.Riser 50x5mm | C | 46 | CB | 5 | 10
11911 | X053O6O1 | CC02 | 0311069 | 13.666 | 0 | Kg | HV Orpoxy 5Mils x441mm | C | 16 | HO | 4 | 0
11912 | X053O6O1 | CC02 | 0311067 | 1.809 | 0 | Kg | LV Orpoxy 0.045x 441mm SC | C | 39 |  | 4 | 0
11913 | X053O6O1 | CC02 | 0311068 | 2.123 | 0 | Kg | LV Orpoxy 0.045x 441mm DC | C | 32 | LD | 4 | 0
11914 | X053O6O1 | CC02 | 0343165 | 3.188 | 0 | Kg | HV End Fill 30x1.00 | C | 15 | HE | 4 | 0
11915 | X053O6O1 | CC02 | 0343165 | 0.386 | 0 | Kg | HV End Fill 40 x 1.00mm | C | 15 | HE | 4 | 0
11916 | X053O6O1 | CC02 | 0343310 | 0.953 | 0 | Kg | LV End Fill 23.5x0.35mm | C | 15 | LE | 4 | 0
11917 | X053O6O1 | CC03 | 0371570 | 1.5 | 0 | M | Bowden sleeve | D | 2 | BS | 3 | 0
11918 | X053O6O1 | CC01 | 0735601 | 4 | 0 | Nos | Core Support 160 | D | 4 | CS | 6 | 0
11919 | X053O6O1 | CC04 | 0694028 | 1 | 0 | No | Drain plug | D | 30 | DP | 2 | 0
11920 | X053O6O1 | CC04 | 0671035 | 1 | 0 | No | Filling Socket | D | 4 | FS | 2 | 0
11921 | X053O6O1 | CC04 | 0674002 | 2 | 0 | Nos | Lifting Lug Type II | D | 4 | LL | 2 | 0
11922 | X053O6O1 | CC06 | 0677S76 | 2 | 0 | Nos | STC Logo | D | 8 | SL | 1 | 0
11923 | X053O6O1 | CC06 | 0693310 | 1 | 0 | No | Over pressure vent | D | 46 | OP | 1 | 0
11924 | X053O6O1 | CC03 | 0371550 | 1.5 | 0 | M | Rilson Sleeve | D | 2 | RS | 3 | 0
11925 | X053O6O1 | CC02 | 0664230 | 6.6 | 0 | M | Steel Strap | D | 10 | SS | 4 | 0
11926 | X053O6O1 | CC02 | 0664275 | 3 | 0 | Nos | Strap Seal | D | 0 | SS | 4 | 0
11927 | X053O6O1 | CC01 | 0615S05 | 0.96 | 0 | M | Tie Rod M8 | D | 3 | TR | 6 | 0
11928 | X053O6O1 | CC04 | 0671203 | 1 | 0 | No | Thermometer Pocket | D | 32 | TP | 2 | 0
11929 | X053O6O1 | CC04 | 0541014 | 3.2 | 12 | Mts | HRS Round Bar 8mm dia | D | 1 | RB | 2 | 12
11930 | X053O6O1 | CC04 | 0554070 | 1.24 | 10 | M | U Channel 140x60 mm | D | 38 | UC | 2 | 10
11931 | X053O6O1 | CC06 | 0697009 | 1 | 0 | Pc | THERMOMETER DIAL TYPE W/O CONTACTS | F | 64 |  | 1 | 0
11932 | X053O6O1 | CC06 | 0696S02 | 1 | 0 | Pc | O.L.I. MAIER VERTICAL | F | 150 |  | 1 | 0
11933 | X053O6O1 | CC06 | 0693310 | 1 | 0 | Pc | OVER PRESSURE VENT (CED) | F | 46 |  | 1 | 0
11934 | X053O6O1 | CC06 | 0676110 | 4 | 0 | Pc | ROLLER ASSEMBLY (dia.) 125mm | F | 40 |  | 1 | 0
11935 | X053O6O1 | CC06 | 0777041 | 1 | 0 | PC | RATING PLATE BLANK Dyn11,5P,50Hz | F | 0 |  | 1 | 0
11936 | X103OFO1 | CC02 | 0071424 | 211.952 | 3 | Kg | Copper Foil 400x1.350mm | A | 30 | CF | 4 | 0
11937 | X103OFO1 | CC02 | 0031107 | 234.857 | 0.4 | Kg | Copper wire 2.00mm | A | 30 | CW | 4 | 1
11938 | X103OFO1 | CC01 | 0511S08 | 402.024 | 5 | Kg | Silicon Steel 190mm M5X | A | 8 | SS | 6 | 0
11939 | X103OFO1 | CC01 | 0511S11 | 302.096 | 5 | Kg | Silicon Steel 180mm M5X | A | 8 | SS | 6 | 0
11940 | X103OFO1 | CC01 | 0511S07 | 113.862 | 5 | Kg | Silicon Steel 170mm M5X | A | 8 | SS | 6 | 0
11941 | X103OFO1 | CC01 | 0511S06 | 78.75 | 5 | Kg | Silicon Steel 160mm M5X | A | 8 | SS | 6 | 0
11942 | X103OFO1 | CC01 | 0511S04 | 100.538 | 5 | Kg | Silicon Steel 140mm M5X | A | 8 | SS | 6 | 0
11943 | X103OFO1 | CC01 | 0511S03 | 53.256 | 5 | Kg | Silicon Steel 120mm M5X | A | 8 | SS | 6 | 0
11944 | X103OFO1 | CC01 | 0511S10 | 20.181 | 5 | Kg | Silicon Steel 100mm M5X | A | 8 | SS | 6 | 0
11945 | X103OFO1 | CC01 | 0511S16 | 12.264 | 5 | Kg | Silicon Steel 80mm M5X | A | 8 | SS | 6 | 0
11946 | X103OFO1 | CC01 | 0511S13 | 8.075 | 5 | Kg | Silicon Steel 50mm M5X | A | 8 | SS | 6 | 0
11947 | X103OFO1 | CC04 | 0520S02 | 634.982 | 5 | Kg | SPD Steel 1000mm | A | 3 | SP | 2 | 5
11948 | X103OFO1 | CC06 | 0680S02 | 674.613 | 0 | Kg | Trafo Oil IEC 296 | A | 5 | OI | 1 | 0
11949 | X103OFO1 | CC03 | 0221348 | 1 | 0 | PC | COTC 36kV,30A,5P CAPT MAKE | B | 0 | TC | 3 | 0
11950 | X103OFO1 | CC06 | 0211500 | 3 | 0 | Nos | HV Bg.HV Bushing 33kV/250 A | B | 153 | HB | 1 | 0
11951 | X103OFO1 | CC06 | 0211620 | 4 | 0 | Nos | LV Bg.Porc Flat Bar3/1600A(125mm CD | B | 0 | LB | 1 | 0
11952 | X103OFO1 | CC04 | 0045236 | 2.808 | 5 | Meter | FLAT CU.BAR 80 x 6mm Soft | C | 76 | CB | 5 | 5
11953 | X103OFO1 | CC04 | 0045758 | 1.719 | 10 | Meter | FLAT CU.BAR 80 x 8mm CHAMPRD | C | 84 | CB | 5 | 10
11954 | X103OFO1 | CC02 | 0311069 | 15.098 | 0 | Kg | O.PAPER 441mm x 5mills | C | 16 | HO | 4 | 0
11955 | X103OFO1 | CC02 | 0311190 | 5.084 | 0 | Kg | O.PAPER 441mm x 3mills | C | 22 |  | 4 | 0
11956 | X103OFO1 | CC02 | 0343460 | 2.745 | 0 | Kg | PP 3055 30 x 1.00mm | C | 11 | HE | 4 | 0
11957 | X103OFO1 | CC02 | 0343S17 | 0.439 | 0 | Kg | PP 3055 40 x 1.00mm | C | 11 | HE | 4 | 0
11958 | X103OFO1 | CC02 | 0343330 | 2.103 | 0 | Kg | PP 3055 23.5 x 0.95mm | C | 15 | LE | 4 | 0
11959 | X103OFO1 | CC06 | 0696S02 | 1 | 0 | Pc | O.L.I. MAIER VERTICAL | F | 150 | OL | 1 | 0
11960 | X103OFO1 | CC06 | 0676120 | 4 | 0 | Pc | ROLLER ASSEMBLY (dia.) 150mm | F | 50 | RL | 1 | 0
11961 | X103OFO1 | CC03 | 0371570 | 1.5 | 0 | Meter | BOWDEN SLEEVE 6x7mm | D | 2 | BS | 3 | 0
11962 | X103OFO1 | CC01 | 0735635 | 4 | 0 | Pc | CORE SUPPORT DCC 190 | D | 5 | CS | 6 | 0
11963 | X103OFO1 | CC04 | 0694028 | 1 | 0 | Pc | DRAIN VALVE ASSY:TYPE A NW22 w/GSKT | D | 30 | DP | 2 | 0
11964 | X103OFO1 | CC04 | 0671035 | 1 | 0 | Pc | FILLING SOCKET 1"G X 23mm | D | 4 | FS | 2 | 0
11965 | X103OFO1 | CC04 | 0674003 | 2 | 0 | Pc | LIFTING LUG TYPE 3 | D | 13 | LL | 2 | 0
11966 | X103OFO1 | CC06 | 0677S76 | 1 | 0 | Pc | STC LOGO PLATE DWG# 0677/S76 rev.2 | D | 8 | SL | 1 | 0
11967 | X103OFO1 | CC06 | 0693310 | 1 | 0 | Pc | OVER PRESSURE VENT (CED) | D | 46 | OP | 1 | 0
11968 | X103OFO1 | CC03 | 0371550 | 1.5 | 0 | Meter | RILSON SLEEVE 2x4.4mm | D | 2 | RS | 3 | 0
11969 | X103OFO1 | CC02 | 0664230 | 7.2 | 0 | Kg | STEEL STRAP 19 x 0.90 mm | D | 10 | SS | 4 | 0
11970 | X103OFO1 | CC02 | 0664275 | 3 | 0 | Pc | STEEL CLIP-STRAP SEAL | D | 0 | SS | 4 | 0
11971 | X103OFO1 | CC01 | 0615S06 | 1.16 | 0 | Pc | TIE ROD SIZE M8 X 290 MM. | D | 0 | TR | 6 | 0
11972 | X103OFO1 | CC04 | 0671203 | 1 | 0 | Pc | THERMO. POCKET (new) BELL TYPE | D | 32 | TP | 2 | 0
11973 | X103OFO1 | CC04 | 0541006 | 8.32 | 0 | Meter | HRS ROUND BAR 6 mm DIA | D | 1 | RB | 2 | 0
11974 | X103OFO1 | CC04 | 0554090 | 1.64 | 10 | M | U Channel 180x70 mm | D | 60 | UC | 2 | 10
11975 | X103OFO1 | CC06 | 0697009 | 1 | 0 | Pc | THERMOMETER DIAL TYPE W/O CONTACTS | F | 64 |  | 1 | 0
11976 | X103OFO1 | CC06 | 0777041 | 1 | 0 | PC | RATING PLATE BLANK Dyn11,5P,50Hz | F | 0 |  | 1 | 0
11977 | X103OFO1 | CC01 | 0621208 | 8 | 0 | Pc | HEX NUT M8 GALV | E | 0 |  | 6 | 0
11978 | X103OFO1 | CC01 | 0622608 | 8 | 0 | Pc | FLAT WASHER M8 x 23mm GALV | E | 0 |  | 6 | 0
11979 | X103OFO1 | CC01 | 0623108 | 8 | 0 | Pc | S.LOCK WASHER M8 GALV | E | 0 |  | 6 | 0
11980 | X103OFO1 | CC02 | 0335010 | 0.3 | 5 | Sht | PP 3050 2100x1050x1mm | E | 24 |  | 4 | 5
11981 | X103OFO1 | CC02 | 0335281 | 0.03 | 0 | Sht | PP 3050 2100x1050x3mm | E | 55 |  | 4 | 0
11982 | X103OFO1 | CC02 | 0335282 | 0.25 | 0 | Sht | PP 3050 2100x1050x4mm | E | 95 |  | 4 | 0
11983 | X103OFO1 | CC02 | 0335020 | 0.3 | 5 | Sht | PP 3050 2100x1050x2mm | E | 42 |  | 4 | 5
11984 | X103OFO1 | CC02 | 0335015 | 0.55 | 5 | Sht | PP 3050 2100x1050x1.5mm | E | 30 |  | 4 | 5
11985 | X103OFO1 | CC02 | 0335S22 | 4 | 0 | Pc | PP STRIP 5 x 7 x 2000mm | E | 2 |  | 4 | 0
11986 | X103OFO1 | CC02 | 0335S24 | 30 | 0 | Pc | PP STRIP 4 x 7 x 2000mm | E | 1 |  | 4 | 0
11987 | X103OFO1 | CC02 | 0335S23 | 186 | 0 | Pc | PP STRIP 3 x 7 x 2000mm | E | 1 |  | 4 | 0
11988 | X103OFO1 | CC02 | 0311535 | 1.91 | 10 | Kg | PP ROLL 1000/1135/1280 mm x 0.50mm | E | 13 |  | 4 | 10
11989 | X103OFO1 | CC02 | 0311540 | 0.82 | 10 | Kg | PP ROLL 1135/1280 x 0.30mm | E | 13 |  | 4 | 10
11990 | X103OFO1 | CC02 | 0371693 | 0.72 | 0 | Meter | CREPE PAPER SLEEVE 6mmx1.2Mtr | E | 1 |  | 4 | 0
11991 | X103OFO1 | CC02 | 0371700 | 1.8 | 0 | Meter | CREPE PAPER SLEEVE 13mm | E | 1 |  | 4 | 0
11992 | X103OFO1 | CC03 | 0617611 | 6 | 0 | Pc | CRIMP PRL.CON.34319 (10.6-16.7mm) | E | 0 |  | 3 | 0
11993 | X103OFO1 | CC03 | 0617612 | 18 | 0 | Pc | CRIMP PRL.CON.34320 (16.8-26.6mm) | E | 1 |  | 3 | 0
11994 | X103OFO1 | CC03 | 0361030 | 1.2 | 0 | Meter | PRESSPHAN TUBE 6.3 x 9mm | E | 9 |  | 3 | 0
11995 | X103OFO1 | CC03 | 0361080 | 1 | 0 | Meter | PRESSPHAN TUBE 20.5 x 24mm | E | 19 |  | 3 | 0
11996 | X103OFO1 | CC03 | 0361060 | 1 | 0 | Meter | PRESSPHAN TUBE 12.5 x 16mm x1.65Mtr | E | 14 |  | 3 | 0
11997 | X103OFO1 | CC03 | 0371700 | 8 | 0 | Meter | CREPE PAPER SLEEVE 13mm | E | 1 |  | 3 | 0
11998 | X103OFO1 | CC03 | 0023029 | 0.9 | 0 | Kg | M.PAPER INS.CU.WIRE 2.90mm | E | 50 |  | 3 | 0
11999 | X103OFO1 | CC03 | 0610050 | 21 | 0 | Pc | COMPRESSION RING 3LCW 2R8G | E | 1 |  | 3 | 0
12000 | X103OFO1 | CC03 | 0610705 | 9 | 0 | Pc | COMP.BOLT LONG | E | 1 |  | 3 | 0
12001 | X103OFO1 | CC03 | 0610104 | 12 | 0 | Pc | HUCK BOLT 14G | E | 1 |  | 3 | 0
12002 | X103OFO1 | CC03 | 0617110 | 38 | 0 | Pc | CRIMP CBL.LUG 70mm2- 6mm | E | 2 |  | 3 | 0
12003 | X103OFO1 | CC03 | 0024090 | 6 | 0 | Meter | BR STRD.CU.WIRE70mm2 FINE,1.02kg/mt | E | 22 |  | 3 | 0
12004 | X103OFO1 | CC03 | 0612222 | 6 | 0 | Pc | HEX BOLT M12 x 40mm GALV | E | 0 |  | 3 | 0
12005 | X103OFO1 | CC03 | 0621212 | 6 | 0 | Pc | HEX NUT M12 GALV | E | 0 |  | 3 | 0
12006 | X103OFO1 | CC03 | 0622612 | 12 | 0 | Pc | FLAT WASHER M12 x 40mm GALV | E | 0 |  | 3 | 0
12007 | X103OFO1 | CC03 | 0623112 | 6 | 0 | Pc | S.LOCK WASHER M12 GALV | E | 0 |  | 3 | 0
12008 | X103OFO1 | CC03 | 0612126 | 2 | 0 | Pc | HEX BOLT M6 x 100mm GALV | E | 0 |  | 3 | 0
12009 | X103OFO1 | CC03 | 0621206 | 2 | 0 | Pc | HEX NUT M6 GALV | E | 0 |  | 3 | 0
12010 | X103OFO1 | CC03 | 0622605 | 4 | 0 | Pc | FLAT WASHER M6 x 12mm GALV | E | 0 |  | 3 | 0
12011 | X103OFO1 | CC03 | 0623106 | 2 | 0 | Pc | S.LOCK WASHER M6 GALV | E | 0 |  | 3 | 0
12012 | X103OFO1 | CC03 | 0613121 | 6 | 0 | Pc | CUP SQ.BOLT M6 x 80mm Inox | E | 1 |  | 3 | 0
12013 | X103OFO1 | CC03 | 0621406 | 12 | 0 | Pc | HEX NUT M6 INOX | E | 0 |  | 3 | 0
12014 | X103OFO1 | CC03 | 0622055 | 6 | 0 | Pc | FLAT WASHER M6 x 12mm INOX | E | 0 |  | 3 | 0
12015 | X103OFO1 | CC03 | 0623S06 | 6 | 0 | Pc | S.LOCK WASHER M6 INOX | E | 0 |  | 3 | 0
12016 | X103OFO1 | CC04 | 0045121 | 0.3 | 10 | Meter | FLAT CU.BAR 50 x 5mm Hard | E | 45 |  | 2 | 10
12017 | X103OFO1 | CC04 | 0522S02 | 1.35 | 10 | Sht | MS PLATE 4 x 8 x 6mm | E | 368 |  | 2 | 10
12018 | X103OFO1 | CC04 | 0531055 | 0.3 | 15 | Meter | HRS FLAT BAR 40 x 5mm | E | 4 |  | 2 | 15
12019 | X103OFO1 | CC04 | 0531034 | 0.7 | 10 | Meter | HRS FLAT BAR 30 x 8mm | E | 5 |  | 2 | 10
12020 | X103OFO1 | CC04 | 0554050 | 0.2 | 15 | Meter | HRS U-CHANNEL 100x50x6mm | E | 30 |  | 2 | 15
12021 | X103OFO1 | CC04 | 0527S05 | 0.05 | 10 | Sht | SST PLATE 4x8x4mm | F | 1254 |  | 2 | 10
12022 | X103OFO1 | CC04 | 0531072 | 1.1 | 15 | Meter | HRS FLAT BAR 50 x 8mm | E | 8 |  | 2 | 15
12023 | X103OFO1 | CC04 | 0671050 | 1 | 0 | Pc | OLI SOCKET/F.CONN.TUBE 54x115mm | E | 24 |  | 2 | 0
12024 | X103OFO1 | CC04 | 0621208 | 1 | 0 | Pc | HEX NUT M8 GALV | E | 0 |  | 2 | 0
12025 | X103OFO1 | CC04 | 0616280 | 12 | 0 | Pc | WELDING STUD M10 x 55mm Steel | E | 1 |  | 2 | 0
12026 | X103OFO1 | CC04 | 0616442 | 2 | 0 | Pc | WELDING STUD M8 x 25mm Inox | E | 1 |  | 2 | 0
12027 | X103OFO1 | CC04 | 0522503 | 0.1 | 10 | Sht | MS PLATE 4 x 8 x 3mm | E | 185 |  | 2 | 10
12028 | X103OFO1 | CC04 | 0551065 | 4 | 10 | Meter | HRS ANGLE BAR 60x60x6mm | E | 13 |  | 2 | 10
12029 | X103OFO1 | CC04 | 0679045 | 2 | 0 | Pc | STEEL PIN 20 x 80mm | E | 3 |  | 2 | 0
12030 | X103OFO1 | CC04 | 0616480 | 2 | 0 | Pc | WELDING STUD M10 x 55mm Inox | E | 2 |  | 2 | 0
12031 | X103OFO1 | CC06 | 0677409 | 1 | 0 | Pc | T.C. CAUTION PLATE (ALUM) rev.0 | E | 16 |  | 1 | 0
12032 | X103OFO1 | CC06 | 0637150 | 4 | 2 | Meter | IMP.CORK GASKET 50 x 6mm | E | 8 |  | 1 | 2
12033 | X103OFO1 | CC06 | 0335010 | 0.55 | 5 | Sht | PP 3050 2100x1050x1mm | E | 24 |  | 1 | 5
12034 | X103OFO1 | CC04 | 0045350 | 0.7 | 10 | Meter | FLAT CU.BAR 100 x 10mm Hard | E | 197 |  | 2 | 10
12035 | X103OFO1 | CC06 | 0612166 | 37 | 0 | Pc | HEX BOLT M10 x 30mm GALV | E | 0 |  | 1 | 0
12036 | X103OFO1 | CC06 | 0612S99 | 1 | 0 | Pc | HEX.(SEAL) BOLT M10x35mm GALV. | E | 1 |  | 1 | 0
12037 | X103OFO1 | CC06 | 0621210 | 38 | 0 | Pc | HEX NUT M10 GALV | E | 0 |  | 1 | 0
12038 | X103OFO1 | CC06 | 0610104 | 11 | 0 | Pc | HUCK BOLT 14G | E | 1 |  | 1 | 0
12039 | X103OFO1 | CC06 | 0610050 | 13 | 0 | Pc | COMPRESSION RING 3LCW 2R8G | E | 1 |  | 1 | 0
12040 | X103OFO1 | CC06 | 0610705 | 2 | 0 | Pc | COMP.BOLT LONG | E | 1 |  | 1 | 0
12041 | X103OFO1 | CC06 | 0679060 | 0.03 | 0 | Roll | PLUMB SEAL WIRE | E | 0 |  | 1 | 0
12042 | X103OFO1 | CC06 | 0679065 | 2 | 0 | Pc | PLUMB SEAL dia: 12mm | E | 0 |  | 1 | 0
12043 | X103OFO1 | CC06 | 0631111 | 1 | 0 | Pc | IT GASKET 1" FOR THERMOMETERS | E | 1 |  | 1 | 0
12044 | X103OFO1 | CC06 | 0631154 | 1 | 0 | Pc | GASKET IT 46x34x3mm(for OPV&Drain V | E | 2 |  | 1 | 0
12045 | X103OFO1 | CC06 | 0637S01 | 1 | 0 | Pc | GASKET - OLI S02 | E | 2 |  | 1 | 0
12046 | X103OFO1 | CC06 | 0699103 | 1 | 0 | Pc | GASKET IT: for OVER P.VENT | F | 2 |  | 1 | 0
12047 | O251E4B4A | CC02 | 0071315 | 284.426 | 3 | Kg | Copper Foil 530x1.000mm | A | 30 | CF | 4 | 5
12048 | O251E4B4A | CC02 | 0031152 | 398.72 | 0.4 | Kg | Copper wire 3.35mm | A | 30 | CW | 4 | 1
12049 | O251E4B4A | CC01 | 0511S18 | 394.17 | 5 | Kg | Silicon Steel 220mm M5X | A | 8 | SS | 6 | 0
12050 | O251E4B4A | CC01 | 0511S12 | 517.251 | 5 | Kg | Silicon Steel 205mm M5X | A | 8 | SS | 6 | 0
12051 | O251E4B4A | CC01 | 0511S08 | 188.591 | 5 | Kg | Silicon Steel 190mm M5X | A | 8 | SS | 6 | 0
12052 | O251E4B4A | CC01 | 0511S07 | 154.539 | 5 | Kg | Silicon Steel 170mm M5X | A | 8 | SS | 6 | 0
12053 | O251E4B4A | CC01 | 0511S05 | 86.268 | 5 | Kg | Silicon Steel 150mm M5X | A | 8 | SS | 6 | 0
12054 | O251E4B4A | CC01 | 0511S15 | 34.986 | 5 | Kg | Silicon Steel 130mm M5X | A | 8 | SS | 6 | 0
12055 | O251E4B4A | CC01 | 0511S14 | 23.468 | 5 | Kg | Silicon Steel 110mm M5X | A | 8 | SS | 6 | 0
12056 | O251E4B4A | CC01 | 0511S16 | 18.554 | 5 | Kg | Silicon Steel 80mm M5X | A | 8 | SS | 6 | 0
12057 | O251E4B4A | CC01 | 0511S13 | 7.886 | 5 | Kg | Silicon Steel 50mm M5X | A | 8 | SS | 6 | 0
12058 | O251E4B4A | CC04 | 0520541 | 2410 | 0 | Kg | SPD STEEL 1.5 x 1500mm | A | 0 | SP | 2 | 0
12059 | O251E4B4A | CC06 | 0680S02 | 1800 | 0 | Kg | TRANSFORMER OIL IEC296 CLASS 1 | A | 5 | OI | 1 | 0
12060 | O251E4B4A | CC03 | 0221S16 | 1 | 0 | No | 23315 175A 20kV 5Pos Op. CD 20 | B | 0 | TC | 3 | 0
12061 | O251E4B4A | CC06 | 0211020 | 3 | 0 | Nos | HV Bg.ELASTIMOLD K180AR-1/J | B | 259 | HB | 1 | 0
12062 | O251E4B4A | CC06 | 0211S13 | 4 | 0 | Set | BUSHING POLY. 4000A COMPLETE | B | 307 | LB | 1 | 0
12063 | O251E4B4A | CC04 | 0045351 | 5.66 | 5 | M | Cu BAR 100x10mm | C | 159 | CB | 5 | 5
12064 | O251E4B4A | CC02 | 0311112 | 8.189 | 0 | Kg | HV Orpoxy 5Mils x546mm | C | 15 | HO | 4 | 0
12065 | O251E4B4A | CC02 | 0311113 | 5.139 | 0 | Kg | LV Orpoxy 3Mils x 546mm | C | 20 |  | 4 | 0
12066 | O251E4B4A | CC02 | 0343165 | 1.945 | 0 | Kg | HV End Fill 13x1.00 | C | 15 | HE | 4 | 0
12067 | O251E4B4A | CC02 | 0343083 | 0.708 | 0 | Kg | LV End Fill 11.0x1.00mm | C | 14 | LE | 4 | 0
12068 | O251E4B4A | CC02 | 0343080 | 0.354 | 0 | Kg | LV End Fill 11.0x0.50mm | C | 14 | LE | 4 | 0
12069 | O251E4B4A | CC06 | 0697009 | 1 | 0 | Pc | THERMOMETER DIAL TYPE W/O CONTACTS | F | 64 | OT | 1 | 0
12070 | O251E4B4A | CC06 | 0696S02 | 1 | 0 | Pc | O.L.I. MAIER VERTICAL | E | 150 | OL | 1 | 0
12071 | O251E4B4A | CC06 | 0777009 | 1 | 0 | PC | RATING PLATE 13.8kV,Dyn11,5P, OPEN | F | 0 | RP | 1 | 0
12072 | O251E4B4A | CC03 | 0371570 | 1.5 | 0 | Meter | BOWDEN SLEEVE 6x7mm | D | 2 | BS | 3 | 0
12073 | O251E4B4A | CC01 | 0735658 | 4 | 0 | Pc | CORE SUPPORT DCC 220 | D | 4 | CS | 6 | 0
12074 | O251E4B4A | CC04 | 0694S05 | 1 | 0 | Pc | GATE VALVE 1" BRASS(Ordinary)PEGLER | F | 21 | DP | 2 | 0
12075 | O251E4B4A | CC04 | 0671035 | 1 | 0 | Pc | FILLING SOCKET 1"G X 23mm | D | 4 | FS | 2 | 0
12076 | O251E4B4A | CC06 | 0677S76 | 1 | 0 | Pc | STC LOGO PLATE DWG# 0677/S76 rev.2 | D | 8 | SL | 1 | 0
12077 | O251E4B4A | CC06 | 0693310 | 1 | 0 | Pc | OVER PRESSURE VENT (CED) | D | 46 | OP | 1 | 0
12078 | O251E4B4A | CC03 | 0371550 | 1.5 | 0 | Meter | RILSON SLEEVE 2x4.4mm | D | 2 | RS | 3 | 0
12079 | O251E4B4A | CC02 | 0664230 | 16.44 | 0 | Kg | STEEL STRAP 19 x 0.90 mm | D | 10 | SS | 4 | 0
12080 | O251E4B4A | CC02 | 0664275 | 6 | 0 | Pc | STEEL CLIP-STRAP SEAL | D | 0 | SS | 4 | 0
12081 | O251E4B4A | CC02 | 0615S30 | 4 | 0 | Pc | TIE ROD FT M10 x 300mm GALV. | D | 1 | TR | 4 | 0
12082 | O251E4B4A | CC04 | 0671203 | 1 | 0 | Pc | THERMO. POCKET (new) BELL TYPE | D | 32 | TP | 2 | 0
12083 | O251E4B4A | CC04 | 0541014 | 12.8 | 12 | Meter | HRS ROUND BAR DIA 8mm | D | 1 | RB | 2 | 12
12084 | O251E4B4A | CC04 | 0554090 | 2.12 | 10 | Meter | HRS U-CHANNEL 180x70x8mm | D | 60 | UC | 2 | 10
12085 | O251E4B4A | CC01 | 0621210 | 8 | 0 | Pc | HEX NUT M10 GALV | E | 0 |  | 6 | 0
12086 | O251E4B4A | CC01 | 0622610 | 8 | 0 | Pc | FLAT WASHER M10 x 22mm GALV | E | 0 |  | 6 | 0
12087 | O251E4B4A | CC01 | 0623110 | 8 | 0 | Pc | S.LOCK WASHER M10 GALV | E | 0 |  | 6 | 0
12088 | O251E4B4A | CC02 | 0335282 | 0.02 | 0 | sht | PP 3050 2100x1100x4mm | E | 73 |  | 4 | 0
12089 | O251E4B4A | CC02 | 0335281 | 0.01 | 0 | sht | PP 3050 2100x2000x3mm | E | 194 |  | 4 | 0
12090 | O251E4B4A | CC02 | 0335010 | 0.6 | 5 | sht | PP 3050 2100x1100x1mm | E | 16 |  | 4 | 5
12091 | O251E4B4A | CC02 | 0335S22 | 5 | 0 | Pc | PP STRIP 5 x 7 x 2000mm | E | 2 |  | 4 | 0
12092 | O251E4B4A | CC02 | 0335020 | 0.34 | 5 | Sht | PP 3050 2100x1050x2mm | E | 42 |  | 4 | 5
12093 | O251E4B4A | CC02 | 0332225 | 0.1 | 0 | sht | TRAFO WOOD 1500x1500x20mm | E | 578 |  | 4 | 0
12094 | O251E4B4A | CC02 | 0332220 | 0.13 | 0 | sht | TRAFO WOOD 2000x1000x15mm | E | 458 |  | 4 | 0
12095 | O251E4B4A | CC02 | 0311535 | 2.64 | 10 | kg | PP ROLL 1135 x 0.50mm | E | 11 |  | 4 | 10
12096 | O251E4B4A | CC02 | 0311540 | 1.05 | 10 | Kg | PP ROLL 1135/1280 x 0.30mm | E | 13 |  | 4 | 10
12097 | O251E4B4A | CC02 | 0371700 | 1.1 | 0 | Meter | CREPE PAPER SLEEVE 13mm | E | 1 |  | 4 | 0
12098 | O251E4B4A | CC02 | 0371709 | 4 | 0 | Meter | CREPE PAPER SLEEVE 20mm | E | 2 |  | 4 | 0
12099 | O251E4B4A | CC02 | 0335S24 | 293 | 0 | Pc | PP STRIP 4 x 7 x 2000mm | E | 1 |  | 4 | 0
12100 | O251E4B4A | CC02 | 0335015 | 0.55 | 5 | Sht | PP 3050 2100x1050x1.5mm | E | 30 |  | 4 | 5
12101 | O251E4B4A | CC03 | 0361060 | 0.25 | 0 | Meter | PRESSPHAN TUBE 12.5 x 16mm x1.65Mtr | E | 14 |  | 3 | 0
12102 | O251E4B4A | CC03 | 0361090 | 0.07 | 0 | m | PRESSPHAN TUBE 20mm | E | 11 |  | 3 | 0
12103 | O251E4B4A | CC03 | 0221S90 | 1 | 0 | pc | TC ADAPTION PIECE ELBOW | E | 10 |  | 3 | 0
12104 | O251E4B4A | CC03 | 0023049 | 1.2 | 0 | Kg | M.PAPER INS.CU.WIRE 4.90mm | E | 26 |  | 3 | 0
12105 | O251E4B4A | CC03 | 0371700 | 23 | 0 | Meter | CREPE PAPER SLEEVE 13mm | E | 1 |  | 3 | 0
12106 | O251E4B4A | CC03 | 0617110 | 84 | 0 | pc | CRIMP CBL.LUG 70mm2- 6mm | E | 1 |  | 3 | 0
12107 | O251E4B4A | CC03 | 0024070 | 20 | 0 | Meter | BARE STRD CU.WIRE 70mm2,0.62kg/Mtr | E | 11 |  | 3 | 0
12108 | O251E4B4A | CC03 | 0617122 | 3 | 0 | Pc | CRIMP CBL.LUG 95mm2-12mm | E | 8 |  | 3 | 0
12109 | O251E4B4A | CC03 | 0610050 | 23 | 0 | Pc | COMPRESSION RING 3LCW 2R8G | E | 1 |  | 3 | 0
12110 | O251E4B4A | CC03 | 0610104 | 23 | 0 | Pc | HUCK BOLT 14G | E | 1 |  | 3 | 0
12111 | O251E4B4A | CC03 | 0612501 | 24 | 0 | Pc | HEX BOLT M6 x 50mm INOX | E | 0 |  | 3 | 0
12112 | O251E4B4A | CC03 | 0617105 | 3 | 0 | Pc | CRIMP CBL.LUG 50mm2-16mm | E | 2 |  | 3 | 0
12113 | O251E4B4A | CC03 | 0617629 | 12 | 0 | Pc | CRIMP PRL.CON.35187 (26.7-42.4mm) | E | 2 |  | 3 | 0
12114 | O251E4B4A | CC03 | 0617630 | 12 | 0 | Pc | CRIMP PRLL.CONN.FABRCTD 70mm2 | E | 0 |  | 3 | 0
12115 | O251E4B4A | CC04 | 0531055 | 1 | 15 | Meter | HRS FLAT BAR 40 x 5mm | E | 4 |  | 2 | 15
12116 | O251E4B4A | CC04 | 0522S02 | 2.5 | 10 | Sht | MS PLATE 4 x 8 x 6mm | E | 368 |  | 2 | 10
12117 | O251E4B4A | CC04 | 0531034 | 1.015 | 10 | m | HRS FLAT BAR 30 x 8mm | E | 3 |  | 2 | 10
12118 | O251E4B4A | CC04 | 0554050 | 0.2 | 15 | m | HRS U-CHANNEL 100x50x6mm | E | 13 |  | 2 | 15
12119 | O251E4B4A | CC04 | 0679045 | 2 | 0 | pc | STEEL PIN 20 x 80mm | E | 6 |  | 2 | 0
12120 | O251E4B4A | CC04 | 0522503 | 1.1 | 10 | Sht | MS PLATE 4 x 8 x 3mm | E | 185 |  | 2 | 10
12121 | O251E4B4A | CC04 | 0671050 | 1 | 0 | pc | OLI SOCKET/F.CONN.TUBE 54x115mm | E | 24 |  | 2 | 0
12122 | O251E4B4A | CC04 | 0531072 | 28 | 15 | Meter | HRS FLAT BAR 50 x 8mm | E | 8 |  | 2 | 15
12123 | O251E4B4A | CC04 | 0551095 | 4.6 | 15 | m | HRS ANGLE BAR 75x75x9mm | E | 16 |  | 2 | 15
12124 | O251E4B4A | CC04 | 0551030 | 0.2 | 10 | Meter | HRS ANGLE BAR 40x40x4mm | E | 5 |  | 2 | 10
12125 | O251E4B4A | CC04 | 0522S07 | 0.55 | 10 | Sht | MS PLATE 4x 8x8mm | E | 483 |  | 2 | 10
12126 | O251E4B4A | CC04 | 0522476 | 0.1 | 0 | Sht | MS SHEET 1220x2440x20mm | E | 0 |  | 2 | 0
12127 | O251E4B4A | CC04 | 0616480 | 19 | 0 | Pc | WELDING STUD M10 x 55mm Inox | E | 2 |  | 2 | 0
12128 | O251E4B4A | CC04 | 0616442 | 2 | 0 | Pc | WELDING STUD M8 x 25mm Inox | E | 1 |  | 2 | 0
12129 | O251E4B4A | CC04 | 0616230 | 12 | 0 | Pc | WELDING STUD M10 x 30mm Inox | E | 1 |  | 2 | 0
12130 | O251E4B4A | CC06 | 0638111 | 2.4 | 0 | m | GASKET CORK IMP. 30 x 2mm | E | 6 |  | 1 | 0
12131 | O251E4B4A | CC06 | 0637150 | 4.688 | 2 | Meter | IMP.CORK GASKET 50 x 6mm | E | 8 |  | 1 | 2
12132 | O251E4B4A | CC06 | 0638110 | 1.75 | 0 | Meter | GASKET PROFILE 2mm | E | 1 |  | 1 | 0
12133 | O251E4B4A | CC06 | 0677409 | 1 | 0 | pc | T.C. CAUTION PLATE (ALUM) rev.0 | E | 16 |  | 1 | 0
12134 | O251E4B4A | CC06 | 0675013 | 1 | 0 | pc | PLUG 1" GALV. | E | 1 |  | 1 | 0
12135 | O251E4B4A | CC06 | 0621210 | 94 | 0 | Pc | HEX NUT M10 GALV | E | 0 |  | 1 | 0
12136 | O251E4B4A | CC06 | 0621651 | 12 | 0 | Pc | CAGE NUT M 8 C4808C | E | 0 |  | 1 | 0
12137 | O251E4B4A | CC06 | 0622058 | 6 | 0 | Pc | FLAT WASHER M10 x 22mm INOX | E | 0 |  | 1 | 0
12138 | O251E4B4A | CC06 | 0623S10 | 3 | 0 | Pc | S.LOCK WASHER M10 INOX | E | 0 |  | 1 | 0
12139 | O251E4B4A | CC06 | 0612S25 | 12 | 0 | Pc | HEX BOLT M8 x 25mm GALV | E | 0 |  | 1 | 0
12140 | O251E4B4A | CC06 | 0622108 | 12 | 0 | Pc | FLAT WASHER M8 x 16mm Brass | E | 0 |  | 1 | 0
12141 | O251E4B4A | CC06 | 0623108 | 12 | 0 | Pc | S.LOCK WASHER M8 GALV | E | 0 |  | 1 | 0
12142 | O251E4B4A | CC06 | 0622110 | 14 | 0 | Pc | FLAT WASHER M10 x 21mm Brass | E | 0 |  | 1 | 0
12143 | O251E4B4A | CC06 | 0623110 | 14 | 0 | Pc | S.LOCK WASHER M10 GALV | E | 0 |  | 1 | 0
12144 | O251E4B4A | CC06 | 0612S02 | 77 | 0 | Pc | HEX BOLT M10 x 35mm GALV | E | 0 |  | 1 | 0
12145 | O251E4B4A | CC06 | 0612S21 | 25 | 0 | Pc | HEX BOLT M6 x 40mm GALV | E | 0 |  | 1 | 0
12146 | O251E4B4A | CC06 | 0622605 | 46 | 0 | Pc | FLAT WASHER M6 x 12mm GALV | E | 0 |  | 1 | 0
12147 | O251E4B4A | CC06 | 0623106 | 46 | 0 | Pc | S.LOCK WASHER M6 GALV | E | 0 |  | 1 | 0
12148 | O251E4B4A | CC06 | 0621206 | 46 | 0 | Pc | HEX NUT M6 GALV | E | 0 |  | 1 | 0
12149 | O251E4B4A | CC06 | 0679065 | 3 | 0 | Pc | PLUMB SEAL dia: 12mm | E | 0 |  | 1 | 0
12150 | O251E4B4A | CC06 | 0679060 | 0.03 | 0 | Roll | PLUMB SEAL WIRE | E | 28 |  | 1 | 0
12151 | O251E4B4A | CC06 | 0616164 | 12 | 0 | Pc | RIVET 1661-0516 5/32" | E | 0 |  | 1 | 0
12152 | O251E4B4A | CC06 | 0612S99 | 1 | 0 | Pc | HEX.(SEAL) BOLT M10x35mm GALV. | E | 1 |  | 1 | 0
12153 | O251E4B4A | CC06 | 0631110 | 1 | 0 | Pc | GASKET IT 1"G (for THERMOMETER) | E | 2 |  | 1 | 0
12154 | O251E4B4A | CC06 | 0637S01 | 1 | 0 | Pc | GASKET - OLI S02 | E | 2 |  | 1 | 0
12155 | O251E4B4A | CC06 | 0699103 | 1 | 0 | Pc | GASKET IT: for OVER P.VENT | E | 2 |  | 1 | 0
12156 | O251E4B4A | CC03 | 0610705 | 2 | 0 | Pc | COMP.BOLT LONG | E | 1 |  | 3 | 0
12157 | O251E4B4A | CC03 | 0610050 | 2 | 0 | Pc | COMPRESSION RING 3LCW 2R8G | E | 1 |  | 3 | 0
12158 | O251E4B4A | CC03 | 0613125 | 6 | 0 | Pc | CUP SQ.BOLT M6 x 100mm Galv. | E | 0 |  | 3 | 0
12159 | O251E4B4A | CC03 | 0621206 | 30 | 0 | Pc | HEX NUT M6 GALV | E | 0 |  | 3 | 0
12160 | O251E4B4A | CC03 | 0622605 | 30 | 0 | Pc | FLAT WASHER M6 x 12mm GALV | E | 0 |  | 3 | 0
12161 | O251E4B4A | CC03 | 0623106 | 26 | 0 | Pc | S.LOCK WASHER M6 GALV | E | 0 |  | 3 | 0
12162 | O251E4B4A | CC03 | 0612126 | 2 | 0 | Pc | HEX BOLT M6 x 100mm GALV | E | 0 |  | 3 | 0
12163 | O251E4B4A | CC03 | 0612222 | 6 | 0 | Pc | HEX BOLT M12 x 40mm GALV | E | 0 |  | 3 | 0
12164 | O251E4B4A | CC03 | 0621212 | 6 | 0 | Pc | HEX NUT M12 GALV | E | 0 |  | 3 | 0
12165 | O251E4B4A | CC03 | 0622612 | 6 | 0 | Pc | FLAT WASHER M12 x 40mm GALV | E | 0 |  | 3 | 0
12166 | O251E4B4A | CC03 | 0623112 | 6 | 0 | Pc | S.LOCK WASHER M12 GALV | E | 0 |  | 3 | 0
12167 | O251E4B4A | CC04 | 0671156 | 1 | 0 | Pc | MALE CONN.TUBE 1"NPT D#330/S136 | E | 33 |  | 2 | 0
12168 | O101E4BW | CC02 | 0071410 | 156.813 | 3 | Kg | Copper Foil 300x1.650mm | A | 27 | CF | 4 | 0
12169 | O101E4BW | CC02 | 0031S03 | 211.17 | 0.4 | Kg | Copper wire 2.24mm | A | 27 | CW | 4 | 1
12170 | O101E4BW | CC01 | 0511S08 | 306.873 | 5 | Kg | Silicon Steel 190mm M5X | A | 6 | SS | 6 | 0
12171 | O101E4BW | CC01 | 0511S11 | 266.154 | 5 | Kg | Silicon Steel 180mm M5X | A | 6 | SS | 6 | 0
12172 | O101E4BW | CC01 | 0511S07 | 100.307 | 5 | Kg | Silicon Steel 170mm M5X | A | 6 | SS | 6 | 0
12173 | O101E4BW | CC01 | 0511S06 | 69.384 | 5 | Kg | Silicon Steel 160mm M5X | A | 6 | SS | 6 | 0
12174 | O101E4BW | CC01 | 0511S04 | 88.589 | 5 | Kg | Silicon Steel 140mm M5X | A | 6 | SS | 6 | 0
12175 | O101E4BW | CC01 | 0511S03 | 50.327 | 5 | Kg | Silicon Steel 120mm M5X | A | 6 | SS | 6 | 0
12176 | O101E4BW | CC01 | 0511S10 | 17.777 | 5 | Kg | Silicon Steel 100mm M5X | A | 6 | SS | 6 | 0
12177 | O101E4BW | CC01 | 0511S16 | 10.794 | 5 | Kg | Silicon Steel 80mm M5X | A | 6 | SS | 6 | 0
12178 | O101E4BW | CC01 | 0511S13 | 7.109 | 5 | Kg | Silicon Steel 50mm M5X | A | 6 | SS | 6 | 0
12179 | O101E4BW | CC04 | 0520S02 | 700.724 | 5 | Kg | SPD Steel 1000mm | A | 2 | SP | 2 | 5
12180 | O101E4BW | CC06 | 0680S02 | 631.897 | 0 | Kg | Trafo Oil IEC 296 | A | 3 | OI | 1 | 0
12181 | O101E4BW | CC03 | 0221451 | 1 | 0 | No | 0120825 30A 20kV 5Pos | B | 235 | TC | 3 | 0
12182 | O101E4BW | CC06 | 0211040 | 3 | 0 | Nos | HV Bg.SEC Bush. CR170 w/o connector | B | 49 | HB | 1 | 0
12183 | O101E4BW | CC06 | 0211S08 | 4 | 0 | Nos | LV Bg.PIOCH(TOP) 2500A | B | 162 | LB | 1 | 0
12184 | O101E4BW | CC04 | 0045236 | 2.515 | 5 | Meter | FLAT CU.BAR 80 x 6mm Soft | C | 76 | CB | 5 | 5
12185 | O101E4BW | CC04 | 0045758 | 1.455 | 10 | Meter | FLAT CU.BAR 80 x 8mm CHAMPRD | C | 84 | CB | 5 | 10
12186 | O101E4BW | CC02 | 0311S46 | 4.49 | 0 | Kg | O.PAPER 316mm x 5mills | C | 29 | HO | 4 | 0
12187 | O101E4BW | CC02 | 0311025 | 3.158 | 0 | Kg | O.Paper 316mm x 3Mils | C | 0 |  | 4 | 0
12188 | O101E4BW | CC02 | 0343165 | 1.382 | 0 | Kg | PP3055 END FILL 13 x 1.00mm | C | 15 | HE | 4 | 0
12189 | O101E4BW | CC02 | 0343162 | 0.691 | 0 | Kg | PP 3055 13 x 0.50mm | C | 15 | HE | 4 | 0
12190 | O101E4BW | CC02 | 0343083 | 0.836 | 0 | Kg | PP 3055 11 x 1.00mm | C | 14 | LE | 4 | 0
12191 | O101E4BW | CC02 | 0343079 | 0.335 | 0 | Kg | PP 3055 11 x 0.40mm | C | 14 | LE | 4 | 0
12192 | O101E4BW | CC03 | 0371570 | 1.5 | 0 | Meter | BOWDEN SLEEVE 6x7mm | D | 2 | BS | 3 | 0
12193 | O101E4BW | CC01 | 0735635 | 4 | 0 | Pc | CORE SUPPORT DCC 190 | D | 5 | CS | 6 | 0
12194 | O101E4BW | CC04 | 0694S05 | 1 | 0 | Pc | GATE VALVE 1" BRASS(Ordinary)PEGLER | F | 21 | DP | 2 | 0
12195 | O101E4BW | CC04 | 0671035 | 1 | 0 | Pc | FILLING SOCKET 1"G X 23mm | D | 4 | FS | 2 | 0
12196 | O101E4BW | CC04 | 0674003 | 2 | 0 | Pc | LIFTING LUG TYPE 3 | D | 13 | LL | 2 | 0
12197 | O101E4BW | CC06 | 0677S76 | 1 | 0 | Pc | STC LOGO PLATE DWG# 0677/S76 rev.2 | D | 8 | SL | 1 | 0
12198 | O101E4BW | CC06 | 0693310 | 1 | 0 | Pc | OVER PRESSURE VENT (CED) | D | 46 | OP | 1 | 0
12199 | O101E4BW | CC03 | 0371550 | 1.5 | 0 | Meter | RILSON SLEEVE 2x4.4mm | D | 2 | RS | 3 | 0
12200 | O101E4BW | CC02 | 0664230 | 6.42 | 0 | Kg | STEEL STRAP 19 x 0.90 mm | D | 10 | SS | 4 | 0
12201 | O101E4BW | CC02 | 0664275 | 3 | 0 | Pc | STEEL CLIP-STRAP SEAL | D | 0 | SS | 4 | 0
12202 | O101E4BW | CC01 | 0615S27 | 4 | 0 | Pc | TIE ROD FT M8 x 270mm GALV. | D | 1 | TR | 6 | 0
12203 | O101E4BW | CC04 | 0671203 | 1 | 0 | Pc | THERMO. POCKET (new) BELL TYPE | D | 32 | TP | 2 | 0
12204 | O101E4BW | CC04 | 0541006 | 7.84 | 0 | Meter | HRS ROUND BAR 6 mm DIA | D | 1 | RB | 2 | 0
12205 | O101E4BW | CC04 | 0554090 | 1.64 | 10 | Meter | HRS U-CHANNEL 180x70x8mm | D | 60 | UC | 2 | 10
12206 | O101E4BW | CC02 | 0335282 | 0.02 | 0 | sht | PP 3050 2100x1100x4mm | E | 87 |  | 4 | 0
12207 | O101E4BW | CC02 | 0335281 | 0.01 | 0 | sht | PP 3050 2100x2000x3mm | E | 194 |  | 4 | 0
12208 | O101E4BW | CC02 | 0335010 | 0.1 | 5 | sht | PP 3050 2100x1100x1mm | E | 24 |  | 4 | 5
12209 | O101E4BW | CC02 | 0335020 | 0.19 | 5 | sht | PP 3050 2000x1000x2mm | E | 44 |  | 4 | 5
12210 | O101E4BW | CC02 | 0332225 | 0.04 | 0 | sht | TRAFO WOOD 1500x1500x20mm | E | 544 |  | 4 | 0
12211 | O101E4BW | CC02 | 0332220 | 0.02 | 0 | sht | TRAFO WOOD 2000x1000x15mm | E | 429 |  | 4 | 0
12212 | O101E4BW | CC02 | 0311535 | 1.61 | 10 | kg | PP ROLL 1135 x 0.50mm | E | 11 |  | 4 | 10
12213 | O101E4BW | CC02 | 0311540 | 0.49 | 10 | kg | PP ROLL 1135 x 0.30mm | E | 11 |  | 4 | 10
12214 | O101E4BW | CC02 | 0335S23 | 113 | 0 | Pc | PP STRIP 3 x 7 x 2000mm | E | 1 |  | 4 | 0
12215 | O101E4BW | CC02 | 0335S22 | 5 | 0 | Pc | PP STRIP 5 x 7 x 2000mm | E | 2 |  | 4 | 0
12216 | O101E4BW | CC02 | 0335S24 | 20 | 0 | Pc | PP STRIP 4 x 7 x 2000mm | E | 1 |  | 4 | 0
12217 | O101E4BW | CC02 | 0371693 | 0.72 | 0 | m | CREPE PAPER SLEEVE 6mm | E | 1 |  | 4 | 0
12218 | O101E4BW | CC02 | 0371700 | 1.2 | 0 | m | CREPE PAPER SLEEVE 13mm | E | 2 |  | 4 | 0
12219 | O101E4BW | CC02 | 0335015 | 0.31 | 5 | sht | PP 3050 2000x1000x1.5mm | E | 36 |  | 4 | 5
12220 | O101E4BW | CC03 | 0617075 | 3 | 0 | Pc | CRIMP CBL.LUG 25mm2- 6mm | E | 1 |  | 3 | 0
12221 | O101E4BW | CC03 | 0361080 | 0.07 | 0 | Meter | PRESSPHAN TUBE 20.5 x 24mm | E | 19 |  | 3 | 0
12222 | O101E4BW | CC03 | 0361060 | 0.25 | 0 | Meter | PRESSPHAN TUBE 12.5 x 16mm x1.65Mtr | E | 14 |  | 3 | 0
12223 | O101E4BW | CC03 | 0371700 | 11 | 0 | Meter | CREPE PAPER SLEEVE 13mm | E | 1 |  | 3 | 0
12224 | O101E4BW | CC03 | 0221S90 | 1 | 0 | pc | TC ADAPTION PIECE ELBOW | E | 9 |  | 3 | 0
12225 | O101E4BW | CC03 | 0617110 | 38 | 0 | pc | CRIMP CBL.LUG 70mm2- 6mm | E | 1 |  | 3 | 0
12226 | O101E4BW | CC03 | 0023029 | 1.2 | 0 | Kg | M.PAPER INS.CU.WIRE 2.90mm | E | 50 |  | 3 | 0
12227 | O101E4BW | CC03 | 0024070 | 5.93 | 0 | m | BARE STRANDED CU.WIRE 70mm2 | E | 10 |  | 3 | 0
12228 | O101E4BW | CC04 | 0554050 | 0.2 | 15 | m | HRS U-CHANNEL 100x50x6mm | E | 87 |  | 2 | 15
12229 | O101E4BW | CC04 | 0522S02 | 0.23 | 10 | sht | Item Desc Could not be Transfered | E | 188 |  | 2 | 10
12230 | O101E4BW | CC04 | 0522505 | 0.31 | 10 | sht | Item Desc Could not be Transfered | E | 160 |  | 2 | 10
12231 | O101E4BW | CC04 | 0522504 | 0.3 | 10 | sht | Item Desc Could not be Transfered | E | 121 |  | 2 | 10
12232 | O101E4BW | CC04 | 0522503 | 0.55 | 10 | sht | Item Desc Could not be Transfered | E | 99 |  | 2 | 10
12233 | O101E4BW | CC04 | 0527S05 | 0.05 | 10 | sht | Item Desc Could not be Transfered | E | 825 |  | 2 | 10
12234 | O101E4BW | CC04 | 0616540 | 18 | 0 | PC | WELDING STUD M8 X 25mm SS | E | 0 |  | 2 | 0
12235 | O101E4BW | CC04 | 0551030 | 0.24 | 10 | m | HRS ANGLE BAR 40x40x4mm | E | 19 |  | 2 | 10
12236 | O101E4BW | CC04 | 0551065 | 3.22 | 10 | m | HRS ANGLE BAR 60x60x6mm | E | 7 |  | 2 | 10
12237 | O101E4BW | CC04 | 0531072 | 0.88 | 15 | m | HRS FLAT BAR 50 x 8mm | E | 4 |  | 2 | 15
12238 | O101E4BW | CC04 | 0531055 | 0.2 | 15 | m | HRS FLAT BAR 40 x 5mm | E | 13 |  | 2 | 15
12239 | O101E4BW | CC04 | 0531034 | 0.7 | 10 | m | HRS FLAT BAR 30 x 8mm | E | 16 |  | 2 | 10
12240 | O101E4BW | CC04 | 0671050 | 1 | 0 | pc | OLI SOCKET/F.CONN.TUBE 54x115mm | E | 24 |  | 2 | 0
12241 | O101E4BW | CC04 | 0679045 | 2 | 0 | pc | STEEL PIN 20 x 80mm | E | 6 |  | 2 | 0
12242 | O101E4BW | CC06 | 0638110 | 1.84 | 0 | m | GASKET PROFILE 2mm | E | 1 |  | 1 | 0
12243 | O101E4BW | CC06 | 0638111 | 3.76 | 0 | m | GASKET CORK IMP. 30 x 2mm | E | 6 |  | 1 | 0
12244 | O101E4BW | CC06 | 0637150 | 3.3 | 2 | m | IMP.CORK GASKET 50 x 6mm | E | 15 |  | 1 | 2
12245 | O101E4BW | CC06 | 0677409 | 1 | 0 | pc | T.C. CAUTION PLATE (ALUM) rev.0 | E | 16 |  | 1 | 0
12246 | O101E4BW | CC01 | 0621208 | 8 | 0 | Pc | HEX NUT M8 GALV | E | 0 |  | 6 | 0
12247 | O101E4BW | CC01 | 0622608 | 8 | 0 | Pc | FLAT WASHER M8 x 23mm GALV | E | 0 |  | 6 | 0
12248 | O101E4BW | CC01 | 0623108 | 8 | 0 | Pc | S.LOCK WASHER M8 GALV | E | 0 |  | 6 | 0
12249 | O101E4BW | CC03 | 0610050 | 21 | 0 | Pc | COMPRESSION RING 3LCW 2R8G | E | 1 |  | 3 | 0
12250 | O101E4BW | CC03 | 0610705 | 9 | 0 | Pc | COMP.BOLT LONG | E | 1 |  | 3 | 0
12251 | O101E4BW | CC03 | 0610700 | 12 | 0 | Pc | COMP.BOLT SHORT | E | 1 |  | 3 | 0
12252 | O101E4BW | CC03 | 0024091 | 9 | 0 | Meter | FINE FLEX. STRANDED CU.WIRE 70mm2 | E | 22 |  | 3 | 0
12253 | O101E4BW | CC03 | 0613115 | 6 | 0 | Pc | CUP SQ.BOLT M6 x 80mm Galv. | E | 0 |  | 3 | 0
12254 | O101E4BW | CC03 | 0612503 | 2 | 0 | Pc | HEX BOLT M6 x 80mm INOX | E | 0 |  | 3 | 0
12255 | O101E4BW | CC03 | 0621206 | 14 | 0 | Pc | HEX NUT M6 GALV | E | 0 |  | 3 | 0
12256 | O101E4BW | CC03 | 0622605 | 14 | 0 | Pc | FLAT WASHER M6 x 12mm GALV | E | 0 |  | 3 | 0
12257 | O101E4BW | CC03 | 0623106 | 8 | 0 | Pc | S.LOCK WASHER M6 GALV | E | 0 |  | 3 | 0
12258 | O101E4BW | CC03 | 0612222 | 6 | 0 | Pc | HEX BOLT M12 x 40mm GALV | E | 0 |  | 3 | 0
12259 | O101E4BW | CC03 | 0621212 | 6 | 0 | Pc | HEX NUT M12 GALV | E | 0 |  | 3 | 0
12260 | O101E4BW | CC03 | 0622612 | 6 | 0 | Pc | FLAT WASHER M12 x 40mm GALV | E | 0 |  | 3 | 0
12261 | O101E4BW | CC03 | 0623112 | 6 | 0 | Pc | S.LOCK WASHER M12 GALV | E | 0 |  | 3 | 0
12262 | O101E4BW | CC04 | 0616280 | 16 | 0 | Pc | WELDING STUD M10 x 55mm Steel | E | 1 |  | 2 | 0
12263 | O101E4BW | CC04 | 0616480 | 3 | 0 | Pc | WELDING STUD M10 x 55mm Inox | E | 2 |  | 2 | 0
12264 | O101E4BW | CC04 | 0621208 | 2 | 0 | Pc | HEX NUT M8 GALV | E | 0 |  | 2 | 0
12265 | O101E4BW | CC04 | 0671168 | 1 | 0 | PC | MALE CONN. TUBE 1" BSPT 330/S414 | F | 0 |  | 2 | 0
12266 | O101E4BW | CC06 | 0612172 | 43 | 0 | Pc | HEX BOLT M10 x 40mm GALV | E | 0 |  | 1 | 0
12267 | O101E4BW | CC06 | 0612S99 | 1 | 0 | Pc | HEX.(SEAL) BOLT M10x35mm GALV. | E | 1 |  | 1 | 0
12268 | O101E4BW | CC06 | 0621210 | 60 | 0 | Pc | HEX NUT M10 GALV | E | 0 |  | 1 | 0
12269 | O101E4BW | CC06 | 0610104 | 12 | 0 | Pc | HUCK BOLT 14G | E | 1 |  | 1 | 0
12270 | O101E4BW | CC06 | 0610050 | 14 | 0 | Pc | COMPRESSION RING 3LCW 2R8G | E | 1 |  | 1 | 0
12271 | O101E4BW | CC06 | 0610705 | 2 | 0 | Pc | COMP.BOLT LONG | E | 1 |  | 1 | 0
12272 | O101E4BW | CC06 | 0679065 | 0.3 | 0 | Pc | PLUMB SEAL dia: 12mm | E | 0 |  | 1 | 0
12273 | O101E4BW | CC06 | 0679060 | 2 | 0 | Roll | PLUMB SEAL WIRE | E | 28 |  | 1 | 0
12274 | O101E4BW | CC06 | 0637S01 | 1 | 0 | Pc | GASKET - OLI S02 | E | 2 |  | 1 | 0
12275 | O101E4BW | CC06 | 0699103 | 1 | 0 | Pc | GASKET IT: for OVER P.VENT | F | 2 |  | 1 | 0
12276 | O101E4BW | CC06 | 0631154 | 1 | 0 | Pc | GASKET IT 46x34x3mm(for OPV&Drain V | E | 2 |  | 1 | 0
12277 | O101E4BW | CC06 | 0631110 | 1 | 0 | Pc | GASKET IT 1"G (for THERMOMETER) | E | 2 |  | 1 | 0
12278 | O101E4BW | CC06 | 0335010 | 0.1 | 5 | Sht | PP 3050 2100x1050x1mm | E | 24 |  | 1 | 5
12279 | O101E4BW | CC06 | 0621441 | 20 | 0 | PC | HEX. NUT M8 SS | E | 0 |  | 1 | 0
12280 | O101E4BW | CC06 | 0621401 | 6 | 0 | PC | HEX NUT M10 SST 316 | E | 0 |  | 1 | 0
12281 | O101E4BW | CC06 | 0622441 | 20 | 0 | PC | FLAT WASHER M8 X 16mm SS | E | 0 |  | 1 | 0
12282 | O101E4BW | CC06 | 0622442 | 6 | 0 | PC | FLAT WASHER M10 X 22mm SS | E | 0 |  | 1 | 0
12283 | O101E4BW | CC06 | 0623441 | 18 | 0 | PC | S.LOCK WASHER M8 SS | E | 0 |  | 1 | 0
12284 | O101E4BW | CC06 | 0623442 | 6 | 0 | PC | S.LOCK WASHER M10 SS | E | 0 |  | 1 | 0
12285 | O101E4BW | CC06 | 0612132 | 10 | 0 | Pc | HEX BOLT M8 x 20mm GALV | E | 0 |  | 1 | 0
12286 | O101E4BW | CC06 | 0621657 | 10 | 0 | Pc | Cage Nut M8,Type:1238B-C70 (Sprg S) | E | 0 |  | 1 | 0
12287 | O101E4BW | CC06 | 0612426 | 1 | 0 | Pc | HEX BOLT M12 x 60mm BRASS | E | 3 |  | 1 | 0
12288 | O101E4BW | CC06 | 0622112 | 2 | 0 | Pc | FLAT WASHER M12 x 24mm Brass | E | 0 |  | 1 | 0
12289 | O101E4BW | CC06 | 0621512 | 2 | 0 | Pc | HEX NUT M12 BRASS | E | 0 |  | 1 | 0
12290 | O101E4BW | CC06 | 0623S22 | 2 | 0 | Pc | S.LOCK WASHER M12 BRASS | E | 0 |  | 1 | 0
12291 | O071E4B6 | CC02 | 0071061 | 115 | 0 | Kg | COPPER FOIL 355 X 0.85mm | A | 0 | CF | 4 | 0
12292 | O071E4B6 | CC02 | 0031107 | 204.959 | 0.4 | Kg | Copper wire 2.00mm | A | 27 | CW | 4 | 1
12293 | O071E4B6 | CC01 | 0511417 | 204.771 | 5 | Kg | Silicon Steel 170mm ZDKH 0.23mm | A | 6 | SS | 6 | 0
12294 | O071E4B6 | CC01 | 0511416 | 219.093 | 5 | Kg | Silicon Steel 160mm ZDKH 0.23mm | A | 6 | SS | 6 | 0
12295 | O071E4B6 | CC01 | 0511415 | 81.029 | 5 | Kg | Silicon Steel 150mm ZDKH 0.23mm | A | 6 | SS | 6 | 0
12296 | O071E4B6 | CC01 | 0511414 | 55.409 | 5 | Kg | Silicon Steel 140mm ZDKH 0.23mm | A | 6 | SS | 6 | 0
12297 | O071E4B6 | CC01 | 0511412 | 68.681 | 5 | Kg | Silicon Steel 120mm ZDKH 0.23mm | A | 6 | SS | 6 | 0
12298 | O071E4B6 | CC01 | 0511410 | 34.766 | 5 | Kg | Silicon Steel 100mm ZDKH 0.23mm | A | 6 | SS | 6 | 0
12299 | O071E4B6 | CC01 | 0511408 | 12.411 | 5 | Kg | Silicon Steel 80mm ZDKH 0.23mm | A | 6 | SS | 6 | 0
12300 | O071E4B6 | CC01 | 0511405 | 7.749 | 5 | Kg | Silicon Steel 50mm ZDKH 0.23mm | A | 6 | SS | 6 | 0
12301 | O071E4B6 | CC04 | 0520S02 | 564.689 | 5 | Kg | SPD Steel 1000mm | A | 2 | SP | 2 | 5
12302 | O071E4B6 | CC06 | 0680S02 | 509.954 | 0 | Kg | Trafo Oil IEC 296 | A | 3 | OI | 1 | 0
12303 | O071E4B6 | CC03 | 0221351 | 1 | 0 | PC | COTC 30A/24kV/5P CLOSED TAP CAPT | B | 0 | TC | 3 | 0
12304 | O071E4B6 | CC06 | 0211020 | 3 | 0 | Nos | HV Bg.ELASTIMOLD K180AR-1/J | B | 259 | HB | 1 | 0
12305 | O071E4B6 | CC06 | 0211S12 | 4 | 0 | Set | LV Bushing 1250A | B | 0 | LB | 1 | 0
12306 | O071E4B6 | CC04 | 0045166 | 2.469 | 5 | Meter | FLAT CU.BAR 60 x 6mm Soft | C | 73 | CB | 5 | 5
12307 | O071E4B6 | CC04 | 0045665 | 1.545 | 10 | Meter | FLAT CU.BAR 60 x 6mm CHAMPRD | C | 48 | CB | 5 | 10
12308 | O071E4B6 | CC02 | 0311107 | 2.812 | 0 | Kg | O.PAPER 371mm x 3mills | C | 22 | HO | 4 | 0
12309 | O071E4B6 | CC02 | 0311107 | 3.998 | 0 | Kg | O.PAPER 371mm x 3mills | C | 22 |  | 4 | 0
12310 | O071E4B6 | CC02 | 0343165 | 1.274 | 0 | Kg | PP3055 END FILL 13 x 1.00mm | C | 15 | HE | 4 | 0
12311 | O071E4B6 | CC02 | 0343083 | 1.007 | 0 | Kg | PP 3055 11 x 1.00mm | C | 14 | LE | 4 | 0
12312 | O071E4B6 | CC06 | 0777001 | 1 | 0 | PC | AL Rating plate Dyn11,60Hz | F | 0 | RP | 1 | 0
12313 | O071E4B6 | CC03 | 0371570 | 1.5 | 0 | Meter | BOWDEN SLEEVE 6x7mm | D | 2 | BS | 3 | 0
12314 | O071E4B6 | CC01 | 0735608 | 4 | 0 | Pc | CORE SUPPORT DCC 170 | D | 3 | CS | 6 | 0
12315 | O071E4B6 | CC04 | 0694S05 | 1 | 0 | Pc | GATE VALVE 1" BRASS(Ordinary)PEGLER | F | 21 | DP | 2 | 0
12316 | O071E4B6 | CC04 | 0671035 | 1 | 0 | Pc | FILLING SOCKET 1"G X 23mm | D | 4 | FS | 2 | 0
12317 | O071E4B6 | CC04 | 0674002 | 2 | 0 | Pc | LIFTING LUG TYPE 2 | D | 4 | LL | 2 | 0
12318 | O071E4B6 | CC06 | 0677S76 | 1 | 0 | Pc | STC LOGO PLATE DWG# 0677/S76 rev.2 | D | 8 | SL | 1 | 0
12319 | O071E4B6 | CC06 | 0693310 | 1 | 0 | Pc | OVER PRESSURE VENT (CED) | D | 46 | OP | 1 | 0
12320 | O071E4B6 | CC03 | 0371550 | 1.5 | 0 | Meter | RILSON SLEEVE 2x4.4mm | D | 2 | RS | 3 | 0
12321 | O071E4B6 | CC02 | 0664230 | 6.3 | 0 | Kg | STEEL STRAP 19 x 0.90 mm | D | 10 | SS | 4 | 0
12322 | O071E4B6 | CC02 | 0664275 | 3 | 0 | Pc | STEEL CLIP-STRAP SEAL | D | 0 | SS | 4 | 0
12323 | O071E4B6 | CC01 | 0615S25 | 4 | 0 | Pc | TIE ROD FT M8 x 250mm GALV. | D | 1 | TR | 6 | 0
12324 | O071E4B6 | CC04 | 0671203 | 1 | 0 | Pc | THERMO. POCKET (new) BELL TYPE | D | 32 | TP | 2 | 0
12325 | O071E4B6 | CC04 | 0541006 | 7.36 | 0 | Meter | HRS ROUND BAR 6 mm DIA | D | 1 | RB | 2 | 0
12326 | O071E4B6 | CC04 | 0554090 | 1.64 | 10 | Meter | HRS U-CHANNEL 180x70x8mm | D | 60 | UC | 2 | 10
12327 | O071E4B6 | CC01 | 0621208 | 8 | 0 | Pc | HEX NUT M8 GALV | E | 0 |  | 6 | 0
12328 | O071E4B6 | CC01 | 0622608 | 8 | 0 | Pc | FLAT WASHER M8 x 23mm GALV | E | 0 |  | 6 | 0
12329 | O071E4B6 | CC01 | 0623108 | 8 | 0 | Pc | S.LOCK WASHER M8 GALV | E | 0 |  | 6 | 0
12330 | O071E4B6 | CC02 | 0335010 | 0.07 | 5 | Sht | PP 3050 2100x1100x1mm | E | 18 |  | 4 | 5
12331 | O071E4B6 | CC02 | 0335015 | 0.29 | 5 | sht | PP 3050 2000x1000x1.5mm | E | 37 |  | 4 | 5
12332 | O071E4B6 | CC02 | 0335020 | 0.17 | 5 | sht | PP 3050 2000x1000x2mm | E | 47 |  | 4 | 5
12333 | O071E4B6 | CC02 | 0335281 | 0.01 | 0 | sht | PP 3050 2100x2000x3mm | E | 194 |  | 4 | 0
12334 | O071E4B6 | CC02 | 0335282 | 0.02 | 0 | sht | PP 3050 2100x1100x4mm | E | 73 |  | 4 | 0
12335 | O071E4B6 | CC02 | 0371693 | 0.72 | 0 | m | CREPE PAPER SLEEVE 6mm | E | 1 |  | 4 | 0
12336 | O071E4B6 | CC02 | 0371700 | 1.2 | 0 | m | CREPE PAPER SLEEVE 13mm | E | 2 |  | 4 | 0
12337 | O071E4B6 | CC02 | 0311535 | 1.38 | 10 | kg | PP ROLL 1135 x 0.50mm | E | 11 |  | 4 | 10
12338 | O071E4B6 | CC02 | 0311540 | 0.35 | 10 | kg | PP ROLL 1135 x 0.30mm | E | 11 |  | 4 | 10
12339 | O071E4B6 | CC02 | 0332220 | 0.02 | 0 | sht | TRAFO WOOD 2000x1000x15mm | E | 429 |  | 4 | 0
12340 | O071E4B6 | CC02 | 0332225 | 0.03 | 0 | sht | TRAFO WOOD 1500x1500x20mm | E | 544 |  | 4 | 0
12341 | O071E4B6 | CC03 | 0023029 | 1.2 | 0 | Kg | M.PAPER INS.CU.WIRE 2.90mm | E | 50 |  | 3 | 0
12342 | O071E4B6 | CC03 | 0371700 | 5.85 | 0 | m | CREPE PAPER SLEEVE 13mm | E | 2 |  | 3 | 0
12343 | O071E4B6 | CC03 | 0361080 | 0.07 | 0 | Meter | PRESSPHAN TUBE 20.5 x 24mm | E | 18 |  | 3 | 0
12344 | O071E4B6 | CC03 | 0361030 | 0.25 | 0 | Meter | PRESSPHAN TUBE 6.3 x 9mm | E | 9 |  | 3 | 0
12345 | O071E4B6 | CC03 | 0617110 | 30 | 0 | pc | CRIMP CBL.LUG 70mm2- 6mm | E | 1 |  | 3 | 0
12346 | O071E4B6 | CC03 | 0221S90 | 1 | 0 | pc | TC ADAPTION PIECE ELBOW | E | 9 |  | 3 | 0
12347 | O071E4B6 | CC03 | 0613121 | 6 | 0 | Pc | CUP SQ.BOLT M6 x 80mm Inox | E | 1 |  | 3 | 0
12348 | O071E4B6 | CC03 | 0612615 | 2 | 0 | Pc | HEX.BOLT M6 x 80mm GALV | E | 0 |  | 3 | 0
12349 | O071E4B6 | CC03 | 0621206 | 6 | 0 | Pc | HEX NUT M6 GALV | E | 0 |  | 3 | 0
12350 | O071E4B6 | CC03 | 0622605 | 6 | 0 | Pc | FLAT WASHER M6 x 12mm GALV | E | 0 |  | 3 | 0
12351 | O071E4B6 | CC03 | 0623106 | 6 | 0 | Pc | S.LOCK WASHER M6 GALV | E | 0 |  | 3 | 0
12352 | O071E4B6 | CC03 | 0612222 | 4 | 0 | Pc | HEX BOLT M12 x 40mm GALV | E | 0 |  | 3 | 0
12353 | O071E4B6 | CC03 | 0621212 | 4 | 0 | Pc | HEX NUT M12 GALV | E | 0 |  | 3 | 0
12354 | O071E4B6 | CC03 | 0622212 | 8 | 0 | Pc | FLAT WASHER M12 x 24mm GALV | E | 0 |  | 3 | 0
12355 | O071E4B6 | CC03 | 0623112 | 4 | 0 | Pc | S.LOCK WASHER M12 GALV | E | 0 |  | 3 | 0
12356 | O071E4B6 | CC03 | 0610050 | 18 | 0 | Pc | COMPRESSION RING 3LCW 2R8G | E | 1 |  | 3 | 0
12357 | O071E4B6 | CC03 | 0610700 | 6 | 0 | Pc | COMP.BOLT SHORT | E | 1 |  | 3 | 0
12358 | O071E4B6 | CC03 | 0610705 | 12 | 0 | Pc | COMP.BOLT LONG | E | 1 |  | 3 | 0
12359 | O071E4B6 | CC03 | 0617105 | 3 | 0 | Pc | CRIMP CBL.LUG 50mm2-16mm | E | 2 |  | 3 | 0
12360 | O071E4B6 | CC03 | 0617611 | 6 | 0 | Pc | CRIMP PRL.CON.34319 (10.6-16.7mm) | E | 0 |  | 3 | 0
12361 | O071E4B6 | CC03 | 0617612 | 12 | 0 | Pc | CRIMP PRL.CON.34320 (16.8-26.6mm) | E | 2 |  | 3 | 0
12362 | O071E4B6 | CC04 | 0522503 | 0.45 | 10 | sht | Item Desc Could not be Transfered | E | 99 |  | 2 | 10
12363 | O071E4B6 | CC04 | 0551030 | 0.16 | 10 | m | HRS ANGLE BAR 40x40x4mm | E | 19 |  | 2 | 10
12364 | O071E4B6 | CC04 | 0551065 | 3.13 | 10 | m | HRS ANGLE BAR 60x60x6mm | E | 7 |  | 2 | 10
12365 | O071E4B6 | CC04 | 0531034 | 0.64 | 10 | m | HRS FLAT BAR 30 x 8mm | E | 16 |  | 2 | 10
12366 | O071E4B6 | CC04 | 0531072 | 7 | 15 | Meter | HRS FLAT BAR 50 x 8mm | E | 8 |  | 2 | 15
12367 | O071E4B6 | CC04 | 0679045 | 2 | 0 | pc | STEEL PIN 20 x 80mm | E | 6 |  | 2 | 0
12368 | O071E4B6 | CC04 | 0616280 | 17 | 0 | Pc | WELDING STUD M10 x 55mm Steel | E | 1 |  | 2 | 0
12369 | O071E4B6 | CC04 | 0616442 | 18 | 0 | Pc | WELDING STUD M8 x 25mm Inox | E | 1 |  | 2 | 0
12370 | O071E4B6 | CC04 | 0671050 | 1 | 0 | Pc | OLI SOCKET/F.CONN.TUBE 54x115mm | E | 24 |  | 2 | 0
12371 | O071E4B6 | CC04 | 0621208 | 1 | 0 | Pc | HEX NUT M8 GALV | E | 0 |  | 2 | 0
12372 | O071E4B6 | CC06 | 0638110 | 1.5 | 0 | m | GASKET PROFILE 2mm | E | 1 |  | 1 | 0
12373 | O071E4B6 | CC06 | 0638111 | 1.4 | 0 | m | GASKET CORK IMP. 30 x 2mm | E | 6 |  | 1 | 0
12374 | O071E4B6 | CC06 | 0637150 | 3.05 | 2 | m | IMP.CORK GASKET 50 x 6mm | E | 15 |  | 1 | 2
12375 | O071E4B6 | CC06 | 0677409 | 1 | 0 | Pc | T.C. CAUTION PLATE (ALUM) rev.0 | E | 16 |  | 1 | 0
12376 | O071E4B6 | CC06 | 0621408 | 26 | 0 | Pc | HEX NUT M8 INOX | E | 0 |  | 1 | 0
12377 | O071E4B6 | CC06 | 0622055 | 16 | 0 | Pc | FLAT WASHER M6 x 12mm INOX | E | 0 |  | 1 | 0
12378 | O071E4B6 | CC06 | 0621210 | 60 | 0 | Pc | HEX NUT M10 GALV | E | 0 |  | 1 | 0
12379 | O071E4B6 | CC06 | 0622610 | 10 | 0 | Pc | FLAT WASHER M10 x 22mm GALV | E | 0 |  | 1 | 0
12380 | O071E4B6 | CC06 | 0623110 | 9 | 0 | Pc | S.LOCK WASHER M10 GALV | E | 0 |  | 1 | 0
12381 | O071E4B6 | CC06 | 0612132 | 10 | 0 | Pc | HEX BOLT M8 x 20mm GALV | E | 0 |  | 1 | 0
12382 | O071E4B6 | CC06 | 0621651 | 10 | 0 | Pc | CAGE NUT M 8 C4808C | E | 0 |  | 1 | 0
12383 | O071E4B6 | CC06 | 0622608 | 10 | 0 | Pc | FLAT WASHER M8 x 23mm GALV | E | 0 |  | 1 | 0
12384 | O071E4B6 | CC06 | 0612426 | 1 | 0 | Pc | HEX BOLT M12 x 60mm BRASS | E | 3 |  | 1 | 0
12385 | O071E4B6 | CC06 | 0621512 | 3 | 0 | Pc | HEX NUT M12 BRASS | E | 0 |  | 1 | 0
12386 | O071E4B6 | CC06 | 0622112 | 4 | 0 | Pc | FLAT WASHER M12 x 24mm Brass | E | 0 |  | 1 | 0
12387 | O071E4B6 | CC06 | 0623S22 | 1 | 0 | Pc | S.LOCK WASHER M12 BRASS | E | 0 |  | 1 | 0
12388 | O071E4B6 | CC06 | 0612166 | 49 | 0 | Pc | HEX BOLT M10 x 30mm GALV | E | 0 |  | 1 | 0
12389 | O071E4B6 | CC06 | 0612S99 | 1 | 0 | Pc | HEX.(SEAL) BOLT M10x35mm GALV. | E | 1 |  | 1 | 0
12390 | O071E4B6 | CC06 | 0610104 | 8 | 0 | Pc | HUCK BOLT 14G | E | 1 |  | 1 | 0
12391 | O071E4B6 | CC06 | 0610050 | 10 | 0 | Pc | COMPRESSION RING 3LCW 2R8G | E | 1 |  | 1 | 0
12392 | O071E4B6 | CC06 | 0610705 | 2 | 0 | Pc | COMP.BOLT LONG | E | 1 |  | 1 | 0
12393 | O071E4B6 | CC06 | 0679065 | 2 | 0 | Pc | PLUMB SEAL dia: 12mm | E | 0 |  | 1 | 0
12394 | O071E4B6 | CC06 | 0679060 | 0.2 | 0 | Roll | PLUMB SEAL WIRE | E | 28 |  | 1 | 0
12395 | O071E4B6 | CC06 | 0631110 | 1 | 0 | Pc | GASKET IT 1"G (for THERMOMETER) | E | 1 |  | 1 | 0
12396 | O071E4B6 | CC06 | 0631154 | 2 | 0 | Pc | GASKET IT 46x34x3mm(for Drain V) | E | 2 |  | 1 | 0
12397 | O071E4B6 | CC06 | 0637S01 | 1 | 0 | Pc | GASKET - OLI S02 | E | 2 |  | 1 | 0
12398 | O071E4B6 | CC06 | 0619432 | 4 | 0 | Pc | CABLE TIE COLSON 31916 | E | 0 |  | 1 | 0
12399 | O071E4B6 | CC06 | 0619500 | 21 | 0 | Pc | CABLE TIE BLACK PLT/51 (TRAFO. USE) | E | 0 |  | 1 | 0
12400 | O071E4B6 | CC06 | 0616164 | 12 | 0 | Pc | RIVET 1661-0516 5/32" | E | 0 |  | 1 | 0
12401 | O071E4B6 | CC02 | 0071330 | 52 | 5 | Kg | CU. FOIL 355 x 0.400mm (STD) | A | 19 |  | 4 | 5
12402 | O071E4B6 | CC02 | 0335S23 | 86 | 0 | Pc | PP STRIP 3 x 7 x 2000mm | E | 1 |  | 4 | 0
12403 | O071E4B6 | CC02 | 0335S21 | 23 | 0 | Pc | PP Strip 6 x 7 x 2000mm | E | 0 |  | 4 | 0
12404 | O071E4B6 | CC04 | 0554050 | 0.2 | 15 | Meter | HRS U-CHANNEL 100x50x6mm | E | 30 |  | 2 | 15
12405 | O071E4B6 | CC04 | 0522505 | 0.65 | 10 | Sht | MS PLATE 4 x 8 x 5mm | E | 288 |  | 2 | 10
12406 | O071E4B6 | CC04 | 0522S02 | 0.3 | 10 | Sht | MS PLATE 4 x 8 x 6mm | E | 368 |  | 2 | 10
12407 | O071E4B6 | CC04 | 0527S05 | 0.05 | 10 | Sht | SST PLATE 4x8x4mm | E | 1254 |  | 2 | 10
12408 | O071E4B6 | CC04 | 0531055 | 0.4 | 15 | Meter | HRS FLAT BAR 40 x 5mm | E | 4 |  | 2 | 15
12409 | O071E4B6 | CC04 | 0671155 | 1 | 0 | Pc | MALE CONN.TUBE 1"NPT D#330/S137 | F | 0 |  | 2 | 0
12410 | O071E4B6 | CC06 | 0699103 | 1 | 0 | Pc | GASKET IT: for OVER P.VENT | F | 2 |  | 1 | 0
12411 | O071E4B6 | CC06 | 0696S02 | 1 | 0 | Pc | O.L.I. MAIER VERTICAL | F | 150 |  | 1 | 0
12412 | O071E4B6 | CC06 | 0697009 | 1 | 0 | Pc | THERMOMETER DIAL TYPE W/O CONTACTS | F | 64 |  | 1 | 0
12413 | O071E4B6 | CC06 | 0710S55 | 1 | 0 | Pc | PLUG 1" BRASS | F | 8 |  | 1 | 0
12414 | O073C4B | CC02 | 0071364 | 196.253 | 3 | Kg | Copper Foil 400x1.250mm | A | 30 | CF | 4 | 0
12415 | O073C4B | CC02 | 0031102 | 234.142 | 0.4 | Kg | Copper wire 1.90mm | A | 30 | CW | 4 | 1
12416 | O073C4B | CC01 | 0511417 | 294.294 | 5 | Kg | Silicon Steel 170mm ZDKH 0.23mm | A | 8 | SS | 6 | 0
12417 | O073C4B | CC01 | 0511416 | 239.033 | 5 | Kg | Silicon Steel 160mm ZDKH 0.23mm | A | 8 | SS | 6 | 0
12418 | O073C4B | CC01 | 0511415 | 88.41 | 5 | Kg | Silicon Steel 150mm ZDKH 0.23mm | A | 8 | SS | 6 | 0
12419 | O073C4B | CC01 | 0511414 | 60.449 | 5 | Kg | Silicon Steel 140mm ZDKH 0.23mm | A | 8 | SS | 6 | 0
12420 | O073C4B | CC01 | 0511412 | 74.928 | 5 | Kg | Silicon Steel 120mm ZDKH 0.23mm | A | 8 | SS | 6 | 0
12421 | O073C4B | CC01 | 0511410 | 28.014 | 5 | Kg | Silicon Steel 100mm ZDKH 0.23mm | A | 8 | SS | 6 | 0
12422 | O073C4B | CC01 | 0511408 | 13.535 | 5 | Kg | Silicon Steel 80mm ZDKH 0.23mm | A | 8 | SS | 6 | 0
12423 | O073C4B | CC01 | 0511405 | 8.463 | 5 | Kg | Silicon Steel 50mm ZDKH 0.23mm | A | 8 | SS | 6 | 0
12424 | O073C4B | CC04 | 0520510 | 558.748 | 5 | Kg | SPD Steel 1200mm | A | 3 | SP | 2 | 5
12425 | O073C4B | CC06 | 0680S02 | 920.523 | 0 | Kg | Trafo Oil IEC 296 | A | 5 | OI | 1 | 0
12426 | O073C4B | CC03 | 0221445 | 1 | 0 | No | 0120845 30A 30kV 5Pos | B | 296 | TC | 3 | 0
12427 | O073C4B | CC06 | 0211045 | 3 | 0 | SET | HV BUSHING 36/630A BOLTED TY TAKFAN | B | 0 | HB | 1 | 0
12428 | O073C4B | CC06 | 0211S12 | 4 | 0 | Set | LV Bushing 1250A | B | 0 | LB | 1 | 0
12429 | O073C4B | CC04 | 0045166 | 2.677 | 5 | Meter | FLAT CU.BAR 60 x 6mm Soft | C | 73 | CB | 5 | 5
12430 | O073C4B | CC04 | 0045665 | 1.719 | 10 | Meter | FLAT CU.BAR 60 x 6mm CHAMPRD | C | 48 | CB | 5 | 10
12431 | O073C4B | CC02 | 0311069 | 12.706 | 0 | Kg | O.PAPER 441mm x 5mills | C | 16 | HO | 4 | 0
12432 | O073C4B | CC02 | 0311190 | 4.897 | 0 | Kg | O.PAPER 441mm x 3mills | C | 22 |  | 4 | 0
12433 | O073C4B | CC02 | 0343460 | 2.931 | 0 | Kg | PP 3055 30 x 1.00mm | C | 11 | HE | 4 | 0
12434 | O073C4B | CC02 | 0343S17 | 0.404 | 0 | Kg | PP 3055 40 x 1.00mm | C | 11 | HE | 4 | 0
12435 | O073C4B | CC02 | 0343330 | 2.103 | 0 | Kg | PP 3055 23.5 x 0.95mm | C | 15 | LE | 4 | 0
12436 | O073C4B | CC03 | 0371570 | 1.5 | 0 | Meter | BOWDEN SLEEVE 6x7mm | D | 2 | BS | 3 | 0
12437 | O073C4B | CC01 | 0735608 | 4 | 0 | Pc | CORE SUPPORT DCC 170 | D | 3 | CS | 6 | 0
12438 | O073C4B | CC04 | 0671035 | 2 | 0 | Pc | FILLING SOCKET 1"G X 23mm | D | 4 | FS | 2 | 0
12439 | O073C4B | CC04 | 0674003 | 4 | 0 | Pc | LIFTING LUG TYPE 3 | D | 13 | LL | 2 | 0
12440 | O073C4B | CC06 | 0677S76 | 1 | 0 | Pc | STC LOGO PLATE DWG# 0677/S76 rev.2 | D | 8 | SL | 1 | 0
12441 | O073C4B | CC06 | 0693310 | 1 | 0 | Pc | OVER PRESSURE VENT (CED) | D | 46 | OP | 1 | 0
12442 | O073C4B | CC03 | 0371550 | 1.5 | 0 | Meter | RILSON SLEEVE 2x4.4mm | D | 2 | RS | 3 | 0
12443 | O073C4B | CC02 | 0664230 | 6.81 | 0 | Kg | STEEL STRAP 19 x 0.90 mm | D | 10 | SS | 4 | 0
12444 | O073C4B | CC02 | 0664275 | 3 | 0 | Pc | STEEL CLIP-STRAP SEAL | D | 0 | SS | 4 | 0
12445 | O073C4B | CC01 | 0615S26 | 4 | 0 | Pc | TIE ROD FT M8 x 260mm GALV. | D | 1 | TR | 6 | 0
12446 | O073C4B | CC04 | 0671203 | 1 | 0 | Pc | THERMO. POCKET (new) BELL TYPE | D | 32 | TP | 2 | 0
12447 | O073C4B | CC04 | 0541006 | 5.2 | 0 | Meter | HRS ROUND BAR 6 mm DIA | D | 1 | RB | 2 | 0
12448 | O073C4B | CC01 | 0621208 | 8 | 0 | Pc | HEX NUT M8 GALV | E | 0 |  | 6 | 0
12449 | O073C4B | CC01 | 0622608 | 8 | 0 | pc | FLAT WASHER M8 x 23mm GALV | E | 0 |  | 6 | 0
12450 | O073C4B | CC01 | 0623108 | 8 | 0 | pc | S.LOCK WASHER M8 GALV | E | 0 |  | 6 | 0
12451 | O073C4B | CC02 | 0332220 | 0.01 | 0 | Sht | TRAFO WOOD 2000x1000x15mm | E | 270 |  | 4 | 0
12452 | O073C4B | CC02 | 0335282 | 0.08 | 0 | Sht | PP 3050 2100x1100x4mm | E | 95 |  | 4 | 0
12453 | O073C4B | CC02 | 0335281 | 0.03 | 0 | Sht | PP 3050 2100x1050x3mm | E | 55 |  | 4 | 0
12454 | O073C4B | CC02 | 0335010 | 0.32 | 5 | Sht | PP 3050 2100x1050x1mm | E | 21 |  | 4 | 5
12455 | O073C4B | CC02 | 0335S22 | 5 | 0 | Pc | PP STRIP 5 x 7 x 2000mm | E | 2 |  | 4 | 0
12456 | O073C4B | CC02 | 0335020 | 0.21 | 5 | Sht | PP 3050 2100x1050x2mm | E | 42 |  | 4 | 5
12457 | O073C4B | CC02 | 0335S23 | 1 | 0 | Pc | PP STRIP 3 x 7 x 2000mm | E | 1 |  | 4 | 0
12458 | O073C4B | CC02 | 0332225 | 0.05 | 0 | Sht | TRAFO WOOD 1000x2000x20mm | E | 364 |  | 4 | 0
12459 | O073C4B | CC02 | 0311535 | 1.65 | 10 | Kg | PP ROLL 1000/1135/1280 mm x 0.50mm | E | 13 |  | 4 | 10
12460 | O073C4B | CC02 | 0311540 | 0.44 | 10 | Kg | PP ROLL 1135/1280 x 0.30mm | E | 13 |  | 4 | 10
12461 | O073C4B | CC02 | 0371700 | 0.75 | 0 | Meter | CREPE PAPER SLEEVE 13mm | E | 1 |  | 4 | 0
12462 | O073C4B | CC02 | 0371709 | 2.3 | 0 | Meter | CREPE PAPER SLEEVE 20mm | E | 2 |  | 4 | 0
12463 | O073C4B | CC02 | 0335015 | 0.36 | 5 | Sht | PP 3050 2100x1050x1.5mm | E | 28 |  | 4 | 5
12464 | O073C4B | CC02 | 0322018 | 0.03 | 0 | Cu.Mtr | MAHOGANY 300mm x 50mm x 4mtr. | E | 2640 |  | 4 | 0
12465 | O073C4B | CC03 | 0617629 | 12 | 0 | Pc | CRIMP PRL.CON.35187 (26.7-42.4mm) | E | 2 |  | 3 | 0
12466 | O073C4B | CC02 | 0335285 | 0.05 | 0 | Sht | PP 3050 2100x1065x5mm | E | 185 |  | 4 | 0
12467 | O073C4B | CC03 | 0613121 | 6 | 0 | Pc | CUP SQ.BOLT M6 x 80mm Inox | E | 1 |  | 3 | 0
12468 | O073C4B | CC03 | 0612126 | 2 | 0 | Pc | HEX BOLT M6 x 100mm GALV | E | 0 |  | 3 | 0
12469 | O073C4B | CC03 | 0621206 | 14 | 0 | pc | HEX NUT M6 GALV | E | 0 |  | 3 | 0
12470 | O073C4B | CC03 | 0622605 | 8 | 0 | pc | FLAT WASHER M6 x 12mm GALV | E | 0 |  | 3 | 0
12471 | O073C4B | CC03 | 0623106 | 2 | 0 | pc | S.LOCK WASHER M6 GALV | E | 0 |  | 3 | 0
12472 | O073C4B | CC03 | 0612222 | 6 | 0 | pc | HEX BOLT M12 x 40mm GALV | E | 0 |  | 3 | 0
12473 | O073C4B | CC03 | 0621212 | 6 | 0 | pc | HEX NUT M12 GALV | E | 0 |  | 3 | 0
12474 | O073C4B | CC03 | 0622212 | 12 | 0 | pc | FLAT WASHER M12 x 24mm GALV | E | 0 |  | 3 | 0
12475 | O073C4B | CC03 | 0623112 | 6 | 0 | pc | S.LOCK WASHER M12 GALV | E | 0 |  | 3 | 0
12476 | O073C4B | CC03 | 0617612 | 6 | 0 | Pc | CRIMP PRL.CON.34320 (16.8-26.6mm) | E | 1 |  | 3 | 0
12477 | O073C4B | CC03 | 0361080 | 0.07 | 0 | Meter | PRESSPHAN TUBE 20.5 x 24mm | E | 20 |  | 3 | 0
12478 | O073C4B | CC03 | 0361060 | 0.75 | 0 | Meter | PRESSPHAN TUBE 12.5 x 16mm | E | 14 |  | 3 | 0
12479 | O073C4B | CC03 | 0361030 | 0.5 | 0 | m | PRESSPHAN TUBE 6.3 x 9mm | E | 7 |  | 3 | 0
12480 | O073C4B | CC03 | 0371700 | 9.3 | 0 | Meter | CREPE PAPER SLEEVE 13mm | E | 1 |  | 3 | 0
12481 | O073C4B | CC03 | 0023029 | 1.5 | 0 | Kg | M.PAPER INS.CU.WIRE 2.90mm | E | 50 |  | 3 | 0
12482 | O073C4B | CC03 | 0610050 | 18 | 0 | Pc | COMPRESSION RING 3LCW 2R8G | E | 1 |  | 3 | 0
12483 | O073C4B | CC03 | 0610700 | 18 | 0 | Pc | COMP.BOLT SHORT | E | 1 |  | 3 | 0
12484 | O073C4B | CC03 | 0617110 | 30 | 0 | Pc | CRIMP CBL.LUG 70mm2- 6mm | E | 2 |  | 3 | 0
12485 | O073C4B | CC03 | 0024070 | 7 | 0 | Meter | BARE STRD CU.WIRE 70mm2,0.62kg/Mtr | E | 11 |  | 3 | 0
12486 | O073C4B | CC04 | 0531072 | 10 | 15 | Meter | HRS FLAT BAR 50 x 8mm | E | 8 |  | 2 | 15
12487 | O073C4B | CC04 | 0531034 | 0.7 | 10 | Meter | HRS FLAT BAR 30 x 8mm | E | 5 |  | 2 | 10
12488 | O073C4B | CC04 | 0621208 | 2 | 0 | pc | HEX NUT M8 GALV | E | 0 |  | 2 | 0
12489 | O073C4B | CC04 | 0616480 | 2 | 0 | pc | WELDING STUD M10 x 55mm Inox | E | 2 |  | 2 | 0
12490 | O073C4B | CC04 | 0522503 | 0.2 | 10 | Sht | MS PLATE 4 x 8 x 3mm | E | 185 |  | 2 | 10
12491 | O073C4B | CC04 | 0616290 | 4 | 0 | pc | WELDING STUD M12 x 30mm Steel | E | 1 |  | 2 | 0
12492 | O073C4B | CC04 | 0551030 | 0.82 | 10 | Meter | HRS ANGLE BAR 40x40x4mm | E | 5 |  | 2 | 10
12493 | O073C4B | CC04 | 0616294 | 2 | 0 | pc | WELDING STUD M12 x 40mm Steel | E | 1 |  | 2 | 0
12494 | O073C4B | CC04 | 0616280 | 18 | 0 | Pc | WELDING STUD M10 x 55mm Steel | E | 1 |  | 2 | 0
12495 | O073C4B | CC04 | 0616442 | 24 | 0 | Pc | WELDING STUD M8 x 25mm Inox | E | 1 |  | 2 | 0
12496 | O073C4B | CC04 | 0616546 | 4 | 0 | PC | WELDING STUD M12 X 60mm SS | E | 0 |  | 2 | 0
12497 | O073C4B | CC04 | 0551065 | 3.75 | 10 | Meter | HRS ANGLE BAR 60x60x6mm | E | 13 |  | 2 | 10
12498 | O073C4B | CC04 | 0522505 | 0.45 | 10 | Sht | MS PLATE 4 x 8 x 5mm | E | 288 |  | 2 | 10
12499 | O073C4B | CC04 | 0522504 | 1 | 10 | Sht | MS PLATE 4 x 8 x 4mm | E | 230 |  | 2 | 10
12500 | O073C4B | CC04 | 0522S05 | 0.4 | 0 | Sheet | MS PLATE 2Mtr x 3Mtr x 6MM | E | 0 |  | 2 | 0
12501 | O073C4B | CC04 | 0679100 | 1 | 0 | Pc | FEMALE EARTHING STUD M12X25 (SST) | E | 5 |  | 2 | 0
12502 | O073C4B | CC04 | 0616546 | 2 | 0 | PC | WELDING STUD M12 X 60mm SS | E | 0 |  | 2 | 0
12503 | O073C4B | CC06 | 0637150 | 4 | 2 | Meter | IMP.CORK GASKET 50 x 6mm | E | 8 |  | 1 | 2
12504 | O073C4B | CC06 | 0612S24 | 2 | 0 | Pc | HEX BOLT M8 x 15mm GALV | E | 0 |  | 1 | 0
12505 | O073C4B | CC06 | 0622208 | 2 | 0 | pc | FLAT WASHER M8 x 16mm GALV | E | 0 |  | 1 | 0
12506 | O073C4B | CC06 | 0623108 | 2 | 0 | pc | S.LOCK WASHER M8 GALV | E | 0 |  | 1 | 0
12507 | O073C4B | CC06 | 0612160 | 19 | 0 | Pc | HEX BOLT M10 x 20mm GALV | E | 0 |  | 1 | 0
12508 | O073C4B | CC06 | 0622610 | 19 | 0 | Pc | FLAT WASHER M10 x 22mm GALV | E | 0 |  | 1 | 0
12509 | O073C4B | CC06 | 0621650 | 19 | 0 | Pc | CAGE NUT M10 C4810 CGM | E | 1 |  | 1 | 0
12510 | O073C4B | CC06 | 0612S25 | 12 | 0 | Pc | HEX BOLT M8 x 25mm GALV | E | 0 |  | 1 | 0
12511 | O073C4B | CC06 | 0621651 | 12 | 0 | pc | CAGE NUT M 8 C4808C | E | 0 |  | 1 | 0
12512 | O073C4B | CC06 | 0622608 | 12 | 0 | pc | FLAT WASHER M8 x 23mm GALV | E | 0 |  | 1 | 0
12513 | O073C4B | CC06 | 0621412 | 4 | 0 | pc | HEX NUT M12 INOX | E | 1 |  | 1 | 0
12514 | O073C4B | CC06 | 0622059 | 5 | 0 | Pc | FLAT WASHER M12 x 24mm INOX | E | 0 |  | 1 | 0
12515 | O073C4B | CC06 | 0623S12 | 5 | 0 | Pc | S.LOCK WASHER M12 INOX | E | 0 |  | 1 | 0
12516 | O073C4B | CC06 | 0612166 | 44 | 0 | Pc | HEX BOLT M10 x 30mm GALV | E | 0 |  | 1 | 0
12517 | O073C4B | CC06 | 0621212 | 4 | 0 | pc | HEX NUT M12 GALV | E | 0 |  | 1 | 0
12518 | O073C4B | CC06 | 0622212 | 2 | 0 | pc | FLAT WASHER M12 x 24mm GALV | E | 0 |  | 1 | 0
12519 | O073C4B | CC06 | 0623112 | 2 | 0 | pc | S.LOCK WASHER M12 GALV | E | 0 |  | 1 | 0
12520 | O073C4B | CC06 | 0677409 | 2 | 0 | Pc | T.C. CAUTION PLATE (ALUM) rev.0 | E | 16 |  | 1 | 0
12521 | O073C4B | CC06 | 0621210 | 56 | 0 | Pc | HEX NUT M10 GALV | E | 0 |  | 1 | 0
12522 | O073C4B | CC06 | 0621206 | 4 | 0 | pc | HEX NUT M6 GALV | E | 0 |  | 1 | 0
12523 | O073C4B | CC06 | 0622605 | 4 | 0 | pc | FLAT WASHER M6 x 12mm GALV | E | 0 |  | 1 | 0
12524 | O073C4B | CC06 | 0623106 | 4 | 0 | pc | S.LOCK WASHER M6 GALV | E | 0 |  | 1 | 0
12525 | O073C4B | CC06 | 0621408 | 16 | 0 | pc | HEX NUT M8 INOX | E | 0 |  | 1 | 0
12526 | O073C4B | CC06 | 0622057 | 16 | 0 | pc | FLAT WASHER M8 x 17mm INOX | E | 0 |  | 1 | 0
12527 | O073C4B | CC06 | 0612S99 | 1 | 0 | Pc | HEX.(SEAL) BOLT M10x35mm GALV. | E | 1 |  | 1 | 0
12528 | O073C4B | CC06 | 0610104 | 8 | 0 | Pc | HUCK BOLT 14G | E | 1 |  | 1 | 0
12529 | O073C4B | CC06 | 0610050 | 8 | 0 | Pc | COMPRESSION RING 3LCW 2R8G | E | 1 |  | 1 | 0
12530 | O073C4B | CC06 | 0679060 | 0.2 | 0 | roll | PLUMB SEAL WIRE | E | 28 |  | 1 | 0
12531 | O073C4B | CC06 | 0679065 | 2 | 0 | pc | PLUMB SEAL dia: 12mm | E | 33 |  | 1 | 0
12532 | O073C4B | CC06 | 0619432 | 12 | 0 | pc | CABLE TIE COLSON 31916 | E | 0 |  | 1 | 0
12533 | O073C4B | CC06 | 0619500 | 21 | 0 | pc | CABLE TIE BLACK PLT/51 | E | 0 |  | 1 | 0
12534 | O073C4B | CC06 | 0631110 | 2 | 0 | Pc | GASKET IT 1"G (for THERMOMETER) | E | 2 |  | 1 | 0
12535 | O073C4B | CC06 | 0616164 | 8 | 0 | pc | RIVET 1661-0516 5/32" | E | 0 |  | 1 | 0
12536 | O073C4B | CC06 | 0615S53 | 6 | 0 | Pc | TIE ROD FT M12 x 180mm GALV. | E | 0 |  | 1 | 0
12537 | O073C4B | CC06 | 0621216 | 12 | 0 | pc | HEX NUT M16 GALV | E | 0 |  | 1 | 0
12538 | O073C4B | CC06 | 0622216 | 12 | 0 | pc | FLAT WASHER M16 x 32mm GALV | E | 0 |  | 1 | 0
12539 | O073C4B | CC06 | 0623116 | 12 | 0 | pc | S.LOCK WASHER M16 GALV | E | 0 |  | 1 | 0
12540 | O073C4B | CC06 | 0637140 | 5.55 | 2 | Meter | CORK GASKET 40 x 6mm (in rolls) | E | 8 |  | 1 | 2
12541 | O073C4B | CC06 | 0631154 | 2 | 0 | Pc | GASKET IT 46x34x3mm(for OPV&Drain V | E | 2 |  | 1 | 0
12542 | O073C4B | CC06 | 0612523 | 4 | 0 | Pc | HEX BOLT M12 X 25 MM SST(1.5 Pitch) | E | 4 |  | 1 | 0
12543 | O073C4B | CC06 | 0696S01 | 1 | 0 | Pc | OIL LEVEL INDICATOR (Make: CED) | F | 55 |  | 1 | 0
12544 | O073C4B | CC06 | 0697S03 | 1 | 0 | Pc | Side Mounted Thermometer W/O C JUMO | F | 132 |  | 1 | 0
12545 | O073C4B | CC06 | 0777143 | 2 | 0 | PC | RATING PLATE 33kV, 5P,Dyn11 | F | 0 |  | 1 | 0
12546 | O073C4B | CC06 | 0699103 | 1 | 0 | Pc | GASKET IT: for OVER P.VENT | F | 2 |  | 1 | 0
12547 | O073C4B | CC06 | 0694S05 | 1 | 0 | Pc | GATE VALVE 1" BRASS(Ordinary)PEGLER | F | 21 |  | 1 | 0
12548 | O073C4B | CC06 | 0522604 | 1 | 10 | Sht | MS PLATE 5x10x4mm | E | 419 |  | 1 | 10
12549 | O073C4B | CC04 | 0671453 | 1 | 0 | PC | MALE CONNECTING TUBE 1" 330/S453 | E | 0 |  | 2 | 0
12550 | O073C4B | CC04 | 0527S05 | 0.05 | 10 | Sht | SST PLATE 4x8x4mm | E | 1254 |  | 2 | 10
12551 | O073C4B | CC04 | 0522401 | 0.1 | 38 | Sht | ALU-ZINC SHEET 4x8x 1mm | E | 67 |  | 2 | 38
12552 | O073C4B | CC04 | 0637140 | 2.2 | 2 | Meter | CORK GASKET 40 x 6mm (in rolls) | E | 7 |  | 2 | 2
12553 | O073C4B | CC04 | 0637150 | 3.5 | 2 | Meter | IMP.CORK GASKET 50 x 6mm | E | 8 |  | 2 | 2
12554 | F103C4B1 | CC02 | 0071408 | 172.744 | 3 | Kg | Copper Foil 375x1.400mm | A | 27 | CF | 4 | 0
12555 | F103C4B1 | CC02 | 0031S03 | 264.96 | 0.4 | Kg | Copper wire 2.24mm | A | 27 | CW | 4 | 1
12556 | F103C4B1 | CC01 | 0511425 | 375.785 | 5 | Kg | Silicon Steel 205mm ZDKH 0.23mm | A | 6 | SS | 6 | 0
12557 | F103C4B1 | CC01 | 0511419 | 401.205 | 5 | Kg | Silicon Steel 190mm ZDKH 0.23mm | A | 6 | SS | 6 | 0
12558 | F103C4B1 | CC01 | 0511418 | 105.273 | 5 | Kg | Silicon Steel 180mm ZDKH 0.23mm | A | 6 | SS | 6 | 0
12559 | F103C4B1 | CC01 | 0511417 | 77.438 | 5 | Kg | Silicon Steel 170mm ZDKH 0.23mm | A | 6 | SS | 6 | 0
12560 | F103C4B1 | CC01 | 0511415 | 104.349 | 5 | Kg | Silicon Steel 150mm ZDKH 0.23mm | A | 6 | SS | 6 | 0
12561 | F103C4B1 | CC01 | 0511413 | 64.029 | 5 | Kg | Silicon Steel 130mm ZDKH 0.23mm | A | 6 | SS | 6 | 0
12562 | F103C4B1 | CC01 | 0511411 | 22.344 | 5 | Kg | Silicon Steel 110mm ZDKH 0.23mm | A | 6 | SS | 6 | 0
12563 | F103C4B1 | CC01 | 0511408 | 17.724 | 5 | Kg | Silicon Steel 80mm ZDKH 0.23mm | A | 6 | SS | 6 | 0
12564 | F103C4B1 | CC01 | 0511405 | 7.077 | 5 | Kg | Silicon Steel 50mm ZDKH 0.23mm | A | 6 | SS | 6 | 0
12565 | F103C4B1 | CC04 | 0520510 | 618.912 | 5 | Kg | SPD Steel 1200mm | A | 2 | SP | 2 | 5
12566 | F103C4B1 | CC06 | 0680S02 | 1025.172 | 0 | Kg | Trafo Oil IEC 296 | A | 3 | OI | 1 | 0
12567 | F103C4B1 | CC03 | 0221448 | 1 | 0 | No | 20725 30A 30kV 5Pos Open | B | 295 | TC | 3 | 0
12568 | F103C4B1 | CC06 | 0211045 | 3 | 0 | SET | HV BUSHING 36/630A BOLTED TY TAKFAN | B | 0 | HB | 1 | 0
12569 | F103C4B1 | CC06 | 0211S08 | 4 | 0 | Nos | LV Bg.PIOCH(TOP) 2500A | B | 162 | LB | 1 | 0
12570 | F103C4B1 | CC04 | 0045236 | 2.835 | 5 | M | Cu BAR 80x6mm | C | 76 | CB | 5 | 5
12571 | F103C4B1 | CC04 | 0045758 | 1.719 | 10 | M | Pr.Riser 80x8mm | C | 84 | CB | 5 | 10
12572 | F103C4B1 | CC02 | 0311S62 | 15.258 | 0 | Kg | HV Orpoxy 5Mils x416mm | C | 17 | HO | 4 | 0
12573 | F103C4B1 | CC02 | 0311083 | 4.305 | 0 | Kg | LV Orpoxy 3Mils x 416mm | C | 22 |  | 4 | 0
12574 | F103C4B1 | CC02 | 0343460 | 2.94 | 0 | Kg | PP 3055 30 x 1.00mm | C | 11 | HE | 4 | 0
12575 | F103C4B1 | CC02 | 0343S17 | 0.47 | 0 | Kg | PP 3055 40 x 1.00mm | C | 11 | HE | 4 | 0
12576 | F103C4B1 | CC02 | 0343455 | 1.47 | 0 | Kg | PP 3055 30 x 0.50mm | C | 15 | HE | 4 | 0
12577 | F103C4B1 | CC02 | 0343S16 | 0.235 | 0 | Kg | PP 3055 40 x 0.50mm | C | 15 | HE | 4 | 0
12578 | F103C4B1 | CC02 | 0343330 | 1.763 | 0 | Kg | LV End Fill 23.5x0.95mm | C | 15 | LE | 4 | 0
12579 | F103C4B1 | CC02 | 0343300 | 0.464 | 0 | Kg | LV End Fill 23.5x0.25mm | C | 13 | LE | 4 | 0
12580 | F103C4B1 | CC03 | 0371570 | 1.5 | 0 | Meter | BOWDEN SLEEVE 6x7mm | D | 2 | BS | 3 | 0
12581 | F103C4B1 | CC01 | 0735637 | 4 | 0 | Pc | CORE SUPPORT DCC 205 | D | 5 | CS | 6 | 0
12582 | F103C4B1 | CC04 | 0671035 | 2 | 0 | Pc | FILLING SOCKET 1"G X 23mm | D | 4 | FS | 2 | 0
12583 | F103C4B1 | CC04 | 0674003 | 2 | 0 | Pc | LIFTING LUG TYPE 3 | D | 13 | LL | 2 | 0
12584 | F103C4B1 | CC06 | 0677S76 | 1 | 0 | Pc | STC LOGO PLATE DWG# 0677/S76 rev.2 | D | 8 | SL | 1 | 0
12585 | F103C4B1 | CC06 | 0693310 | 1 | 0 | Pc | OVER PRESSURE VENT (CED) | D | 46 | OP | 1 | 0
12586 | F103C4B1 | CC03 | 0371550 | 1.5 | 0 | Meter | RILSON SLEEVE 2x4.4mm | D | 2 | RS | 3 | 0
12587 | F103C4B1 | CC02 | 0664230 | 7.29 | 0 | Kg | STEEL STRAP 19 x 0.90 mm | D | 10 | SS | 4 | 0
12588 | F103C4B1 | CC02 | 0664275 | 3 | 0 | Pc | STEEL CLIP-STRAP SEAL | D | 0 | SS | 4 | 0
12589 | F103C4B1 | CC01 | 0615S37 | 4 | 0 | Pc | TIE ROD FT M8 x 285mm GALV. | D | 1 | TR | 6 | 0
12590 | F103C4B1 | CC04 | 0671203 | 1 | 0 | Pc | THERMO. POCKET (new) BELL TYPE | D | 32 | TP | 2 | 0
12591 | F103C4B1 | CC04 | 0541006 | 5 | 0 | Meter | HRS ROUND BAR 6 mm DIA | D | 1 | RB | 2 | 0
12592 | F103C4B1 | CC01 | 0621208 | 8 | 0 | Pc | HEX NUT M8 GALV | E | 0 |  | 6 | 0
12593 | F103C4B1 | CC01 | 0622608 | 8 | 0 | pc | FLAT WASHER M8 x 23mm GALV | E | 0 |  | 6 | 0
12594 | F103C4B1 | CC01 | 0623108 | 8 | 0 | pc | S.LOCK WASHER M8 GALV | E | 0 |  | 6 | 0
12595 | F103C4B1 | CC02 | 0332220 | 0.01 | 0 | Sht | TRAFO WOOD 2000x1000x15mm | E | 270 |  | 4 | 0
12596 | F103C4B1 | CC02 | 0335282 | 0.08 | 0 | Sht | PP 3050 2100x1100x4mm | E | 95 |  | 4 | 0
12597 | F103C4B1 | CC02 | 0335281 | 0.03 | 0 | Sht | PP 3050 2100x1050x3mm | E | 55 |  | 4 | 0
12598 | F103C4B1 | CC02 | 0335010 | 0.32 | 5 | Sht | PP 3050 2100x1050x1mm | E | 21 |  | 4 | 5
12599 | F103C4B1 | CC02 | 0335S22 | 5 | 0 | Pc | PP STRIP 5 x 7 x 2000mm | E | 2 |  | 4 | 0
12600 | F103C4B1 | CC02 | 0335020 | 0.21 | 5 | Sht | PP 3050 2100x1050x2mm | E | 42 |  | 4 | 5
12601 | F103C4B1 | CC02 | 0335S23 | 238 | 0 | Pc | PP STRIP 3 x 7 x 2000mm | E | 1 |  | 4 | 0
12602 | F103C4B1 | CC02 | 0332225 | 0.05 | 0 | Sht | TRAFO WOOD 1000x2000x20mm | E | 364 |  | 4 | 0
12603 | F103C4B1 | CC02 | 0311535 | 2 | 10 | Kg | PP ROLL 1000/1135/1280 mm x 0.50mm | E | 13 |  | 4 | 10
12604 | F103C4B1 | CC02 | 0311540 | 0.8 | 10 | Kg | PP ROLL 1135/1280 x 0.30mm | E | 13 |  | 4 | 10
12605 | F103C4B1 | CC02 | 0371700 | 0.75 | 0 | Meter | CREPE PAPER SLEEVE 13mm | E | 1 |  | 4 | 0
12606 | F103C4B1 | CC02 | 0371709 | 2.3 | 0 | Meter | CREPE PAPER SLEEVE 20mm | E | 2 |  | 4 | 0
12607 | F103C4B1 | CC02 | 0335015 | 0.36 | 5 | Sht | PP 3050 2100x1050x1.5mm | E | 28 |  | 4 | 5
12608 | F103C4B1 | CC02 | 0322018 | 0.03 | 0 | Cu.Mtr | MAHOGANY 300mm x 50mm x 4mtr. | E | 2640 |  | 4 | 0
12609 | F103C4B1 | CC02 | 0335285 | 0.05 | 0 | Sht | PP 3050 2100x1065x5mm | E | 185 |  | 4 | 0
12610 | F103C4B1 | CC03 | 0617629 | 12 | 0 | Pc | CRIMP PRL.CON.35187 (26.7-42.4mm) | E | 2 |  | 3 | 0
12611 | F103C4B1 | CC03 | 0613121 | 6 | 0 | Pc | CUP SQ.BOLT M6 x 80mm Inox | E | 1 |  | 3 | 0
12612 | F103C4B1 | CC03 | 0612126 | 2 | 0 | Pc | HEX BOLT M6 x 100mm GALV | E | 0 |  | 3 | 0
12613 | F103C4B1 | CC03 | 0621206 | 14 | 0 | pc | HEX NUT M6 GALV | E | 0 |  | 3 | 0
12614 | F103C4B1 | CC03 | 0622605 | 8 | 0 | pc | FLAT WASHER M6 x 12mm GALV | E | 0 |  | 3 | 0
12615 | F103C4B1 | CC03 | 0623106 | 2 | 0 | pc | S.LOCK WASHER M6 GALV | E | 0 |  | 3 | 0
12616 | F103C4B1 | CC03 | 0612222 | 6 | 0 | pc | HEX BOLT M12 x 40mm GALV | E | 0 |  | 3 | 0
12617 | F103C4B1 | CC03 | 0621212 | 6 | 0 | pc | HEX NUT M12 GALV | E | 0 |  | 3 | 0
12618 | F103C4B1 | CC03 | 0622212 | 12 | 0 | pc | FLAT WASHER M12 x 24mm GALV | E | 0 |  | 3 | 0
12619 | F103C4B1 | CC03 | 0623112 | 6 | 0 | pc | S.LOCK WASHER M12 GALV | E | 0 |  | 3 | 0
12620 | F103C4B1 | CC03 | 0617612 | 12 | 0 | Pc | CRIMP PRL.CON.34320 (16.8-26.6mm) | E | 1 |  | 3 | 0
12621 | F103C4B1 | CC03 | 0361080 | 0.07 | 0 | Meter | PRESSPHAN TUBE 20.5 x 24mm | E | 20 |  | 3 | 0
12622 | F103C4B1 | CC03 | 0361060 | 0.75 | 0 | Meter | PRESSPHAN TUBE 12.5 x 16mm | E | 14 |  | 3 | 0
12623 | F103C4B1 | CC03 | 0361030 | 0.5 | 0 | m | PRESSPHAN TUBE 6.3 x 9mm | E | 7 |  | 3 | 0
12624 | F103C4B1 | CC03 | 0371700 | 10 | 0 | Meter | CREPE PAPER SLEEVE 13mm | E | 1 |  | 3 | 0
12625 | F103C4B1 | CC03 | 0023029 | 1.5 | 0 | Kg | M.PAPER INS.CU.WIRE 2.90mm | E | 50 |  | 3 | 0
12626 | F103C4B1 | CC03 | 0610050 | 21 | 0 | Pc | COMPRESSION RING 3LCW 2R8G | E | 1 |  | 3 | 0
12627 | F103C4B1 | CC03 | 0610705 | 12 | 0 | Pc | COMP.BOLT LONG | E | 1 |  | 3 | 0
12628 | F103C4B1 | CC03 | 0617110 | 38 | 0 | Pc | CRIMP CBL.LUG 70mm2- 6mm | E | 2 |  | 3 | 0
12629 | F103C4B1 | CC03 | 0024070 | 8.1 | 0 | Meter | BARE STRD CU.WIRE 70mm2,0.62kg/Mtr | E | 11 |  | 3 | 0
12630 | F103C4B1 | CC04 | 0531072 | 11 | 15 | Meter | HRS FLAT BAR 50 x 8mm | E | 8 |  | 2 | 15
12631 | F103C4B1 | CC04 | 0531034 | 0.7 | 10 | Meter | HRS FLAT BAR 30 x 8mm | E | 5 |  | 2 | 10
12632 | F103C4B1 | CC04 | 0621208 | 2 | 0 | pc | HEX NUT M8 GALV | E | 0 |  | 2 | 0
12633 | F103C4B1 | CC04 | 0616480 | 2 | 0 | pc | WELDING STUD M10 x 55mm Inox | E | 2 |  | 2 | 0
12634 | F103C4B1 | CC04 | 0522503 | 0.2 | 10 | Sht | MS PLATE 4 x 8 x 3mm | E | 185 |  | 2 | 10
12635 | F103C4B1 | CC04 | 0616290 | 4 | 0 | pc | WELDING STUD M12 x 30mm Steel | E | 1 |  | 2 | 0
12636 | F103C4B1 | CC04 | 0551030 | 0.82 | 10 | Meter | HRS ANGLE BAR 40x40x4mm | E | 5 |  | 2 | 10
12637 | F103C4B1 | CC04 | 0616294 | 2 | 0 | pc | WELDING STUD M12 x 40mm Steel | E | 1 |  | 2 | 0
12638 | F103C4B1 | CC04 | 0616280 | 18 | 0 | Pc | WELDING STUD M10 x 55mm Steel | E | 1 |  | 2 | 0
12639 | F103C4B1 | CC04 | 0616442 | 24 | 0 | Pc | WELDING STUD M8 x 25mm Inox | E | 1 |  | 2 | 0
12640 | F103C4B1 | CC04 | 0616546 | 4 | 0 | PC | WELDING STUD M12 X 60mm SS | E | 0 |  | 2 | 0
12641 | F103C4B1 | CC04 | 0551065 | 3.75 | 10 | Meter | HRS ANGLE BAR 60x60x6mm | E | 13 |  | 2 | 10
12642 | F103C4B1 | CC04 | 0522505 | 0.01 | 10.01 | Sht | MS PLATE 4 x 8 x 5mm | E | 288 |  | 2 | 10
12643 | F103C4B1 | CC04 | 0522504 | 1 | 10 | Sht | MS PLATE 4 x 8 x 4mm | E | 230 |  | 2 | 10
12644 | F103C4B1 | CC04 | 0522S05 | 0.7 | 0 | Sheet | MS PLATE 2Mtr x 3Mtr x 6MM | E | 0 |  | 2 | 0
12645 | F103C4B1 | CC04 | 0679100 | 1 | 0 | Pc | FEMALE EARTHING STUD M12X25 (SST) | E | 5 |  | 2 | 0
12646 | F103C4B1 | CC04 | 0616546 | 2 | 0 | PC | WELDING STUD M12 X 60mm SS | E | 0 |  | 2 | 0
12647 | F103C4B1 | CC04 | 0671453 | 1 | 0 | PC | MALE CONNECTING TUBE 1" 330/S453 | E | 0 |  | 2 | 0
12648 | F103C4B1 | CC04 | 0527S05 | 0.05 | 10 | Sht | SST PLATE 4x8x4mm | E | 1254 |  | 2 | 10
12649 | F103C4B1 | CC04 | 0522401 | 0.1 | 38 | Sht | ALU-ZINC SHEET 4x8x 1mm | E | 67 |  | 2 | 38
12650 | F103C4B1 | CC04 | 0637140 | 2.2 | 2 | Meter | CORK GASKET 40 x 6mm (in rolls) | E | 7 |  | 2 | 2
12651 | F103C4B1 | CC04 | 0637150 | 3.5 | 2 | Meter | IMP.CORK GASKET 50 x 6mm | E | 8 |  | 2 | 2
12652 | F103C4B1 | CC06 | 0637150 | 4 | 2 | Meter | IMP.CORK GASKET 50 x 6mm | E | 8 |  | 1 | 2
12653 | F103C4B1 | CC06 | 0612S24 | 2 | 0 | Pc | HEX BOLT M8 x 15mm GALV | E | 0 |  | 1 | 0
12654 | F103C4B1 | CC06 | 0622208 | 2 | 0 | pc | FLAT WASHER M8 x 16mm GALV | E | 0 |  | 1 | 0
12655 | F103C4B1 | CC06 | 0623108 | 2 | 0 | pc | S.LOCK WASHER M8 GALV | E | 0 |  | 1 | 0
12656 | F103C4B1 | CC06 | 0612160 | 19 | 0 | Pc | HEX BOLT M10 x 20mm GALV | E | 0 |  | 1 | 0
12657 | F103C4B1 | CC06 | 0622610 | 19 | 0 | Pc | FLAT WASHER M10 x 22mm GALV | E | 0 |  | 1 | 0
12658 | F103C4B1 | CC06 | 0621650 | 19 | 0 | Pc | CAGE NUT M10 C4810 CGM | E | 1 |  | 1 | 0
12659 | F103C4B1 | CC06 | 0612S25 | 12 | 0 | Pc | HEX BOLT M8 x 25mm GALV | E | 0 |  | 1 | 0
12660 | F103C4B1 | CC06 | 0621651 | 12 | 0 | pc | CAGE NUT M 8 C4808C | E | 0 |  | 1 | 0
12661 | F103C4B1 | CC06 | 0622608 | 12 | 0 | pc | FLAT WASHER M8 x 23mm GALV | E | 0 |  | 1 | 0
12662 | F103C4B1 | CC06 | 0621412 | 4 | 0 | pc | HEX NUT M12 INOX | E | 1 |  | 1 | 0
12663 | F103C4B1 | CC06 | 0622059 | 5 | 0 | Pc | FLAT WASHER M12 x 24mm INOX | E | 0 |  | 1 | 0
12664 | F103C4B1 | CC06 | 0623S12 | 5 | 0 | Pc | S.LOCK WASHER M12 INOX | E | 0 |  | 1 | 0
12665 | F103C4B1 | CC06 | 0612166 | 44 | 0 | Pc | HEX BOLT M10 x 30mm GALV | E | 0 |  | 1 | 0
12666 | F103C4B1 | CC06 | 0621212 | 4 | 0 | pc | HEX NUT M12 GALV | E | 0 |  | 1 | 0
12667 | F103C4B1 | CC06 | 0622212 | 2 | 0 | pc | FLAT WASHER M12 x 24mm GALV | E | 0 |  | 1 | 0
12668 | F103C4B1 | CC06 | 0623112 | 2 | 0 | pc | S.LOCK WASHER M12 GALV | E | 0 |  | 1 | 0
12669 | F103C4B1 | CC06 | 0677409 | 2 | 0 | Pc | T.C. CAUTION PLATE (ALUM) rev.0 | E | 16 |  | 1 | 0
12670 | F103C4B1 | CC06 | 0621210 | 56 | 0 | Pc | HEX NUT M10 GALV | E | 0 |  | 1 | 0
12671 | F103C4B1 | CC06 | 0621206 | 4 | 0 | pc | HEX NUT M6 GALV | E | 0 |  | 1 | 0
12672 | F103C4B1 | CC06 | 0622605 | 4 | 0 | pc | FLAT WASHER M6 x 12mm GALV | E | 0 |  | 1 | 0
12673 | F103C4B1 | CC06 | 0623106 | 4 | 0 | pc | S.LOCK WASHER M6 GALV | E | 0 |  | 1 | 0
12674 | F103C4B1 | CC06 | 0621408 | 16 | 0 | pc | HEX NUT M8 INOX | E | 0 |  | 1 | 0
12675 | F103C4B1 | CC06 | 0622057 | 16 | 0 | pc | FLAT WASHER M8 x 17mm INOX | E | 0 |  | 1 | 0
12676 | F103C4B1 | CC06 | 0612S99 | 1 | 0 | Pc | HEX.(SEAL) BOLT M10x35mm GALV. | E | 1 |  | 1 | 0
12677 | F103C4B1 | CC06 | 0610104 | 8 | 0 | Pc | HUCK BOLT 14G | E | 1 |  | 1 | 0
12678 | F103C4B1 | CC06 | 0610050 | 8 | 0 | Pc | COMPRESSION RING 3LCW 2R8G | E | 1 |  | 1 | 0
12679 | F103C4B1 | CC06 | 0679060 | 0.2 | 0 | roll | PLUMB SEAL WIRE | E | 28 |  | 1 | 0
12680 | F103C4B1 | CC06 | 0679065 | 2 | 0 | pc | PLUMB SEAL dia: 12mm | E | 33 |  | 1 | 0
12681 | F103C4B1 | CC06 | 0619432 | 12 | 0 | pc | CABLE TIE COLSON 31916 | E | 0 |  | 1 | 0
12682 | F103C4B1 | CC06 | 0619500 | 21 | 0 | pc | CABLE TIE BLACK PLT/51 | E | 0 |  | 1 | 0
12683 | F103C4B1 | CC06 | 0631110 | 2 | 0 | Pc | GASKET IT 1"G (for THERMOMETER) | E | 2 |  | 1 | 0
12684 | F103C4B1 | CC06 | 0616164 | 8 | 0 | pc | RIVET 1661-0516 5/32" | E | 0 |  | 1 | 0
12685 | F103C4B1 | CC06 | 0615S53 | 6 | 0 | Pc | TIE ROD FT M12 x 180mm GALV. | E | 0 |  | 1 | 0
12686 | F103C4B1 | CC06 | 0621216 | 12 | 0 | pc | HEX NUT M16 GALV | E | 0 |  | 1 | 0
12687 | F103C4B1 | CC06 | 0622216 | 12 | 0 | pc | FLAT WASHER M16 x 32mm GALV | E | 0 |  | 1 | 0
12688 | F103C4B1 | CC06 | 0623116 | 12 | 0 | pc | S.LOCK WASHER M16 GALV | E | 0 |  | 1 | 0
12689 | F103C4B1 | CC06 | 0637140 | 5.55 | 2 | Meter | CORK GASKET 40 x 6mm (in rolls) | E | 8 |  | 1 | 2
12690 | F103C4B1 | CC06 | 0631154 | 2 | 0 | Pc | GASKET IT 46x34x3mm(for OPV&Drain V | E | 2 |  | 1 | 0
12691 | F103C4B1 | CC06 | 0612523 | 4 | 0 | Pc | HEX BOLT M12 X 25 MM SST(1.5 Pitch) | E | 4 |  | 1 | 0
12692 | F103C4B1 | CC04 | 0522604 | 1 | 10 | Sht | MS PLATE 5x10x4mm | E | 419 |  | 2 | 10
12693 | F103C4B1 | CC03 | 0610104 | 12 | 0 | Pc | HUCK BOLT 14G | E | 1 |  | 3 | 0
12694 | O051E4BZ | CC02 | 0071402 | 72.348 | 3 | Kg | Copper Foil 235x0.450mm | A | 30 | CF | 4 | 0
12695 | O051E4BZ | CC02 | 0031107 | 88.717 | 0.4 | Kg | Copper wire 2.00mm | A | 30 | CW | 4 | 1
12696 | O051E4BZ | CC01 | 0511S06 | 191.363 | 5 | Kg | Silicon Steel 160mm M5X | A | 8 | SS | 6 | 0
12697 | O051E4BZ | CC01 | 0511S05 | 164.294 | 5 | Kg | Silicon Steel 150mm M5X | A | 8 | SS | 6 | 0
12698 | O051E4BZ | CC01 | 0511S04 | 60.533 | 5 | Kg | Silicon Steel 140mm M5X | A | 8 | SS | 6 | 0
12699 | O051E4BZ | CC01 | 0511S15 | 41.223 | 5 | Kg | Silicon Steel 130mm M5X | A | 8 | SS | 6 | 0
12700 | O051E4BZ | CC01 | 0511S14 | 50.096 | 5 | Kg | Silicon Steel 110mm M5X | A | 8 | SS | 6 | 0
12701 | O051E4BZ | CC01 | 0511S02 | 19.709 | 5 | Kg | Silicon Steel 90mm M5X | A | 8 | SS | 6 | 0
12702 | O051E4BZ | CC01 | 0511S09 | 8.474 | 5 | Kg | Silicon Steel 70mm M5X | A | 8 | SS | 6 | 0
12703 | O051E4BZ | CC01 | 0511S13 | 4.316 | 5 | Kg | Silicon Steel 50mm M5X | A | 8 | SS | 6 | 0
12704 | O051E4BZ | CC04 | 0520210 | 353.666 | 5 | Kg | SPD Steel 900mm | A | 3 | SP | 2 | 5
12705 | O051E4BZ | CC06 | 0680S02 | 375.687 | 0 | Kg | Trafo Oil IEC 296 | A | 5 | OI | 1 | 0
12706 | O051E4BZ | CC03 | 0221451 | 1 | 0 | No | 0120825 30A 20kV 5Pos | B | 235 | TC | 3 | 0
12707 | O051E4BZ | CC06 | 0211020 | 3 | 0 | Nos | HV Bg.ELASTIMOLD K180AR-1/J | B | 259 | HB | 1 | 0
12708 | O051E4BZ | CC06 | 0211S12 | 4 | 0 | Set | LV Bushing 1250A | B | 0 | LB | 1 | 0
12709 | O051E4BZ | CC04 | 0045120 | 1.983 | 5 | M | Cu BAR 50x5mm | C | 50 | CB | 5 | 5
12710 | O051E4BZ | CC04 | 0045620 | 1.185 | 10 | M | Pr.Riser 50x5mm | C | 46 | CB | 5 | 10
12711 | O051E4BZ | CC02 | 0311131 | 3.244 | 0 | Kg | HV Orpoxy 5Mils x251mm | C | 0 | HO | 4 | 0
12712 | O051E4BZ | CC02 | 0311138 | 2.448 | 0 | Kg | LV Orpoxy 3Mils x 251mm | C | 25 |  | 4 | 0
12713 | O051E4BZ | CC02 | 0343165 | 0.838 | 0 | Kg | HV End Fill 13x1.00 | C | 15 | HE | 4 | 0
12714 | O051E4BZ | CC02 | 0343079 | 0.361 | 0 | Kg | LV End Fill 11.0x0.40mm | C | 14 | LE | 4 | 0
12715 | O051E4BZ | CC02 | 0343078 | 0.271 | 0 | Kg | LV End Fill 11.0x0.30mm | C | 14 | LE | 4 | 0
12716 | O051E4BZ | CC06 | 0777033 | 1 | 0 | No | Rev.# 1 Rating Plate | F | 0 | RP | 1 | 0
12717 | O051E4BZ | CC03 | 0371570 | 1.5 | 0 | M | Bowden sleeve | D | 2 | BS | 3 | 0
12718 | O051E4BZ | CC01 | 0735601 | 4 | 0 | Nos | Core Support 160 | D | 4 | CS | 6 | 0
12719 | O051E4BZ | CC06 | 0694S05 | 1 | 0 | Pc | GATE VALVE 1" BRASS(Ordinary)PEGLER | F | 21 | DP | 1 | 0
12720 | O051E4BZ | CC04 | 0671035 | 1 | 0 | No | Filling Socket | D | 4 | FS | 2 | 0
12721 | O051E4BZ | CC04 | 0674002 | 2 | 0 | Nos | Lifting Lug Type II | D | 4 | LL | 2 | 0
12722 | O051E4BZ | CC06 | 0677S76 | 2 | 0 | Nos | STC Logo | D | 8 | SL | 1 | 0
12723 | O051E4BZ | CC06 | 0693310 | 1 | 0 | Pc | OVER PRESSURE VENT (CED) | F | 46 | OP | 1 | 0
12724 | O051E4BZ | CC03 | 0371550 | 1.5 | 0 | M | Rilson Sleeve | D | 2 | RS | 3 | 0
12725 | O051E4BZ | CC02 | 0664230 | 5.46 | 0 | M | Steel Strap | D | 10 | SS | 4 | 0
12726 | O051E4BZ | CC02 | 0664275 | 3 | 0 | Nos | Strap Seal | D | 0 | SS | 4 | 0
12727 | O051E4BZ | CC01 | 0615S05 | 0.96 | 0 | M | Tie Rod M8 | D | 3 | TR | 6 | 0
12728 | O051E4BZ | CC04 | 0671203 | 1 | 0 | No | Thermometer Pocket | D | 32 | TP | 2 | 0
12729 | O051E4BZ | CC04 | 0541014 | 6.08 | 12 | Mts | HRS Round Bar 8mm dia | D | 1 | RB | 2 | 12
12730 | O051E4BZ | CC04 | 0554070 | 1.24 | 10 | M | U Channel 140x60 mm | D | 38 | UC | 2 | 10
12731 | O051E4BZ | CC06 | 0696S02 | 10 | 0 | Pc | O.L.I. MAIER VERTICAL | F | 150 |  | 1 | 0
12732 | O051E4BZ | CC06 | 0697009 | 10 | 0 | Pc | THERMOMETER DIAL TYPE W/O CONTACTS | F | 64 |  | 1 | 0
12733 | O051E4BZ | CC06 | 0777001 | 20 | 0 | PC | AL Rating plate Dyn11,60Hz | F | 0 |  | 1 | 0
12734 | A101V8NZA | CC02 | 0071179 | 179.92 | 3 | Kg | Copper Foil 375x1.200mm | A | 30 | CF | 4 | 0
12735 | A101V8NZA | CC02 | 0031142 | 201.865 | 0.4 | Kg | Copper wire 3.00mm | A | 30 | CW | 4 | 1
12736 | A101V8NZA | CC01 | 0511S11 | 249.144 | 5 | Kg | Silicon Steel 180mm M5X | A | 8 | SS | 6 | 0
12737 | A101V8NZA | CC01 | 0511S07 | 254.531 | 5 | Kg | Silicon Steel 170mm M5X | A | 8 | SS | 6 | 0
12738 | A101V8NZA | CC01 | 0511S06 | 94.878 | 5 | Kg | Silicon Steel 160mm M5X | A | 8 | SS | 6 | 0
12739 | A101V8NZA | CC01 | 0511S04 | 109.988 | 5 | Kg | Silicon Steel 140mm M5X | A | 8 | SS | 6 | 0
12740 | A101V8NZA | CC01 | 0511S03 | 64.04 | 5 | Kg | Silicon Steel 120mm M5X | A | 8 | SS | 6 | 0
12741 | A101V8NZA | CC01 | 0511S10 | 21.494 | 5 | Kg | Silicon Steel 100mm M5X | A | 8 | SS | 6 | 0
12742 | A101V8NZA | CC01 | 0511S16 | 12.453 | 5 | Kg | Silicon Steel 80mm M5X | A | 8 | SS | 6 | 0
12743 | A101V8NZA | CC01 | 0511S13 | 7.781 | 5 | Kg | Silicon Steel 50mm M5X | A | 8 | SS | 6 | 0
12744 | A101V8NZA | CC04 | 0520510 | 432.513 | 5 | Kg | SPD Steel 1200mm | A | 3 | SP | 2 | 5
12745 | A101V8NZA | CC06 | 0680S02 | 1320 | 0 | Kg | TRANSFORMER OIL IEC296 CLASS 1 | A | 5 | OI | 1 | 0
12746 | A101V8NZA | CC03 | 0221451 | 1 | 0 | No | 0120825 30A 20kV 5Pos | B | 235 | TC | 3 | 0
12747 | A101V8NZA | CC06 | 0213S58 | 6 | 0 | Set | HV EPOXY BUSHING WELL ASSMBLY 125KV | B | 177 | HB | 1 | 0
12748 | A101V8NZA | CC06 | 0214553 | 4 | 0 | PC | BUSHING LV 1250A 1 STUD(CM) | B | 0 | LB | 1 | 0
12749 | A101V8NZA | CC04 | 0045166 | 2.559 | 5 | M | Cu BAR 60x6mm | C | 73 | CB | 5 | 5
12750 | A101V8NZA | CC04 | 0045665 | 1.605 | 10 | M | Pr.Riser 60x6mm | C | 48 | CB | 5 | 10
12751 | A101V8NZA | CC02 | 0311061 | 4.851 | 0 | Kg | HV Orpoxy 5Mils x391mm | C | 16 | HO | 4 | 0
12752 | A101V8NZA | CC02 | 0311064 | 4.423 | 0 | Kg | LV Orpoxy 3Mils x 391mm | C | 22 |  | 4 | 0
12753 | A101V8NZA | CC02 | 0343165 | 2.228 | 0 | Kg | HV End Fill 18x1.00 | C | 15 | HE | 4 | 0
12754 | A101V8NZA | CC02 | 0343083 | 1.055 | 0 | Kg | LV End Fill 11.0x1.00mm | C | 14 | LE | 4 | 0
12755 | A101V8NZA | CC06 | 0777013 | 1 | 0 | No | Rev.# 0 Rating Plate | F | 0 | RP | 1 | 0
12756 | A101V8NZA | CC03 | 0371570 | 1.5 | 0 | M | Bowden sleeve | D | 2 | BS | 3 | 0
12757 | A101V8NZA | CC01 | 0735616 | 4 | 0 | Nos | Core Support 180 | D | 3 | CS | 6 | 0
12758 | A101V8NZA | CC04 | 0694028 | 1 | 0 | No | Drain plug | D | 30 | DP | 2 | 0
12759 | A101V8NZA | CC04 | 0671035 | 1 | 0 | No | Filling Socket | D | 4 | FS | 2 | 0
12760 | A101V8NZA | CC04 | 0674003 | 2 | 0 | Nos | Lifting Lug Type III | D | 13 | LL | 2 | 0
12761 | A101V8NZA | CC06 | 0677S76 | 2 | 0 | Nos | STC Logo | D | 8 | SL | 1 | 0
12762 | A101V8NZA | CC06 | 0693310 | 1 | 0 | No | Over pressure vent | D | 46 | OP | 1 | 0
12763 | A101V8NZA | CC03 | 0371550 | 1.5 | 0 | M | Rilson Sleeve | D | 2 | RS | 3 | 0
12764 | A101V8NZA | CC02 | 0664230 | 6.6 | 0 | M | Steel Strap | D | 10 | SS | 4 | 0
12765 | A101V8NZA | CC02 | 0664275 | 3 | 0 | Nos | Strap Seal | D | 0 | SS | 4 | 0
12766 | A101V8NZA | CC01 | 0615S05 | 1.04 | 0 | M | Tie Rod M8 | D | 3 | TR | 6 | 0
12767 | A101V8NZA | CC04 | 0671203 | 1 | 0 | No | Thermometer Pocket | D | 32 | TP | 2 | 0
12768 | A101V8NZA | CC04 | 0541014 | 4.88 | 12 | Mts | HRS Round Bar 8mm dia | D | 1 | RB | 2 | 12
12769 | A101V8NZA | CC04 | 0554090 | 1.64 | 10 | M | U Channel 180x70 mm | D | 60 | UC | 2 | 10
12770 | A101V8NZA | CC06 | 0213233 | 4 | 0 | PC | SPADE LV 6 HOLES 7.56" COPPER | B | 0 |  | 1 | 0
12771 | A101V8NZA | CC06 | 0245W48 | 3 | 0 | PC | LBOR SWITCH 300A,38kV, 2POS, 3P | B | 0 |  | 1 | 0
12772 | A031V4N5A | CC02 | 0071413 | 79.484 | 3 | Kg | Copper Foil 275x0.300mm | A | 22 | CF | 4 | 0
12773 | A031V4N5A | CC02 | 0031092 | 97.516 | 0.4 | Kg | Copper wire 1.70mm | A | 22 | CW | 4 | 1
12774 | A031V4N5A | CC01 | 0511S03 | 137.613 | 5 | Kg | Silicon Steel 120mm M5X | A | 8 | SS | 6 | 0
12775 | A031V4N5A | CC01 | 0511S14 | 99.656 | 5 | Kg | Silicon Steel 110mm M5X | A | 8 | SS | 6 | 0
12776 | A031V4N5A | CC01 | 0511S10 | 35.354 | 5 | Kg | Silicon Steel 100mm M5X | A | 8 | SS | 6 | 0
12777 | A031V4N5A | CC01 | 0511S02 | 22.376 | 5 | Kg | Silicon Steel 90mm M5X | A | 8 | SS | 6 | 0
12778 | A031V4N5A | CC01 | 0511S09 | 15.866 | 5 | Kg | Silicon Steel 70mm M5X | A | 8 | SS | 6 | 0
12779 | A031V4N5A | CC01 | 0511S13 | 5.807 | 5 | Kg | Silicon Steel 50mm M5X | A | 8 | SS | 6 | 0
12780 | A031V4N5A | CC04 | 0520S01 | 132.494 | 5 | Kg | SPD Steel 1100mm | A | 2 | SP | 2 | 5
12781 | A031V4N5A | CC06 | 0680S02 | 980 | 0 | Kg | TRANSFORMER OIL IEC296 CLASS 1 | A | 5 | OI | 1 | 0
12782 | A031V4N5A | CC03 | 0221451 | 1 | 0 | No | 0120825 30A 20kV 5Pos | B | 235 | TC | 3 | 0
12783 | A031V4N5A | CC06 | 0213S58 | 6 | 0 | Set | HV EPOXY BUSHING WELL ASSMBLY 125KV | B | 177 | HB | 1 | 0
12784 | A031V4N5A | CC06 | 0214552 | 4 | 0 | PC | BUSHING 600A 1.2kV 0.625 STUD | B | 0 | LB | 1 | 0
12785 | A031V4N5A | CC04 | 0045S40 | 3.172 | 5 | M | Cu BAR 40x3mm | C | 19 | CB | 5 | 5
12786 | A031V4N5A | CC02 | 0311S74 | 2.881 | 0 | Kg | HV Orpoxy 5Mils x291mm | C | 22 | HO | 4 | 0
12787 | A031V4N5A | CC02 | 0311238 | 3.488 | 0 | Kg | LV Orpoxy 3Mils x 291mm | C | 0 |  | 4 | 0
12788 | A031V4N5A | CC02 | 0343165 | 1.333 | 0 | Kg | HV End Fill 18x1.00 | C | 15 | HE | 4 | 0
12789 | A031V4N5A | CC02 | 0343080 | 0.636 | 0 | Kg | LV End Fill 11.0x0.50mm | C | 14 | LE | 4 | 0
12790 | A031V4N5A | CC03 | 0371570 | 1.5 | 0 | M | Bowden sleeve | D | 2 | BS | 3 | 0
12791 | A031V4N5A | CC01 | 0735120 | 4 | 0 | Nos | Core Support 120 | D | 4 | CS | 6 | 0
12792 | A031V4N5A | CC04 | 0694028 | 1 | 0 | No | Drain plug | D | 30 | DP | 2 | 0
12793 | A031V4N5A | CC04 | 0671035 | 1 | 0 | No | Filling Socket | D | 4 | FS | 2 | 0
12794 | A031V4N5A | CC04 | 0674002 | 2 | 0 | Nos | Lifting Lug Type II | D | 4 | LL | 2 | 0
12795 | A031V4N5A | CC06 | 0677S76 | 2 | 0 | Nos | STC Logo | D | 8 | SL | 1 | 0
12796 | A031V4N5A | CC06 | 0693310 | 1 | 0 | No | Over pressure vent | D | 46 | OP | 1 | 0
12797 | A031V4N5A | CC03 | 0371550 | 1.5 | 0 | M | Rilson Sleeve | D | 2 | RS | 3 | 0
12798 | A031V4N5A | CC02 | 0664230 | 4.98 | 0 | M | Steel Strap | D | 10 | SS | 4 | 0
12799 | A031V4N5A | CC02 | 0664275 | 3 | 0 | Nos | Strap Seal | D | 0 | SS | 4 | 0
12800 | A031V4N5A | CC01 | 0615S05 | 0.8 | 0 | M | Tie Rod M8 | D | 3 | TR | 6 | 0
12801 | A031V4N5A | CC04 | 0671203 | 1 | 0 | No | Thermometer Pocket | D | 32 | TP | 2 | 0
12802 | A031V4N5A | CC04 | 0541014 | 2.08 | 12 | Mts | HRS Round Bar 8mm dia | D | 1 | RB | 2 | 12
12803 | A031V4N5A | CC04 | 0554070 | 1.24 | 10 | M | U Channel 140x60 mm | D | 38 | UC | 2 | 10
12804 | A031V4N5A | CC02 | 0335S13 | 27 | 10 | Pc | PP STRIPS 3 x 7 x 4000mm | C | 3 |  | 4 | 10
12805 | A031V4N5A | CC02 | 0335S16 | 7 | 10 | Pc | PP STRIPS 6 x 7 x 4000 mm | C | 5 |  | 4 | 10
12806 | A031V4N5A | CC02 | 0335S21 | 7 | 0 | Pc | PP Strip 6 x 7 x 2000mm | C | 0 |  | 4 | 0
12807 | A031V4N5A | CC02 | 0335S23 | 26 | 0 | Pc | PP STRIP 3 x 7 x 2000mm | C | 1 |  | 4 | 0
12808 | A031V4N5A | CC02 | 0371700 | 1 | 0 | Meter | CREPE PAPER SLEEVE 13mm | C | 1 |  | 4 | 0
12809 | A031V4N5A | CC02 | 0371709 | 2.5 | 0 | Meter | CREPE PAPER SLEEVE 20mm | C | 2 |  | 4 | 0
12810 | A031V4N5A | CC06 | 0213235 | 4 | 0 | PC | SPADE LV 625 A 5.75" COPPER | B | 0 |  | 1 | 0
12811 | A031V4N5A | CC06 | 0245W48 | 3 | 0 | PC | LBOR SWITCH 300A,38kV, 2POS, 3P | B | 0 |  | 1 | 0
12812 | AA11V4N6A | CC02 | 0071W32 | 41.149 | 3 | Kg | Copper Foil 265x0.250mm | A | 30 | CF | 4 | 0
12813 | AA11V4N6A | CC02 | 0031071 | 70.399 | 0.4 | Kg | Copper wire 1.25mm | A | 30 | CW | 4 | 1
12814 | AA11V4N6A | CC01 | 0511S02 | 84.063 | 5 | Kg | Silicon Steel 90mm M5X | A | 8 | SS | 6 | 0
12815 | AA11V4N6A | CC01 | 0511S16 | 54.38 | 5 | Kg | Silicon Steel 80mm M5X | A | 8 | SS | 6 | 0
12816 | AA11V4N6A | CC01 | 0511S09 | 17.892 | 5 | Kg | Silicon Steel 70mm M5X | A | 8 | SS | 6 | 0
12817 | AA11V4N6A | CC01 | 0511S01 | 9.555 | 5 | Kg | Silicon Steel 60mm M5X | A | 8 | SS | 6 | 0
12818 | AA11V4N6A | CC01 | 0511S13 | 3.381 | 5 | Kg | Silicon Steel 50mm M5X | A | 8 | SS | 6 | 0
12819 | AA11V4N6A | CC04 | 0520S01 | 85 | 5 | Kg | SPD STEEL 1.50 x 1100mm | A | 4 | SP | 2 | 5
12820 | AA11V4N6A | CC06 | 0680S02 | 800 | 0 | Kg | TRANSFORMER OIL IEC296 CLASS 1 | A | 5 | OI | 1 | 0
12821 | AA11V4N6A | CC03 | 0221451 | 1 | 0 | No | 0120825 30A 20kV 5Pos | B | 235 | TC | 3 | 0
12822 | AA11V4N6A | CC06 | 0213S58 | 6 | 0 | Set | HV EPOXY BUSHING WELL ASSMBLY 125KV | B | 177 | HB | 1 | 0
12823 | AA11V4N6A | CC06 | 0214552 | 4 | 0 | PC | BUSHING 600A 1.2kV 0.625 STUD | B | 0 | LB | 1 | 0
12824 | AA11V4N6A | CC04 | 0045045 | 2.98 | 5 | M | Cu BAR 30x2mm | C | 8 | CB | 5 | 5
12825 | AA11V4N6A | CC02 | 0311022 | 2.875 | 0 | Kg | HV Orpoxy 5Mils x281mm | C | 0 | HO | 4 | 0
12826 | AA11V4N6A | CC02 | 0311196 | 1.247 | 0 | Kg | LV Orpoxy 0.045x 281mm SC | C | 36 |  | 4 | 0
12827 | AA11V4N6A | CC02 | 0311197 | 1.463 | 0 | Kg | LV Orpoxy 0.045x 281mm DC | C | 39 | LD | 4 | 0
12828 | AA11V4N6A | CC02 | 0343162 | 0.689 | 0 | Kg | HV End Fill 18x0.50 | C | 15 | HE | 4 | 0
12829 | AA11V4N6A | CC02 | 0343076 | 0.328 | 0 | Kg | LV End Fill 11.0x0.20mm | C | 11 | LE | 4 | 0
12830 | AA11V4N6A | CC03 | 0371570 | 1.5 | 0 | M | Bowden sleeve | D | 2 | BS | 3 | 0
12831 | AA11V4N6A | CC01 | 0735090 | 4 | 0 | Nos | Core Support 90 | D | 2 | CS | 6 | 0
12832 | AA11V4N6A | CC04 | 0694028 | 1 | 0 | No | Drain plug | D | 30 | DP | 2 | 0
12833 | AA11V4N6A | CC04 | 0671035 | 1 | 0 | No | Filling Socket | D | 4 | FS | 2 | 0
12834 | AA11V4N6A | CC04 | 0674001 | 2 | 0 | Nos | Lifting Lug Type I | D | 3 | LL | 2 | 0
12835 | AA11V4N6A | CC06 | 0677S76 | 2 | 0 | Nos | STC Logo | D | 8 | SL | 1 | 0
12836 | AA11V4N6A | CC06 | 0693310 | 1 | 0 | No | Over pressure vent | D | 46 | OP | 1 | 0
12837 | AA11V4N6A | CC03 | 0371550 | 1.5 | 0 | M | Rilson Sleeve | D | 2 | RS | 3 | 0
12838 | AA11V4N6A | CC02 | 0664230 | 4.38 | 0 | M | Steel Strap | D | 10 | SS | 4 | 0
12839 | AA11V4N6A | CC02 | 0664275 | 3 | 0 | Nos | Strap Seal | D | 0 | SS | 4 | 0
12840 | AA11V4N6A | CC01 | 0615S05 | 0.68 | 0 | M | Tie Rod M8 | D | 3 | TR | 6 | 0
12841 | AA11V4N6A | CC04 | 0671203 | 1 | 0 | No | Thermometer Pocket | D | 32 | TP | 2 | 0
12842 | AA11V4N6A | CC04 | 0541014 | 1.44 | 12 | Mts | HRS Round Bar 8mm dia | D | 1 | RB | 2 | 12
12843 | AA11V4N6A | CC04 | 0554070 | 1.24 | 10 | M | U Channel 140x60 mm | D | 38 | UC | 2 | 10
12844 | AA11V4N6A | CC06 | 0213238 | 4 | 0 | PC | LV SPADE 600A WITH 6 HOLES HJ | B | 0 |  | 1 | 0
12845 | AA11V4N6A | CC06 | 0245W43 | 1 | 0 | PC | LOAD BREAK SWITCH 12.5kA,4POS,3P | B | 0 |  | 1 | 0
12846 | AA11V4N6A | CC06 | 0246475 | 3 | 0 | Pc | BAY "O" FUSE ASSEMBLY #4000361C99MC | B | 155 |  | 1 | 0
12847 | AA11V4N6A | CC06 | 0246494 | 3 | 0 | PC | ELSP BACKUP FUSE 40A,15.5kV | B | 0 |  | 1 | 0
12848 | AA11V4N6A | CC06 | 0246497 | 3 | 0 | PC | BAY-O-NET FUSE LINK 15A,15.5kV | B | 0 |  | 1 | 0
12849 | AA11V4N6A | CC06 | 0246467 | 6 | 0 | Pc | 200A,15kV Class LoadBreak Bg Insert | B | 348 |  | 1 | 0
12850 | A-71O8S-A | CC02 | 0071S98 | 35.498 | 3 | Kg | Copper Foil 200x0.200mm | A | 30 | CF | 4 | 5
12851 | A-71O8S-A | CC02 | 0031051 | 39.546 | 0.4 | Kg | Copper wire 0.85mm | A | 30 | CW | 4 | 1
12852 | A-71O8S-A | CC01 | 0511S16 | 58.391 | 5 | Kg | Silicon Steel 80mm M5X | A | 8 | SS | 6 | 0
12853 | A-71O8S-A | CC01 | 0511S09 | 39.092 | 5 | Kg | Silicon Steel 70mm M5X | A | 8 | SS | 6 | 0
12854 | A-71O8S-A | CC01 | 0511S01 | 12.348 | 5 | Kg | Silicon Steel 60mm M5X | A | 8 | SS | 6 | 0
12855 | A-71O8S-A | CC01 | 0511S13 | 4.82 | 5 | Kg | Silicon Steel 50mm M5X | A | 8 | SS | 6 | 0
12856 | A-71O8S-A | CC04 | 0520090 | 31.839 | 5 | Kg | SPD Steel 600mm | A | 3 | SP | 2 | 5
12857 | A-71O8S-A | CC06 | 0680S02 | 143.45 | 0 | Kg | Trafo Oil IEC 296 | A | 5 | OI | 1 | 0
12858 | A-71O8S-A | CC03 | 0221707 | 1 | 0 | Pc | Tap Changer ELMEK # F209353-731 | B | 63 | TC | 3 | 0
12859 | A-71O8S-A | CC06 | 0212074 | 3 | 0 | Pc | BUSHING PORC. 33kV/250A 6-SHED | B | 161 | HB | 1 | 0
12860 | A-71O8S-A | CC06 | 0211360 | 4 | 0 | Set | LV BUSHING 3/250A P+K w/o VPC | B | 35 | LB | 1 | 0
12861 | A-71O8S-A | CC04 | 0045045 | 3.7 | 5 | Meter | FLAT CU.BAR 30 x 2mm Soft | C | 8 | CB | 5 | 5
12862 | A-71O8S-A | CC02 | 0311137 | 2.514 | 0 | Kg | HV Orpoxy 5Mils x216mm | C | 22 | HO | 4 | 0
12863 | A-71O8S-A | CC02 | 0311161 | 1.264 | 0 | Kg | LV Orpoxy 0.045x 216mm SC | C | 31 |  | 4 | 0
12864 | A-71O8S-A | CC02 | 0311S64 | 1.483 | 0 | Kg | LV Orpoxy 0.045x 216mm DC | C | 36 | LD | 4 | 0
12865 | A-71O8S-A | CC02 | 0343262 | 0.784 | 0 | Kg | PP 3055 18 x 0.50mm | C | 19 | HE | 4 | 0
12866 | A-71O8S-A | CC02 | 0343074 | 0.375 | 0 | Kg | PP 3055 11 x 0.16mm | C | 13 | LE | 4 | 0
12867 | A-71O8S-A | CC06 | 0777013 | 1 | 0 | No | Rev.# 0 Rating Plate | F | 0 | RP | 1 | 0
12868 | A-71O8S-A | CC03 | 0371570 | 1.5 | 0 | M | Bowden sleeve | D | 2 | BS | 3 | 0
12869 | A-71O8S-A | CC01 | 0735080 | 4 | 0 | Nos | Core Support 80 | D | 3 | CS | 6 | 0
12870 | A-71O8S-A | CC04 | 0694028 | 1 | 0 | No | Drain plug | D | 30 | DP | 2 | 0
12871 | A-71O8S-A | CC04 | 0671035 | 1 | 0 | No | Filling Socket | D | 4 | FS | 2 | 0
12872 | A-71O8S-A | CC04 | 0674001 | 2 | 0 | Nos | Lifting Lug Type I | D | 3 | LL | 2 | 0
12873 | A-71O8S-A | CC06 | 0677S76 | 2 | 0 | Nos | STC Logo | D | 8 | SL | 1 | 0
12874 | A-71O8S-A | CC06 | 0693310 | 1 | 0 | No | Over pressure vent | D | 46 | OP | 1 | 0
12875 | A-71O8S-A | CC03 | 0371550 | 1.5 | 0 | M | Rilson Sleeve | D | 2 | RS | 3 | 0
12876 | A-71O8S-A | CC02 | 0664230 | 3.78 | 0 | M | Steel Strap | D | 10 | SS | 4 | 0
12877 | A-71O8S-A | CC02 | 0664275 | 3 | 0 | Nos | Strap Seal | D | 0 | SS | 4 | 0
12878 | A-71O8S-A | CC01 | 0615S05 | 0.64 | 0 | M | Tie Rod M8 | D | 3 | TR | 6 | 0
12879 | A-71O8S-A | CC04 | 0671203 | 1 | 0 | No | Thermometer Pocket | D | 32 | TP | 2 | 0
12880 | A-71O8S-A | CC04 | 0541014 | 0.96 | 12 | Mts | HRS Round Bar 8mm dia | D | 1 | RB | 2 | 12
12881 | A-71O8S-A | CC04 | 0554070 | 1.24 | 10 | M | U Channel 140x60 mm | D | 38 | UC | 2 | 10
12882 | A-71O8S-A | CC04 | 0671035 | 1 | 0 | Pc | FILLING SOCKET 1"G X 23mm | F | 4 |  | 2 | 0
12883 | A-71O8S-A | CC06 | 0045S40 | 0.63 | 5 | Meter | FLAT CU.BAR 40 x 3mm Soft | C | 19 |  | 1 | 5
12884 | A-71O8S-A | CC06 | 0243330 | 1 | 0 | Pc | PRESSURE RELIEF VALVE QUALITROL | F | 16 |  | 1 | 0
12885 | A-71O8S-A | CC06 | 0630S05 | 3 | 0 | Set | BUSHING KIT 20Nf/250A WITH GASKET | F | 24 |  | 1 | 0
12886 | A-71O8S-A | CC06 | 0678W97 | 1 | 0 | Pc | WESCOSA LOGO FOR TBU TRANSFORMERS | F | 0 |  | 1 | 0
12887 | O151J4B3 | CC02 | 0071017 | 194.224 | 3 | Kg | Copper Foil 530x1.120mm | A | 30 | CF | 4 | 0
12888 | O151J4B3 | CC02 | 0031127 | 274.954 | 0.4 | Kg | Copper wire 2.50mm | A | 30 | CW | 4 | 1
12889 | O151J4B3 | CC01 | 0511S11 | 269.43 | 5 | Kg | Silicon Steel 180mm M5X | A | 8 | SS | 6 | 0
12890 | O151J4B3 | CC01 | 0511S07 | 286.377 | 5 | Kg | Silicon Steel 170mm M5X | A | 8 | SS | 6 | 0
12891 | O151J4B3 | CC01 | 0511S06 | 106.754 | 5 | Kg | Silicon Steel 160mm M5X | A | 8 | SS | 6 | 0
12892 | O151J4B3 | CC01 | 0511S04 | 123.764 | 5 | Kg | Silicon Steel 140mm M5X | A | 8 | SS | 6 | 0
12893 | O151J4B3 | CC01 | 0511S03 | 50.043 | 5 | Kg | Silicon Steel 120mm M5X | A | 8 | SS | 6 | 0
12894 | O151J4B3 | CC01 | 0511S10 | 22.523 | 5 | Kg | Silicon Steel 100mm M5X | A | 8 | SS | 6 | 0
12895 | O151J4B3 | CC01 | 0511S16 | 14.018 | 5 | Kg | Silicon Steel 80mm M5X | A | 8 | SS | 6 | 0
12896 | O151J4B3 | CC01 | 0511S13 | 8.747 | 5 | Kg | Silicon Steel 50mm M5X | A | 8 | SS | 6 | 0
12897 | O151J4B3 | CC04 | 0520510 | 1146.54 | 5 | Kg | SPD Steel 1200mm | A | 3 | SP | 2 | 5
12898 | O151J4B3 | CC06 | 0680S02 | 737.93 | 0 | Kg | Trafo Oil IEC 296 | A | 5 | OI | 1 | 0
12899 | O151J4B3 | CC03 | 0221456 | 1 | 0 | No | 0121825 63A 20kV 5Pos | B | 247 | TC | 3 | 0
12900 | O151J4B3 | CC06 | 0211040 | 3 | 0 | Nos | HV Bg.SEC Bush. CR170 w/o connector | B | 49 | HB | 1 | 0
12901 | O151J4B3 | CC06 | 0211S08 | 4 | 0 | Nos | LV Bg.PIOCH(TOP) 2500A | B | 162 | LB | 1 | 0
12902 | O151J4B3 | CC04 | 0045238 | 3.21 | 5 | M | Cu BAR 80x8mm | C | 129 | CB | 5 | 5
12903 | O151J4B3 | CC04 | 0045760 | 2.22 | 10 | M | Pr.Riser 80x10mm | C | 125 | CB | 5 | 10
12904 | O151J4B3 | CC02 | 0311112 | 7.63 | 0 | Kg | HV Orpoxy 5Mils x546mm | C | 15 | HO | 4 | 0
12905 | O151J4B3 | CC02 | 0311113 | 5.364 | 0 | Kg | LV Orpoxy 3Mils x 546mm | C | 20 |  | 4 | 0
12906 | O151J4B3 | CC02 | 0343165 | 0.906 | 0 | Kg | HV End Fill 13x1.00mm | C | 15 | HE | 4 | 0
12907 | O151J4B3 | CC02 | 0343162 | 0.453 | 0 | Kg | HV End Fill 13x0.50mm | C | 15 | HE | 4 | 0
12908 | O151J4B3 | CC02 | 0343079 | 0.691 | 0 | Kg | LV End Fill 11.0x0.40mm | C | 14 | LE | 4 | 0
12909 | O151J4B3 | CC06 | 0777033 | 1 | 0 | No | Rev.# 1 Rating Plate | F | 0 | RP | 1 | 0
12910 | O151J4B3 | CC03 | 0371570 | 1.5 | 0 | M | Bowden sleeve | D | 2 | BS | 3 | 0
12911 | O151J4B3 | CC01 | 0735616 | 4 | 0 | Nos | Core Support 180 | D | 3 | CS | 6 | 0
12912 | O151J4B3 | CC04 | 0694028 | 1 | 0 | No | Drain plug | D | 30 | DP | 2 | 0
12913 | O151J4B3 | CC04 | 0671035 | 1 | 0 | No | Filling Socket | D | 4 | FS | 2 | 0
12914 | O151J4B3 | CC04 | 0674003 | 2 | 0 | Nos | Lifting Lug Type III | D | 13 | LL | 2 | 0
12915 | O151J4B3 | CC06 | 0677S76 | 2 | 0 | Nos | STC Logo | D | 8 | SL | 1 | 0
12916 | O151J4B3 | CC06 | 0693310 | 1 | 0 | No | Over pressure vent | D | 46 | OP | 1 | 0
12917 | O151J4B3 | CC03 | 0371550 | 1.5 | 0 | M | Rilson Sleeve | D | 2 | RS | 3 | 0
12918 | O151J4B3 | CC02 | 0664230 | 7.5 | 0 | M | Steel Strap | D | 10 | SS | 4 | 0
12919 | O151J4B3 | CC02 | 0664275 | 3 | 0 | Nos | Strap Seal | D | 0 | SS | 4 | 0
12920 | O151J4B3 | CC01 | 0615S05 | 1 | 0 | M | Tie Rod M8 | D | 3 | TR | 6 | 0
12921 | O151J4B3 | CC04 | 0671203 | 1 | 0 | No | Thermometer Pocket | D | 32 | TP | 2 | 0
12922 | O151J4B3 | CC04 | 0541014 | 8.32 | 12 | Mts | HRS Round Bar 8mm dia | D | 1 | RB | 2 | 12
12923 | O151J4B3 | CC04 | 0554090 | 1.64 | 10 | M | U Channel 180x70 mm | D | 60 | UC | 2 | 10
12924 | A071V8NYA | CC02 | 0071314 | 115.193 | 3 | Kg | Copper Foil 335x0.800mm | A | 30 | CF | 4 | 5
12925 | A071V8NYA | CC02 | 0031127 | 150.907 | 0.4 | Kg | Copper wire 2.50mm | A | 30 | CW | 4 | 1
12926 | A071V8NYA | CC01 | 0511S06 | 215.901 | 5 | Kg | Silicon Steel 160mm M5X | A | 8 | SS | 6 | 0
12927 | A071V8NYA | CC01 | 0511S05 | 192.255 | 5 | Kg | Silicon Steel 150mm M5X | A | 8 | SS | 6 | 0
12928 | A071V8NYA | CC01 | 0511S04 | 70.833 | 5 | Kg | Silicon Steel 140mm M5X | A | 8 | SS | 6 | 0
12929 | A071V8NYA | CC01 | 0511S15 | 48.237 | 5 | Kg | Silicon Steel 130mm M5X | A | 8 | SS | 6 | 0
12930 | A071V8NYA | CC01 | 0511S14 | 58.622 | 5 | Kg | Silicon Steel 110mm M5X | A | 8 | SS | 6 | 0
12931 | A071V8NYA | CC01 | 0511S02 | 27.321 | 5 | Kg | Silicon Steel 90mm M5X | A | 8 | SS | 6 | 0
12932 | A071V8NYA | CC01 | 0511S09 | 9.912 | 5 | Kg | Silicon Steel 70mm M5X | A | 8 | SS | 6 | 0
12933 | A071V8NYA | CC01 | 0511S13 | 5.061 | 5 | Kg | Silicon Steel 50mm M5X | A | 8 | SS | 6 | 0
12934 | A071V8NYA | CC04 | 0520510 | 363.223 | 5 | Kg | SPD Steel 1200mm | A | 3 | SP | 2 | 5
12935 | A071V8NYA | CC06 | 0680S02 | 1410 | 0 | Kg | TRANSFORMER OIL IEC296 CLASS 1 | A | 5 | OI | 1 | 0
12936 | A071V8NYA | CC03 | 0221451 | 1 | 0 | No | 0120825 30A 20kV 5Pos | B | 235 | TC | 3 | 0
12937 | A071V8NYA | CC06 | 0211W33 | 6 | 0 | PC | BUSHING INTEGRAL 600A, 25kV | B | 0 | HB | 1 | 0
12938 | A071V8NYA | CC06 | 0214553 | 4 | 0 | PC | BUSHING LV 1250A 1 STUD(CM) | B | 0 | LB | 1 | 0
12939 | A071V8NYA | CC04 | 0045166 | 2.385 | 5 | M | Cu BAR 60x6mm | C | 73 | CB | 5 | 5
12940 | A071V8NYA | CC04 | 0045665 | 1.485 | 10 | M | Pr.Riser 60x6mm | C | 48 | CB | 5 | 10
12941 | A071V8NYA | CC02 | 0311048 | 4.414 | 0 | Kg | HV Orpoxy 5Mils x351mm | C | 17 | HO | 4 | 0
12942 | A071V8NYA | CC02 | 0311047 | 4.063 | 0 | Kg | LV Orpoxy 3Mils x 351mm | C | 22 |  | 4 | 0
12943 | A071V8NYA | CC02 | 0343265 | 1.129 | 0 | Kg | PP 3055 18 x 1.00mm | C | 15 | HE | 4 | 0
12944 | A071V8NYA | CC02 | 0343262 | 0.565 | 0 | Kg | PP 3055 18 x 0.50mm | C | 19 | HE | 4 | 0
12945 | A071V8NYA | CC02 | 0343078 | 0.681 | 0 | Kg | PP 3055 11 x 0.30mm | C | 14 | LE | 4 | 0
12946 | A071V8NYA | CC03 | 0371570 | 1.5 | 0 | M | Bowden sleeve | D | 2 | BS | 3 | 0
12947 | A071V8NYA | CC01 | 0735601 | 4 | 0 | Nos | Core Support 160 | D | 4 | CS | 6 | 0
12948 | A071V8NYA | CC04 | 0694028 | 1 | 0 | No | Drain plug | D | 30 | DP | 2 | 0
12949 | A071V8NYA | CC04 | 0671035 | 1 | 0 | No | Filling Socket | D | 4 | FS | 2 | 0
12950 | A071V8NYA | CC04 | 0674002 | 2 | 0 | Nos | Lifting Lug Type II | D | 4 | LL | 2 | 0
12951 | A071V8NYA | CC06 | 0677S76 | 2 | 0 | Nos | STC Logo | D | 8 | SL | 1 | 0
12952 | A071V8NYA | CC06 | 0693310 | 1 | 0 | No | Over pressure vent | D | 46 | OP | 1 | 0
12953 | A071V8NYA | CC03 | 0371550 | 1.5 | 0 | M | Rilson Sleeve | D | 2 | RS | 3 | 0
12954 | A071V8NYA | CC02 | 0664230 | 6.06 | 0 | M | Steel Strap | D | 10 | SS | 4 | 0
12955 | A071V8NYA | CC02 | 0664275 | 3 | 0 | Nos | Strap Seal | D | 0 | SS | 4 | 0
12956 | A071V8NYA | CC01 | 0615S05 | 0.96 | 0 | M | Tie Rod M8 | D | 3 | TR | 6 | 0
12957 | A071V8NYA | CC04 | 0671203 | 1 | 0 | No | Thermometer Pocket | D | 32 | TP | 2 | 0
12958 | A071V8NYA | CC04 | 0541014 | 4.24 | 12 | Mts | HRS Round Bar 8mm dia | D | 1 | RB | 2 | 12
12959 | A071V8NYA | CC04 | 0554090 | 1.64 | 10 | M | U Channel 180x70 mm | D | 60 | UC | 2 | 10
12960 | A071V8NYA | CC06 | 0213233 | 4 | 0 | PC | SPADE LV 6 HOLES 7.56" COPPER | B | 0 |  | 1 | 0
12961 | A071V8NYA | CC06 | 0245W48 | 3 | 0 | PC | LBOR SWITCH 300A,38kV, 2POS, 3P | B | 0 |  | 1 | 0
12962 | A071V8NYA | CC06 | 0246415 | 3 | 0 | PC | ELSP FUSE 150A,15.5kV | B | 0 |  | 1 | 0
12963 | A071V8NYA | CC06 | 0246460 | 3 | 0 | Pc | CURRENT SENSING BAY-O-NET FUSE 65A | B | 51 |  | 1 | 0
12964 | A071V8NYA | CC06 | 0246475 | 3 | 0 | Pc | BAY "O" FUSE ASSEMBLY #4000361C99MC | B | 155 |  | 1 | 0
12965 | A071V8NXA | CC02 | 0071314 | 115.193 | 3 | Kg | Copper Foil 335x0.800mm | A | 30 | CF | 4 | 5
12966 | A071V8NXA | CC02 | 0031127 | 150.907 | 0.4 | Kg | Copper wire 2.50mm | A | 30 | CW | 4 | 1
12967 | A071V8NXA | CC01 | 0511S06 | 215.901 | 5 | Kg | Silicon Steel 160mm M5X | A | 8 | SS | 6 | 0
12968 | A071V8NXA | CC01 | 0511S05 | 192.255 | 5 | Kg | Silicon Steel 150mm M5X | A | 8 | SS | 6 | 0
12969 | A071V8NXA | CC01 | 0511S04 | 70.833 | 5 | Kg | Silicon Steel 140mm M5X | A | 8 | SS | 6 | 0
12970 | A071V8NXA | CC01 | 0511S15 | 48.237 | 5 | Kg | Silicon Steel 130mm M5X | A | 8 | SS | 6 | 0
12971 | A071V8NXA | CC01 | 0511S14 | 58.622 | 5 | Kg | Silicon Steel 110mm M5X | A | 8 | SS | 6 | 0
12972 | A071V8NXA | CC01 | 0511S02 | 27.321 | 5 | Kg | Silicon Steel 90mm M5X | A | 8 | SS | 6 | 0
12973 | A071V8NXA | CC01 | 0511S09 | 9.912 | 5 | Kg | Silicon Steel 70mm M5X | A | 8 | SS | 6 | 0
12974 | A071V8NXA | CC01 | 0511S13 | 5.061 | 5 | Kg | Silicon Steel 50mm M5X | A | 8 | SS | 6 | 0
12975 | A071V8NXA | CC04 | 0520510 | 363.223 | 5 | Kg | SPD Steel 1200mm | A | 3 | SP | 2 | 5
12976 | A071V8NXA | CC06 | 0680S02 | 1410 | 0 | Kg | TRANSFORMER OIL IEC296 CLASS 1 | A | 5 | OI | 1 | 0
12977 | A071V8NXA | CC03 | 0221451 | 1 | 0 | No | 0120825 30A 20kV 5Pos | B | 235 | TC | 3 | 0
12978 | A071V8NXA | CC06 | 0211W33 | 6 | 0 | PC | BUSHING INTEGRAL 600A, 25kV | B | 0 | HB | 1 | 0
12979 | A071V8NXA | CC06 | 0214553 | 4 | 0 | PC | BUSHING LV 1250A 1 STUD(CM) | B | 0 | LB | 1 | 0
12980 | A071V8NXA | CC04 | 0045166 | 2.385 | 5 | M | Cu BAR 60x6mm | C | 73 | CB | 5 | 5
12981 | A071V8NXA | CC04 | 0045665 | 1.485 | 10 | M | Pr.Riser 60x6mm | C | 48 | CB | 5 | 10
12982 | A071V8NXA | CC02 | 0311048 | 4.414 | 0 | Kg | HV Orpoxy 5Mils x351mm | C | 17 | HO | 4 | 0
12983 | A071V8NXA | CC02 | 0311047 | 4.063 | 0 | Kg | LV Orpoxy 3Mils x 351mm | C | 22 |  | 4 | 0
12984 | A071V8NXA | CC02 | 0343265 | 1.129 | 0 | Kg | PP 3055 18 x 1.00mm | C | 15 | HE | 4 | 0
12985 | A071V8NXA | CC02 | 0343262 | 0.565 | 0 | Kg | PP 3055 18 x 0.50mm | C | 19 | HE | 4 | 0
12986 | A071V8NXA | CC02 | 0343078 | 0.681 | 0 | Kg | LV End Fill 11.0x0.30mm | C | 14 | LE | 4 | 0
12987 | A071V8NXA | CC03 | 0371570 | 1.5 | 0 | M | Bowden sleeve | D | 2 | BS | 3 | 0
12988 | A071V8NXA | CC01 | 0735601 | 4 | 0 | Nos | Core Support 160 | D | 4 | CS | 6 | 0
12989 | A071V8NXA | CC04 | 0694028 | 1 | 0 | No | Drain plug | D | 30 | DP | 2 | 0
12990 | A071V8NXA | CC04 | 0671035 | 1 | 0 | No | Filling Socket | D | 4 | FS | 2 | 0
12991 | A071V8NXA | CC04 | 0674002 | 2 | 0 | Nos | Lifting Lug Type II | D | 4 | LL | 2 | 0
12992 | A071V8NXA | CC06 | 0677S76 | 2 | 0 | Nos | STC Logo | D | 8 | SL | 1 | 0
12993 | A071V8NXA | CC06 | 0693310 | 1 | 0 | No | Over pressure vent | D | 46 | OP | 1 | 0
12994 | A071V8NXA | CC03 | 0371550 | 1.5 | 0 | M | Rilson Sleeve | D | 2 | RS | 3 | 0
12995 | A071V8NXA | CC02 | 0664230 | 6.06 | 0 | M | Steel Strap | D | 10 | SS | 4 | 0
12996 | A071V8NXA | CC02 | 0664275 | 3 | 0 | Nos | Strap Seal | D | 0 | SS | 4 | 0
12997 | A071V8NXA | CC01 | 0615S05 | 0.96 | 0 | M | Tie Rod M8 | D | 3 | TR | 6 | 0
12998 | A071V8NXA | CC04 | 0671203 | 1 | 0 | No | Thermometer Pocket | D | 32 | TP | 2 | 0
12999 | A071V8NXA | CC04 | 0541014 | 4.24 | 12 | Mts | HRS Round Bar 8mm dia | D | 1 | RB | 2 | 12
13000 | A071V8NXA | CC04 | 0554090 | 1.64 | 10 | M | U Channel 180x70 mm | D | 60 | UC | 2 | 10
13001 | A071V8NXA | CC06 | 0213233 | 4 | 0 | PC | SPADE LV 6 HOLES 7.56" COPPER | B | 0 |  | 1 | 0
13002 | A071V8NXA | CC06 | 0245W48 | 3 | 0 | PC | LBOR SWITCH 300A,38kV, 2POS, 3P | B | 0 |  | 1 | 0
13003 | A071V8NXA | CC06 | 0246415 | 3 | 0 | PC | ELSP FUSE 150A,15.5kV | B | 0 |  | 1 | 0
13004 | A071V8NXA | CC06 | 0246460 | 3 | 0 | Pc | CURRENT SENSING BAY-O-NET FUSE 65A | B | 51 |  | 1 | 0
13005 | A071V8NXA | CC06 | 0246475 | 3 | 0 | Pc | BAY "O" FUSE ASSEMBLY #4000361C99MC | B | 155 |  | 1 | 0
13006 | O053E4B2A | CC02 | 0071W35 | 69.264 | 3 | Kg | Copper Foil 265x0.800mm | A | 30 | CF | 4 | 0
13007 | O053E4B2A | CC02 | 0031087 | 135.126 | 0.4 | Kg | Copper wire 1.60mm | A | 30 | CW | 4 | 1
13008 | O053E4B2A | CC01 | 0511S07 | 200.277 | 5 | Kg | Silicon Steel 170mm M5X | A | 8 | SS | 6 | 0
13009 | O053E4B2A | CC01 | 0511S06 | 205.38 | 5 | Kg | Silicon Steel 160mm M5X | A | 8 | SS | 6 | 0
13010 | O053E4B2A | CC01 | 0511S05 | 76.629 | 5 | Kg | Silicon Steel 150mm M5X | A | 8 | SS | 6 | 0
13011 | O053E4B2A | CC01 | 0511S04 | 52.259 | 5 | Kg | Silicon Steel 140mm M5X | A | 8 | SS | 6 | 0
13012 | O053E4B2A | CC01 | 0511S03 | 65.226 | 5 | Kg | Silicon Steel 120mm M5X | A | 8 | SS | 6 | 0
13013 | O053E4B2A | CC01 | 0511S10 | 32.75 | 5 | Kg | Silicon Steel 100mm M5X | A | 8 | SS | 6 | 0
13014 | O053E4B2A | CC01 | 0511S16 | 11.519 | 5 | Kg | Silicon Steel 80mm M5X | A | 8 | SS | 6 | 0
13015 | O053E4B2A | CC01 | 0511S13 | 7.203 | 5 | Kg | Silicon Steel 50mm M5X | A | 8 | SS | 6 | 0
13016 | O053E4B2A | CC04 | 0520210 | 230.744 | 5 | Kg | SPD Steel 900mm | A | 3 | SP | 2 | 5
13017 | O053E4B2A | CC06 | 0680S02 | 450.138 | 0 | Kg | Trafo Oil IEC 296 | A | 5 | OI | 1 | 0
13018 | O053E4B2A | CC03 | 0221445 | 1 | 0 | No | 0120845 30A 30kV 5Pos | B | 296 | TC | 3 | 0
13019 | O053E4B2A | CC06 | 0211020 | 3 | 0 | Nos | HV Bg.ELASTIMOLD K180AR-1/J | B | 259 | HB | 1 | 0
13020 | O053E4B2A | CC06 | 0211S12 | 4 | 0 | Nos | LV Bg.PIOCH(TOP) 1250A | B | 138 | LB | 1 | 0
13021 | O053E4B2A | CC04 | 0045120 | 2.184 | 5 | M | Cu BAR 50x5mm | C | 50 | CB | 5 | 5
13022 | O053E4B2A | CC04 | 0045620 | 1.314 | 10 | M | Pr.Riser 50x5mm | C | 46 | CB | 5 | 10
13023 | O053E4B2A | CC02 | 0311193 | 9.333 | 0 | Kg | HV Orpoxy 5Mils x306mm | C | 15 | HO | 4 | 0
13024 | O053E4B2A | CC02 | 0311W07 | 2.913 | 0 | Kg | LV Orpoxy 3Mils x 306mm | C | 0 |  | 4 | 0
13025 | O053E4B2A | CC02 | 0343165 | 3.138 | 0 | Kg | HV End Fill 30x1.00 | C | 15 | HE | 4 | 0
13026 | O053E4B2A | CC02 | 0343165 | 0.38 | 0 | Kg | HV End Fill 40 x 1.00mm | C | 15 | HE | 4 | 0
13027 | O053E4B2A | CC02 | 0343S09 | 1.013 | 0 | Kg | LV End Fill 23.5x0.55mm | C | 14 | LE | 4 | 0
13028 | O053E4B2A | CC06 | 0777055 | 1 | 0 | No | Rev.# 0 Rating Plate | F | 0 | RP | 1 | 0
13029 | O053E4B2A | CC03 | 0371570 | 1.5 | 0 | M | Bowden sleeve | D | 2 | BS | 3 | 0
13030 | O053E4B2A | CC01 | 0735608 | 4 | 0 | Nos | Core Support 170 | D | 3 | CS | 6 | 0
13031 | O053E4B2A | CC04 | 0694028 | 1 | 0 | No | Drain plug | D | 30 | DP | 2 | 0
13032 | O053E4B2A | CC04 | 0671035 | 1 | 0 | No | Filling Socket | D | 4 | FS | 2 | 0
13033 | O053E4B2A | CC04 | 0674002 | 2 | 0 | Nos | Lifting Lug Type II | D | 4 | LL | 2 | 0
13034 | O053E4B2A | CC06 | 0677S76 | 2 | 0 | Nos | STC Logo | D | 8 | SL | 1 | 0
13035 | O053E4B2A | CC06 | 0693310 | 1 | 0 | No | Over pressure vent | D | 46 | OP | 1 | 0
13036 | O053E4B2A | CC03 | 0371550 | 1.5 | 0 | M | Rilson Sleeve | D | 2 | RS | 3 | 0
13037 | O053E4B2A | CC02 | 0664230 | 5.94 | 0 | M | Steel Strap | D | 10 | SS | 4 | 0
13038 | O053E4B2A | CC02 | 0664275 | 3 | 0 | Nos | Strap Seal | D | 0 | SS | 4 | 0
13039 | O053E4B2A | CC01 | 0615S05 | 1 | 0 | M | Tie Rod M8 | D | 3 | TR | 6 | 0
13040 | O053E4B2A | CC04 | 0671203 | 1 | 0 | No | Thermometer Pocket | D | 32 | TP | 2 | 0
13041 | O053E4B2A | CC04 | 0541014 | 6.88 | 12 | Mts | HRS Round Bar 8mm dia | D | 1 | RB | 2 | 12
13042 | O053E4B2A | CC04 | 0554070 | 1.24 | 10 | M | U Channel 140x60 mm | D | 38 | UC | 2 | 10
13043 | O053E4B2A | CC06 | 0696S02 | 1 | 0 | Pc | O.L.I. MAIER VERTICAL | F | 150 |  | 1 | 0
13044 | O053E4B2A | CC06 | 0694S05 | 1 | 0 | Pc | GATE VALVE 1" BRASS(Ordinary)PEGLER | F | 21 |  | 1 | 0
13045 | O101E4F7A | CC02 | 0071349 | 145.086 | 3 | Kg | Copper Foil 450x0.900mm | A | 30 | CF | 4 | 5
13046 | O101E4F7A | CC02 | 0031147 | 242.437 | 0.4 | Kg | Copper wire 3.15mm | A | 30 | CW | 4 | 1
13047 | O101E4F7A | CC01 | 0511S06 | 230.685 | 5 | Kg | Silicon Steel 160mm M5X | A | 8 | SS | 6 | 0
13048 | O101E4F7A | CC01 | 0511S05 | 213.15 | 5 | Kg | Silicon Steel 150mm M5X | A | 8 | SS | 6 | 0
13049 | O101E4F7A | CC01 | 0511S04 | 78.53 | 5 | Kg | Silicon Steel 140mm M5X | A | 8 | SS | 6 | 0
13050 | O101E4F7A | CC01 | 0511S15 | 53.466 | 5 | Kg | Silicon Steel 130mm M5X | A | 8 | SS | 6 | 0
13051 | O101E4F7A | CC01 | 0511S14 | 56.763 | 5 | Kg | Silicon Steel 110mm M5X | A | 8 | SS | 6 | 0
13052 | O101E4F7A | CC01 | 0511S02 | 18.848 | 5 | Kg | Silicon Steel 90mm M5X | A | 8 | SS | 6 | 0
13053 | O101E4F7A | CC01 | 0511S09 | 11.004 | 5 | Kg | Silicon Steel 70mm M5X | A | 8 | SS | 6 | 0
13054 | O101E4F7A | CC01 | 0511S13 | 5.618 | 5 | Kg | Silicon Steel 50mm M5X | A | 8 | SS | 6 | 0
13055 | O101E4F7A | CC04 | 0520S01 | 728.533 | 5 | Kg | SPD Steel 1100mm | A | 3 | SP | 2 | 5
13056 | O101E4F7A | CC06 | 0680S02 | 545.523 | 0 | Kg | Trafo Oil IEC 296 | A | 5 | OI | 1 | 0
13057 | O101E4F7A | CC03 | 0221451 | 1 | 0 | No | 0120825 30A 20kV 5Pos | B | 235 | TC | 3 | 0
13058 | O101E4F7A | CC06 | 0211020 | 3 | 0 | Nos | HV Bg.ELASTIMOLD K180AR-1/J | B | 259 | HB | 1 | 0
13059 | O101E4F7A | CC06 | 0211S08 | 4 | 0 | Nos | LV Bg.PIOCH(TOP) 2500A | B | 162 | LB | 1 | 0
13060 | O101E4F7A | CC04 | 0045236 | 4.626 | 5 | M | Cu BAR 80x6mm | C | 76 | CB | 5 | 5
13061 | O101E4F7A | CC02 | 0311S45 | 5.342 | 0 | Kg | HV Orpoxy 5Mils x466mm | C | 17 | HO | 4 | 0
13062 | O101E4F7A | CC02 | 0311S44 | 4.718 | 0 | Kg | LV Orpoxy 3Mils x 466mm | C | 22 |  | 4 | 0
13063 | O101E4F7A | CC02 | 0343165 | 1.487 | 0 | Kg | HV End Fill 13x1.00 | C | 15 | HE | 4 | 0
13064 | O101E4F7A | CC02 | 0343079 | 0.378 | 0 | Kg | LV End Fill 11.0x0.40mm | C | 14 | LE | 4 | 0
13065 | O101E4F7A | CC02 | 0343078 | 0.284 | 0 | Kg | LV End Fill 11.0x0.30mm | C | 14 | LE | 4 | 0
13066 | O101E4F7A | CC06 | 0777033 | 1 | 0 | No | Rev.# 1 Rating Plate | F | 0 | RP | 1 | 0
13067 | O101E4F7A | CC03 | 0371570 | 1.5 | 0 | M | Bowden sleeve | D | 2 | BS | 3 | 0
13068 | O101E4F7A | CC01 | 0735601 | 4 | 0 | Nos | Core Support 160 | D | 4 | CS | 6 | 0
13069 | O101E4F7A | CC04 | 0694028 | 1 | 0 | No | Drain plug | D | 30 | DP | 2 | 0
13070 | O101E4F7A | CC04 | 0671035 | 1 | 0 | No | Filling Socket | D | 4 | FS | 2 | 0
13071 | O101E4F7A | CC04 | 0674002 | 2 | 0 | Nos | Lifting Lug Type II | D | 4 | LL | 2 | 0
13072 | O101E4F7A | CC06 | 0677S76 | 2 | 0 | Nos | STC Logo | D | 8 | SL | 1 | 0
13073 | O101E4F7A | CC06 | 0693310 | 1 | 0 | No | Over pressure vent | D | 46 | OP | 1 | 0
13074 | O101E4F7A | CC03 | 0371550 | 1.5 | 0 | M | Rilson Sleeve | D | 2 | RS | 3 | 0
13075 | O101E4F7A | CC02 | 0664230 | 6.69 | 0 | M | Steel Strap | D | 10 | SS | 4 | 0
13076 | O101E4F7A | CC02 | 0664275 | 3 | 0 | Nos | Strap Seal | D | 0 | SS | 4 | 0
13077 | O101E4F7A | CC01 | 0615S05 | 0.92 | 0 | M | Tie Rod M8 | D | 3 | TR | 6 | 0
13078 | O101E4F7A | CC04 | 0671203 | 1 | 0 | No | Thermometer Pocket | D | 32 | TP | 2 | 0
13079 | O101E4F7A | CC04 | 0541014 | 7.68 | 12 | Mts | HRS Round Bar 8mm dia | D | 1 | RB | 2 | 12
13080 | O101E4F7A | CC04 | 0554090 | 1.64 | 10 | M | U Channel 180x70 mm | D | 60 | UC | 2 | 10